## 表B.2.1 最高投标限价封面【玉祁街道唐平大道隐患整1.1
表B.2.1 最高投标限价封面
玉祁街道唐平大道隐患整改提升项目 |  | 工程
最高投标限价
招 标 人： | 无锡惠恒新农村建设发展有限公司 | （盖章）

## 表C.2.1 最高投标限价扉页【玉祁街道唐平大道隐患整1.2
表C.2.1 最高投标限价扉页
工程名称： | 玉祁街道唐平大道隐患整改提升项目
标段名称：
最 高 投 标 限 价
最高投标限价（小写） ： |  | 2525944.19
（大写） ： |  | 贰佰伍拾贰万伍仟玖佰肆拾肆元壹角玖分
编 制 人： |  |  | (造价专业人员签字及盖章)
审 核 人： |  |  | (签字及盖章)
编 制 单 位： | 无锡惠恒新农村建设发展有限公司 |  | (盖章)
法定代表人 或其授权人： |  |  | (签字或盖章)
招 标 人： | 无锡惠恒新农村建设发展有限公司 |  | (盖章)
法定代表人 或其授权人： |  |  | (签字或盖章)
编 制 时 间：

## 表E.1.1-1 工程项目汇总表【玉祁街道唐平大道隐患1.3
表E.1.1-1 工程项目汇总表
工程名称：玉祁街道唐平大道隐患整改提升项目 |  | 标段： |  | 第1页 共1页
序号 | 项目内容 | 金额(元) | 其中:(元)
|  |  | 专业工程暂估价 | 安全生产
1 | 玉祁街道唐平大道隐患整改提升项目 | 2525944.19 |  | 30301.70
合 计 |  | 2525944.19 |  | 30301.70
注：1 专业工程暂估价为已含税价格，在计算增值税计算基础时不应包含专业工程暂估价金额； 2 本表适用于以单项工程、单位工程等为工程量清单编制对象的工程。

## 表E.1.1-2 单项工程汇总表【玉祁街道唐平大道隐患2.1
表E.1.1-2 单项工程汇总表
单项工程名称：玉祁街道唐平大道隐患整改提升项目 |  | 标段： |  | 第1页 共1页
序号 | 项目内容 | 金额(元) | 其中:(元)
|  |  | 专业工程暂估价 | 安全生产
1 | 道路工程 | 873444.24 |  | 11058.56
2 | 交通设施工程 | 877548.69 |  | 14502.42
3 | 绿化工程 | 88962.91 |  | 717.44
4 | 交通管理设施 | 685988.35 |  | 4023.28
合 计 |  | 2525944.19 |  | 30301.70
注：1 专业工程暂估价为已含税价格，在计算增值税计算基础时不应包含专业工程暂估价金额； 2 本表适用于以单项工程、单位工程等为工程量清单编制对象的工程。

## 表E.1.1-3 单位工程汇总表【道路工程】3.1
表E.1.1-3 单位工程汇总表
单位工程名称：道路工程 | 标段： | 第1页 共1页
序号 | 项目内容 | 金额(元)
1 | 分部分项工程 | 582029.41
1.1 | 土方 | 3403.00
1.2 | 道路 | 338128.33
1.3 | 新建人行道 | 96111.68
1.4 | 路缘石 | 65509.30
1.5 | 其他 | 78877.10
2 | 措施项目 | 59295.58
2.1 | 其中：安全生产 | 11058.56
3 | 其他项目 | 160000.00
3.1 | 其中：暂列金额 | 160000
3.2 | 其中：专业工程暂估价
3.3 | 其中：计日工
3.4 | 其中：总承包服务费
3.5 | 其中：合同中约定的其他项目
4 | 增值税 | 72119.25
合 计 |  | 873444.24
注：1 专业工程暂估价为已含税价格，在计算增值税计算基础时不应包含专业工程暂估价金额； 2 本表适用以单项工程、单位工程等为工程量清单编制对象的工程。

## 表E.2.1 分部分项工程项目清单计价表【道路工程】3.2
表E.2.1 分部分项工程项目清单计价表
工程名称：道路工程 |  |  |  | 标段： |  |  | 第1页 共5页
序号 | 项目编码 | 项目名称 | 项目特征描述 | 计量 单位 | 工程量 | 金额（元）
[6 empty] | 综合单价 | 合价 | 其中
材料暂估价
|  | 土方 |  |  |  |  | 3403.00
1 | 040101001002 | 挖一般土方 | 1.土类别：综合考虑 2.挖土深度：4m以内 | m3 | 180 | 5.09 | 916.20
2 | 041001005001 | 拆除侧、平(缘)石 | 1.拆除现状混凝土侧石、 2.包含外运处理等费用综合考虑 3.此项工程量为预估，按实结算 | m | 140 | 5.14 | 719.60
3 | 040103002001 | 一般回填方 | 1.填方来源：场内取土利用 2.材料品种、规格：素土 | m3 | 235 | 7.52 | 1767.20
|  | 道路 |  |  |  |  | 338128.33
4 | 040202010001 | 碎石 | 1.石料规格：级配碎石 2.厚度：200mm 3.包含路床碾压等费用综合考虑 | m2 | 628 | 66.08 | 41498.24
5 | 040202016001 | 水泥混凝土基层 | 1.混凝土强度等级：C30钢筋混凝土 2.厚度：300mm 3.配φ12@200双层双向钢筋网片（另计） 4.包含钢筋网、混凝土养生等价格综合考虑 | m2 | 628 | 145.77 | 91543.56
6 | 040901002001 | 钢筋网片 | 1.水泥混凝土基层φ12@200双层双向钢筋网片 2.钢筋种类：HRB400 | t | 11.153 | 5625.02 | 62735.85
本页小计 | [6 empty] | 199180.65
表E.2.1 分部分项工程项目清单计价表
工程名称：道路工程 |  |  |  | 标段： |  |  | 第2页 共5页
序号 | 项目编码 | 项目名称 | 项目特征描述 | 计量 单位 | 工程量 | 金额（元）
[6 empty] | 综合单价 | 合价 | 其中
材料暂估价
7 | 040203004001 | 粘层 | 1.材料品种：PC-3阳离子乳化沥青 2.喷油量：0.3L/㎡ | m2 | 628 | 1.54 | 967.12
8 | 040203005001 | 封层 | 1.材料品种、用量：PCR阳离子改性乳化沥青 | m2 | 628 | 4.43 | 2782.04
9 | 040203003001 | 透层 | 1.材料品种：PC-2乳化沥青透层油 | m2 | 628 | 3.79 | 2380.12
10 | 040203006001 | 沥青混凝土 | 1.沥青混凝土种类：AC-25C沥青混凝土 2.石料种类、规格：石灰岩 3.厚度：8cm | m2 | 628 | 116.83 | 73369.24
11 | 040203006002 | 沥青混凝土 | 1.沥青混凝土种类：SMA-13 SBS改性沥青 2.石料种类、规格：玄武岩 3.厚度：4cm | m2 | 628 | 99.42 | 62435.76
12 | 040201021001 | 土工合成材料 | 1.材料品种、规格：玻纤格栅 2.具体做法详见《玻璃纤维土工格栅》（GB/T 21825-2008） | m2 | 40 | 10.41 | 416.40
|  | 新建人行道 |  |  |  |  | 96111.68
本页小计 | [6 empty] | 142350.68
表E.2.1 分部分项工程项目清单计价表
工程名称：道路工程 |  |  |  | 标段： |  |  | 第3页 共5页
序号 | 项目编码 | 项目名称 | 项目特征描述 | 计量 单位 | 工程量 | 金额（元）
[6 empty] | 综合单价 | 合价 | 其中
材料暂估价
13 | 040204001001 | 人行道块料铺设 | 1.块料品种、规格：6cm厚透水砖（样式同现状 BPN≥60） 2.垫层、基层材料品种、厚度、混凝土强度等级：30mm厚1:5干拌干硬性水泥砂浆 3.具体做法详见设计图纸 | m2 | 428 | 102.15 | 43720.20
14 | 040203007001 | 水泥混凝土 | 1.混凝土强度等级：无砂大孔混凝土 2.厚度：150mm 3.透水混凝土人行道每隔4m设置一道缩缝，每隔20m设置一道胀缝 4.具体做法详见设计图纸 | m2 | 428 | 73.29 | 31368.12
15 | 040202010002 | 碎石 | 1.石料规格：级配碎石 2.厚度：150mm 3.具体做法详见设计图纸 | m2 | 428 | 49.12 | 21023.36
|  | 路缘石 |  |  |  |  | 65509.30
16 | 040204004001 | 安砌侧(平、缘)石 | 1.材料品种、规格：27.5*12.5*75cm预制混凝土侧石(A型侧石） 2.垫层材料品种、厚度：C20细石混凝土 | m | 205 | 52.60 | 10783.00
本页小计 | [6 empty] | 106894.68
表E.2.1 分部分项工程项目清单计价表
工程名称：道路工程 |  |  |  | 标段： |  |  | 第4页 共5页
序号 | 项目编码 | 项目名称 | 项目特征描述 | 计量 单位 | 工程量 | 金额（元）
[6 empty] | 综合单价 | 合价 | 其中
材料暂估价
17 | 040204004003 | 安砌侧(平、缘)石 | 1.材料品种、规格：40*15*75cm预制混凝土侧石(B型侧石） 2.垫层材料品种、厚度：C20细石混凝土 | m | 334 | 70.85 | 23663.90
18 | 040204004002 | 安砌侧(平、缘)石 | 1.材料品种、规格：35*12.5*75cm预制混凝土平石 2.垫层材料品种、厚度：C20细石混凝土 | m | 539 | 42.50 | 22907.50
19 | 040204004004 | 安砌侧(平、缘)石 | 1.材料品种、规格：20*12.5*75cm预制混凝土平石 2.垫层材料品种、厚度：C15细石混凝土 | m | 205 | 39.78 | 8154.90
|  | 其他 |  |  |  |  | 78877.10
20 | 04B001 | 混凝土基础 | 1、管线混凝土保护 2、混凝土强度等级：C30 3、内设置φ16@200钢筋（钢筋另计），钢筋种类：HRB355 4、包含模板搭拆等费用综合考虑，具体做法详见设计图纸 5.此项工程量为预估，按实结算 | m3 | 41.34 | 587.62 | 24292.21
本页小计 | [6 empty] | 79018.51
表E.2.1 分部分项工程项目清单计价表
工程名称：道路工程 |  |  |  | 标段： |  |  | 第5页 共5页
序号 | 项目编码 | 项目名称 | 项目特征描述 | 计量 单位 | 工程量 | 金额（元）
[6 empty] | 综合单价 | 合价 | 其中
材料暂估价
21 | 040901001001 | 构件钢筋 | 1.钢筋规格：φ16@200 2.钢筋品种HRB400 3.现状管道加固钢筋 4.此项工程量为预估，按实结算 | t | 1.801 | 4843.58 | 8723.29
22 | 04B003 | 泡沫板 | 1.现状管道加固2cm厚泡沫板 2.此项工程量为预估，按实结算 | m2 | 70.65 | 10.00 | 706.50
23 | 04B002 | 井周加固 | 1.3000*3000井周加固 2.C30钢筋混凝土卸荷板，内配φ12双层双向钢筋 3.具体做法详见图纸 4.含反开挖基层、余方弃置、钢筋制安、玻纤格栅铺设等费用综合考虑 | 座 | 10 | 4515.51 | 45155.10
本页小计 | [6 empty] | 54584.89
合计 | [6 empty] | 582029.41

## 表E.2.2-1 分部分项工程项目清单综合单价分析表【3.3
表E.2.2-1 分部分项工程项目清单综合单价分析表
工程名称：道路工程 |  |  | 标段： |  |  | 第1页 共28页
项目编码 | 040101001002 | 项目名称 | 挖一般土方 |  |  | 计量单位 | m3
项目特征 | 1.土类别：综合考虑 2.挖土深度：4m以内
序号 | 费用项目 | 单位 | 数量 | 计算基础（元） | 费率（%） | 单价 （元） | 合价 （元）
1 | 人工费 | - | - | - | - | - | 0.28
1.1 | 普工 | 工日 | 0.002 | - | - | 140 | 0.28
2 | 材料费 | - | - | - | - | -
3 | 施工机具使用费 | - | - | - | - | - | 3.64
3.1 | 履带式单斗挖掘机(液压) 斗容量1m3 | 台班 | 0.002129 | - | - | 1580.25 | 3.36
3.2 | 履带式推土机 功率75kW | 台班 | 0.000213 | - | - | 1272.93 | 0.27
4 | 1+2+3小计 | - | - | - | - | - | 3.92
5 | 管理费 | - | - | - | - | - | 0.82
6 | 利润 | - | - | - | - | - | 0.35
综合单价 | [6 empty] | 5.09
表E.2.2-1 分部分项工程项目清单综合单价分析表
工程名称：道路工程 |  |  | 标段： |  |  | 第2页 共28页
项目编码 | 041001005001 | 项目名称 | 拆除侧、平(缘)石 |  |  | 计量单位 | m
项目特征 | 1.拆除现状混凝土侧石、 2.包含外运处理等费用综合考虑 3.此项工程量为预估，按实结算
序号 | 费用项目 | 单位 | 数量 | 计算基础（元） | 费率（%） | 单价 （元） | 合价 （元）
1 | 人工费 | - | - | - | - | - | 3.23
1.1 | 普工 | 工日 | 0.02307 | - | - | 140 | 3.23
2 | 材料费 | - | - | - | - | -
2.1 | 水 | m3 | 0.000432 | - | - | 4.86
3 | 施工机具使用费 | - | - | - | - | - | 0.72
3.1 | 自卸汽车 装载质量8t | 台班 | 0.000829 | - | - | 858.88 | 0.71
3.2 | 洒水车 罐容量4000L | 台班 | 0.000014 | - | - | 721.88 | 0.01
4 | 1+2+3小计 | - | - | - | - | - | 3.95
5 | 管理费 | - | - | - | - | - | 0.83
6 | 利润 | - | - | - | - | - | 0.36
综合单价 | [6 empty] | 5.14
表E.2.2-1 分部分项工程项目清单综合单价分析表
工程名称：道路工程 |  |  | 标段： |  |  | 第3页 共28页
项目编码 | 040103002001 | 项目名称 | 一般回填方 |  |  | 计量单位 | m3
项目特征 | 1.填方来源：场内取土利用 2.材料品种、规格：素土
序号 | 费用项目 | 单位 | 数量 | 计算基础（元） | 费率（%） | 单价 （元） | 合价 （元）
1 | 人工费 | - | - | - | - | - | 0.28
1.1 | 普工 | 工日 | 0.002 | - | - | 140 | 0.28
2 | 材料费 | - | - | - | - | - | 0.07
2.1 | 水 | m3 | 0.015 | - | - | 4.86 | 0.07
3 | 施工机具使用费 | - | - | - | - | - | 5.45
3.1 | 履带式推土机 功率75kW | 台班 | 0.000551 | - | - | 1272.93 | 0.70
3.2 | 钢轮内燃压路机 工作质量15t | 台班 | 0.005269 | - | - | 828.3 | 4.36
3.3 | 洒水车 罐容量4000L | 台班 | 0.000538 | - | - | 721.88 | 0.39
4 | 1+2+3小计 | - | - | - | - | - | 5.80
5 | 管理费 | - | - | - | - | - | 1.20
6 | 利润 | - | - | - | - | - | 0.52
综合单价 | [6 empty] | 7.52
表E.2.2-1 分部分项工程项目清单综合单价分析表
工程名称：道路工程 |  |  | 标段： |  |  | 第4页 共28页
项目编码 | 040202010001 | 项目名称 | 碎石 |  |  | 计量单位 | m2
项目特征 | 1.石料规格：级配碎石 2.厚度：200mm 3.包含路床碾压等费用综合考虑
序号 | 费用项目 | 单位 | 数量 | 计算基础（元） | 费率（%） | 单价 （元） | 合价 （元）
1 | 人工费 | - | - | - | - | - | 3.60
1.1 | 普工 | 工日 | 0.00922 | - | - | 140 | 1.29
1.2 | 一般技工 | 工日 | 0.00922 | - | - | 250 | 2.31
2 | 材料费 | - | - | - | - | - | 55.08
2.1 | 碎石 | t | 0.3978 | - | - | 137.78 | 54.81
2.2 | 其他材料费 | 元 | 0.27 | - | - | 1 | 0.27
3 | 施工机具使用费 | - | - | - | - | - | 4.86
3.1 | 平地机 功率90kW | 台班 | 0.0018 | - | - | 1145.6 | 2.06
3.2 | 钢轮内燃压路机 工作质量8t | 台班 | 0.00029 | - | - | 582.45 | 0.17
3.3 | 钢轮内燃压路机 工作质量15t | 台班 | 0.00161 | - | - | 828.3 | 1.33
3.4 | 履带式推土机 功率75kW | 台班 | 0.00057 | - | - | 1272.93 | 0.73
3.5 | 钢轮内燃压路机 工作质量12t | 台班 | 0.0008 | - | - | 716.93 | 0.57
4 | 1+2+3小计 | - | - | - | - | - | 63.54
5 | 管理费 | - | - | - | - | - | 1.77
6 | 利润 | - | - | - | - | - | 0.77
综合单价 | [6 empty] | 66.08
表E.2.2-1 分部分项工程项目清单综合单价分析表
工程名称：道路工程 |  |  | 标段： |  |  | 第5页 共28页
项目编码 | 040202016001 | 项目名称 | 水泥混凝土基层 |  |  | 计量单位 | m2
项目特征 | 1.混凝土强度等级：C30钢筋混凝土 2.厚度：300mm 3.配φ12@200双层双向钢筋网片（另计） 4.包含钢筋网、混凝土养生等价格综合考虑
序号 | 费用项目 | 单位 | 数量 | 计算基础（元） | 费率（%） | 单价 （元） | 合价 （元）
1 | 人工费 | - | - | - | - | - | 14.80
1.1 | 普工 | 工日 | 0.02535 | - | - | 140 | 3.55
1.2 | 一般技工 | 工日 | 0.045 | - | - | 250 | 11.25
2 | 材料费 | - | - | - | - | - | 126.53
2.1 | C30预拌混凝土(非泵送型) | m3 | 0.224 | - | - | 404.57 | 90.62
2.2 | 钢模板 | kg | 0.12899 | - | - | 4.85 | 0.63
2.3 | 铁件 | kg | 0.125 | - | - | 5.15 | 0.64
2.4 | 脱模剂 | kg | 0.01714 | - | - | 2.56 | 0.04
2.5 | 水 | m3 | 0.0799 | - | - | 4.86 | 0.39
2.6 | 电 | kW·h | 0.10816 | - | - | 0.89 | 0.10
2.7 | C30预拌混凝土(非泵送型) | m3 | 0.0808 | - | - | 404.57 | 32.69
2.8 | 塑料薄膜 | m2 | 1.15 | - | - | 0.69 | 0.79
2.9 | 其他材料费 | 元 | 0.63 | - | - | 1 | 0.63
3 | 施工机具使用费 | - | - | - | - | -
4 | 1+2+3小计 | - | - | - | - | - | 141.33
5 | 管理费 | - | - | - | - | - | 3.11
6 | 利润 | - | - | - | - | - | 1.33
综合单价 | [6 empty] | 145.77
表E.2.2-1 分部分项工程项目清单综合单价分析表
工程名称：道路工程 |  |  | 标段： |  |  | 第6页 共28页
项目编码 | 040901002001 | 项目名称 | 钢筋网片 |  |  | 计量单位 | t
项目特征 | 1.水泥混凝土基层φ12@200双层双向钢筋网片 2.钢筋种类：HRB400
序号 | 费用项目 | 单位 | 数量 | 计算基础（元） | 费率（%） | 单价 （元） | 合价 （元）
1 | 人工费 | - | - | - | - | - | 1646.26
1.1 | 普工 | 工日 | 2.185 | - | - | 140 | 305.90
1.2 | 一般技工 | 工日 | 4.37 | - | - | 250 | 1092.50
1.3 | 高级技工 | 工日 | 0.729 | - | - | 340 | 247.86
2 | 材料费 | - | - | - | - | - | 3240.86
2.1 | 钢筋网片（HRB400） | t | 1.02 | - | - | 3145.85 | 3208.77
2.2 | 其他材料费 | 元 | 32.09 | - | - | 1 | 32.09
3 | 施工机具使用费 | - | - | - | - | - | 187.71
3.1 | 钢筋调直机 直径14mm | 台班 | 0.23 | - | - | 38.49 | 8.85
3.2 | 钢筋切断机 直径40mm | 台班 | 0.12 | - | - | 42.08 | 5.05
3.3 | 点焊机 容量75kVA长臂 | 台班 | 1.07 | - | - | 162.44 | 173.81
4 | 1+2+3小计 | - | - | - | - | - | 5074.83
5 | 管理费 | - | - | - | - | - | 385.13
6 | 利润 | - | - | - | - | - | 165.06
综合单价 | [6 empty] | 5625.02
表E.2.2-1 分部分项工程项目清单综合单价分析表
工程名称：道路工程 |  |  | 标段： |  |  | 第7页 共28页
项目编码 | 040203004001 | 项目名称 | 粘层 |  |  | 计量单位 | m2
项目特征 | 1.材料品种：PC-3阳离子乳化沥青 2.喷油量：0.3L/㎡
序号 | 费用项目 | 单位 | 数量 | 计算基础（元） | 费率（%） | 单价 （元） | 合价 （元）
1 | 人工费 | - | - | - | - | - | 0.03
1.1 | 普工 | 工日 | 0.000052 | - | - | 140 | 0.01
1.2 | 一般技工 | 工日 | 0.000092 | - | - | 250 | 0.02
2 | 材料费 | - | - | - | - | - | 1.45
2.1 | PC-3中裂乳化沥青 | t | 0.0004 | - | - | 3600 | 1.44
2.2 | 其他材料费 | 元 | 0.01 | - | - | 1 | 0.01
3 | 施工机具使用费 | - | - | - | - | - | 0.04
3.1 | 汽车式沥青喷洒机 箱容量4000L | 台班 | 0.000045 | - | - | 832.98 | 0.04
4 | 1+2+3小计 | - | - | - | - | - | 1.52
5 | 管理费 | - | - | - | - | - | 0.01
6 | 利润 | - | - | - | - | - | 0.01
综合单价 | [6 empty] | 1.54
表E.2.2-1 分部分项工程项目清单综合单价分析表
工程名称：道路工程 |  |  | 标段： |  |  | 第8页 共28页
项目编码 | 040203005001 | 项目名称 | 封层 |  |  | 计量单位 | m2
项目特征 | 1.材料品种、用量：PCR阳离子改性乳化沥青
序号 | 费用项目 | 单位 | 数量 | 计算基础（元） | 费率（%） | 单价 （元） | 合价 （元）
1 | 人工费 | - | - | - | - | - | 0.45
1.1 | 普工 | 工日 | 0.000916 | - | - | 140 | 0.13
1.2 | 一般技工 | 工日 | 0.001269 | - | - | 250 | 0.32
2 | 材料费 | - | - | - | - | - | 3.52
2.1 | 乳化沥青 | t | 0.000703 | - | - | 3500 | 2.46
2.2 | 石屑 | t | 0.011832 | - | - | 87.77 | 1.04
2.3 | 其他材料费 | 元 | 0.02 | - | - | 1 | 0.02
3 | 施工机具使用费 | - | - | - | - | - | 0.25
3.1 | 钢轮内燃压路机 工作质量8t | 台班 | 0.000306 | - | - | 582.45 | 0.18
3.2 | 汽车式沥青喷洒机 箱容量4000L | 台班 | 0.000091 | - | - | 832.98 | 0.08
4 | 1+2+3小计 | - | - | - | - | - | 4.22
5 | 管理费 | - | - | - | - | - | 0.15
6 | 利润 | - | - | - | - | - | 0.06
综合单价 | [6 empty] | 4.43
表E.2.2-1 分部分项工程项目清单综合单价分析表
工程名称：道路工程 |  |  | 标段： |  |  | 第9页 共28页
项目编码 | 040203003001 | 项目名称 | 透层 |  |  | 计量单位 | m2
项目特征 | 1.材料品种：PC-2乳化沥青透层油
序号 | 费用项目 | 单位 | 数量 | 计算基础（元） | 费率（%） | 单价 （元） | 合价 （元）
1 | 人工费 | - | - | - | - | - | 0.06
1.1 | 普工 | 工日 | 0.000096 | - | - | 140 | 0.01
1.2 | 一般技工 | 工日 | 0.000171 | - | - | 250 | 0.04
2 | 材料费 | - | - | - | - | - | 3.59
2.1 | PC-2乳化沥青 | t | 0.00102 | - | - | 3500 | 3.57
2.2 | 其他材料费 | 元 | 0.02 | - | - | 1 | 0.02
3 | 施工机具使用费 | - | - | - | - | - | 0.10
3.1 | 汽车式沥青喷洒机 箱容量4000L | 台班 | 0.000125 | - | - | 832.98 | 0.10
4 | 1+2+3小计 | - | - | - | - | - | 3.75
5 | 管理费 | - | - | - | - | - | 0.03
6 | 利润 | - | - | - | - | - | 0.01
综合单价 | [6 empty] | 3.79
表E.2.2-1 分部分项工程项目清单综合单价分析表
工程名称：道路工程 |  |  | 标段： |  |  | 第10页 共28页
项目编码 | 040203006001 | 项目名称 | 沥青混凝土 |  |  | 计量单位 | m2
项目特征 | 1.沥青混凝土种类：AC-25C沥青混凝土 2.石料种类、规格：石灰岩 3.厚度：8cm
序号 | 费用项目 | 单位 | 数量 | 计算基础（元） | 费率（%） | 单价 （元） | 合价 （元）
1 | 人工费 | - | - | - | - | - | 3.51
1.1 | 普工 | 工日 | 0.006 | - | - | 140 | 0.84
1.2 | 一般技工 | 工日 | 0.01066 | - | - | 250 | 2.67
2 | 材料费 | - | - | - | - | - | 107.91
2.1 | AC-25C沥青混凝土 | t | 0.14362 | - | - | 557.4 | 80.05
2.2 | 柴油 | t | 0.00008 | - | - | 7860 | 0.63
2.3 | AC-25C沥青混凝土 | t | 0.04788 | - | - | 557.4 | 26.69
2.4 | 其他材料费 | 元 | 0.54 | - | - | 1 | 0.54
3 | 施工机具使用费 | - | - | - | - | - | 3.35
3.1 | 钢轮振动压路机 工作质量12t | 台班 | 0.00096 | - | - | 1032.32 | 0.99
3.2 | 钢轮振动压路机 工作质量15t | 台班 | 0.00086 | - | - | 1325.04 | 1.14
3.3 | 轮胎压路机 工作质量26t | 台班 | 0.00044 | - | - | 1168.17 | 0.51
表E.2.2-1 分部分项工程项目清单综合单价分析表
工程名称：道路工程 |  |  | 标段： |  |  | 第11页 共28页
3.4 | 沥青混凝土摊铺机 装载质量8t | 台班 | 0.00044 | - | - | 1598.55 | 0.70
4 | 1+2+3小计 | - | - | - | - | - | 114.77
5 | 管理费 | - | - | - | - | - | 1.44
6 | 利润 | - | - | - | - | - | 0.62
综合单价 | [6 empty] | 116.83
表E.2.2-1 分部分项工程项目清单综合单价分析表
工程名称：道路工程 |  |  | 标段： |  |  | 第12页 共28页
项目编码 | 040203006002 | 项目名称 | 沥青混凝土 |  |  | 计量单位 | m2
项目特征 | 1.沥青混凝土种类：SMA-13 SBS改性沥青 2.石料种类、规格：玄武岩 3.厚度：4cm
序号 | 费用项目 | 单位 | 数量 | 计算基础（元） | 费率（%） | 单价 （元） | 合价 （元）
1 | 人工费 | - | - | - | - | - | 3.03
1.1 | 普工 | 工日 | 0.00518 | - | - | 140 | 0.73
1.2 | 一般技工 | 工日 | 0.00921 | - | - | 250 | 2.30
2 | 材料费 | - | - | - | - | - | 92.04
2.1 | SMA-13 SBS改性沥青 | t | 0.10346 | - | - | 879.88 | 91.03
2.2 | 柴油 | t | 0.00005 | - | - | 7860 | 0.39
2.3 | 煤 | t | 0.00014 | - | - | 975.93 | 0.14
2.4 | 木柴 | kg | 0.022 | - | - | 0.98 | 0.02
2.5 | 其他材料费 | 元 | 0.46 | - | - | 1 | 0.46
3 | 施工机具使用费 | - | - | - | - | - | 2.65
3.1 | 钢轮内燃压路机 工作质量8t | 台班 | 0.0012 | - | - | 582.45 | 0.70
3.2 | 钢轮内燃压路机 工作质量15t | 台班 | 0.0012 | - | - | 828.3 | 0.99
3.3 | 沥青混凝土摊铺机 装载质量8t | 台班 | 0.0006 | - | - | 1598.55 | 0.96
4 | 1+2+3小计 | - | - | - | - | - | 97.72
5 | 管理费 | - | - | - | - | - | 1.19
6 | 利润 | - | - | - | - | - | 0.51
综合单价 | [6 empty] | 99.42
表E.2.2-1 分部分项工程项目清单综合单价分析表
工程名称：道路工程 |  |  | 标段： |  |  | 第13页 共28页
项目编码 | 040201021001 | 项目名称 | 土工合成材料 |  |  | 计量单位 | m2
项目特征 | 1.材料品种、规格：玻纤格栅 2.具体做法详见《玻璃纤维土工格栅》（GB/T 21825-2008）
序号 | 费用项目 | 单位 | 数量 | 计算基础（元） | 费率（%） | 单价 （元） | 合价 （元）
1 | 人工费 | - | - | - | - | - | 4.50
1.1 | 普工 | 工日 | 0.00764 | - | - | 140 | 1.07
1.2 | 一般技工 | 工日 | 0.01374 | - | - | 250 | 3.44
2 | 材料费 | - | - | - | - | - | 4.55
2.1 | 玻璃纤维格栅 | m2 | 1.02 | - | - | 4.44 | 4.53
2.2 | 其他材料费 | 元 | 0.02 | - | - | 1 | 0.02
3 | 施工机具使用费 | - | - | - | - | -
4 | 1+2+3小计 | - | - | - | - | - | 9.05
5 | 管理费 | - | - | - | - | - | 0.95
6 | 利润 | - | - | - | - | - | 0.41
综合单价 | [6 empty] | 10.41
表E.2.2-1 分部分项工程项目清单综合单价分析表
工程名称：道路工程 |  |  | 标段： |  |  | 第14页 共28页
项目编码 | 040204001001 | 项目名称 | 人行道块料铺设 |  |  | 计量单位 | m2
项目特征 | 1.块料品种、规格：6cm厚透水砖（样式同现状 BPN≥60） 2.垫层、基层材料品种、厚度、混凝土强度等级：30mm厚1:5干拌干硬性水泥砂浆 3.具体做法详见设计图纸
序号 | 费用项目 | 单位 | 数量 | 计算基础（元） | 费率（%） | 单价 （元） | 合价 （元）
1 | 人工费 | - | - | - | - | - | 13.86
1.1 | 普工 | 工日 | 0.0294 | - | - | 140 | 4.12
1.2 | 一般技工 | 工日 | 0.03897 | - | - | 250 | 9.74
2 | 材料费 | - | - | - | - | - | 83.78
2.1 | 6cm厚透水砖（样式同现状 BPN≥60） | m2 | 1.02 | - | - | 70 | 71.40
2.2 | 水 | m3 | 0.00523 | - | - | 4.86 | 0.03
2.3 | 水泥 | kg | 10.8059 | - | - | 0.38 | 4.11
2.4 | 中砂 | t | 0.048491 | - | - | 168.32 | 8.16
2.5 | 水 | m3 | 0.004515 | - | - | 4.66 | 0.02
2.6 | 其他材料费 | 元 | 0.06 | - | - | 1 | 0.06
3 | 施工机具使用费 | - | - | - | - | - | 0.27
3.1 | 干混砂浆罐式搅拌机 筒容量20m3 | 台班 | 0.00075 | - | - | 359.3 | 0.27
4 | 1+2+3小计 | - | - | - | - | - | 97.91
5 | 管理费 | - | - | - | - | - | 2.97
6 | 利润 | - | - | - | - | - | 1.27
综合单价 | [6 empty] | 102.15
表E.2.2-1 分部分项工程项目清单综合单价分析表
工程名称：道路工程 |  |  | 标段： |  |  | 第15页 共28页
项目编码 | 040203007001 | 项目名称 | 水泥混凝土 |  |  | 计量单位 | m2
项目特征 | 1.混凝土强度等级：无砂大孔混凝土 2.厚度：150mm 3.透水混凝土人行道每隔4m设置一道缩缝，每隔20m设置一道胀缝 4.具体做法详见设计图纸
序号 | 费用项目 | 单位 | 数量 | 计算基础（元） | 费率（%） | 单价 （元） | 合价 （元）
1 | 人工费 | - | - | - | - | - | 12.82
1.1 | 普工 | 工日 | 0.021925 | - | - | 140 | 3.07
1.2 | 一般技工 | 工日 | 0.039051 | - | - | 250 | 9.76
2 | 材料费 | - | - | - | - | - | 56.33
2.1 | 无砂大孔混凝土 | m3 | 0.1533 | - | - | 360.21 | 55.22
2.2 | 钢模板 | kg | -0.00211 | - | - | 4.85 | -0.01
2.3 | 铁件 | kg | 0.035 | - | - | 5.15 | 0.18
2.4 | 脱模剂 | kg | 0.00859 | - | - | 2.56 | 0.02
2.5 | 水 | m3 | 0.064082 | - | - | 4.86 | 0.31
2.6 | 电 | kW·h | 0.05386 | - | - | 0.89 | 0.05
2.7 | 金刚石锯片 | 片 | 0.001597 | - | - | 68 | 0.11
2.8 | 石油沥青 | t | 0.00002 | - | - | 5674.07 | 0.11
2.9 | 石棉 | kg | 0.020286 | - | - | 2.57 | 0.05
2.10 | 石粉 | kg | 0.020511 | - | - | 0.087
2.11 | 煤 | t | 0.000002 | - | - | 975.93
2.12 | 木柴 | kg | 0.000202 | - | - | 0.98
2.13 | 其他材料费 | 元 | 0.29 | - | - | 1 | 0.29
3 | 施工机具使用费 | - | - | - | - | - | 0.23
3.1 | 混凝土切缝机 | 台班 | 0.006474 | - | - | 35.82 | 0.23
表E.2.2-1 分部分项工程项目清单综合单价分析表
工程名称：道路工程 |  |  | 标段： |  |  | 第16页 共28页
3.2 | 沥青熔化炉 XLL-0.5t | 台班 |  | - | - | 495.32
4 | 1+2+3小计 | - | - | - | - | - | 69.38
5 | 管理费 | - | - | - | - | - | 2.75
6 | 利润 | - | - | - | - | - | 1.16
综合单价 | [6 empty] | 73.29
表E.2.2-1 分部分项工程项目清单综合单价分析表
工程名称：道路工程 |  |  | 标段： |  |  | 第17页 共28页
项目编码 | 040202010002 | 项目名称 | 碎石 |  |  | 计量单位 | m2
项目特征 | 1.石料规格：级配碎石 2.厚度：150mm 3.具体做法详见设计图纸
序号 | 费用项目 | 单位 | 数量 | 计算基础（元） | 费率（%） | 单价 （元） | 合价 （元）
1 | 人工费 | - | - | - | - | - | 2.45
1.1 | 普工 | 工日 | 0.00628 | - | - | 140 | 0.88
1.2 | 一般技工 | 工日 | 0.00628 | - | - | 250 | 1.57
2 | 材料费 | - | - | - | - | - | 41.31
2.1 | 碎石 | t | 0.29835 | - | - | 137.78 | 41.11
2.2 | 其他材料费 | 元 | 0.2 | - | - | 1 | 0.20
3 | 施工机具使用费 | - | - | - | - | - | 3.56
3.1 | 平地机 功率90kW | 台班 | 0.0018 | - | - | 1145.6 | 2.06
3.2 | 钢轮内燃压路机 工作质量8t | 台班 | 0.00029 | - | - | 582.45 | 0.17
3.3 | 钢轮内燃压路机 工作质量15t | 台班 | 0.00161 | - | - | 828.3 | 1.33
4 | 1+2+3小计 | - | - | - | - | - | 47.32
5 | 管理费 | - | - | - | - | - | 1.26
6 | 利润 | - | - | - | - | - | 0.54
综合单价 | [6 empty] | 49.12
表E.2.2-1 分部分项工程项目清单综合单价分析表
工程名称：道路工程 |  |  | 标段： |  |  | 第18页 共28页
项目编码 | 040204004001 | 项目名称 | 安砌侧(平、缘)石 |  |  | 计量单位 | m
项目特征 | 1.材料品种、规格：27.5*12.5*75cm预制混凝土侧石(A型侧石） 2.垫层材料品种、厚度：C20细石混凝土
序号 | 费用项目 | 单位 | 数量 | 计算基础（元） | 费率（%） | 单价 （元） | 合价 （元）
1 | 人工费 | - | - | - | - | - | 14.27
1.1 | 普工 | 工日 | 0.030259 | - | - | 140 | 4.24
1.2 | 一般技工 | 工日 | 0.040119 | - | - | 250 | 10.03
2 | 材料费 | - | - | - | - | - | 34.04
2.1 | 27.5*12.5*75cm预制混凝土侧石(A型侧石） | m | 1.01 | - | - | 21.87 | 22.09
2.2 | 水 | m3 | 0.00121 | - | - | 4.86 | 0.01
2.3 | C20预拌混凝土(非泵送型) | m3 | 0.029038 | - | - | 373.52 | 10.85
2.4 | 水 | m3 | 0.005477 | - | - | 4.86 | 0.03
2.5 | 水泥 | kg | 0.9108 | - | - | 0.26 | 0.24
2.6 | 中砂 | t | 0.005796 | - | - | 133.7 | 0.77
2.7 | 其他材料费 | 元 | 0.05 | - | - | 1 | 0.05
3 | 施工机具使用费 | - | - | - | - | - | 0.01
3.1 | 干混砂浆罐式搅拌机 筒容量20m3 | 台班 | 0.00002 | - | - | 359.3 | 0.01
4 | 1+2+3小计 | - | - | - | - | - | 48.32
5 | 管理费 | - | - | - | - | - | 3.00
6 | 利润 | - | - | - | - | - | 1.28
综合单价 | [6 empty] | 52.60
表E.2.2-1 分部分项工程项目清单综合单价分析表
工程名称：道路工程 |  |  | 标段： |  |  | 第19页 共28页
项目编码 | 040204004003 | 项目名称 | 安砌侧(平、缘)石 |  |  | 计量单位 | m
项目特征 | 1.材料品种、规格：40*15*75cm预制混凝土侧石(B型侧石） 2.垫层材料品种、厚度：C20细石混凝土
序号 | 费用项目 | 单位 | 数量 | 计算基础（元） | 费率（%） | 单价 （元） | 合价 （元）
1 | 人工费 | - | - | - | - | - | 17.75
1.1 | 普工 | 工日 | 0.037661 | - | - | 140 | 5.27
1.2 | 一般技工 | 工日 | 0.049925 | - | - | 250 | 12.48
2 | 材料费 | - | - | - | - | - | 47.77
2.1 | 40*15*75cm预制混凝土侧石(B型侧石） | m | 1.01 | - | - | 27 | 27.27
2.2 | 水 | m3 | 0.00121 | - | - | 4.86 | 0.01
2.3 | C20预拌混凝土(非泵送型) | m3 | 0.051763 | - | - | 373.52 | 19.33
2.4 | 水 | m3 | 0.009763 | - | - | 4.86 | 0.05
2.5 | 水泥 | kg | 0.9108 | - | - | 0.26 | 0.24
2.6 | 中砂 | t | 0.005796 | - | - | 133.7 | 0.77
2.7 | 其他材料费 | 元 | 0.1 | - | - | 1 | 0.10
3 | 施工机具使用费 | - | - | - | - | - | 0.01
3.1 | 干混砂浆罐式搅拌机 筒容量20m3 | 台班 | 0.00002 | - | - | 359.3 | 0.01
4 | 1+2+3小计 | - | - | - | - | - | 65.53
5 | 管理费 | - | - | - | - | - | 3.73
6 | 利润 | - | - | - | - | - | 1.59
综合单价 | [6 empty] | 70.85
表E.2.2-1 分部分项工程项目清单综合单价分析表
工程名称：道路工程 |  |  | 标段： |  |  | 第20页 共28页
项目编码 | 040204004002 | 项目名称 | 安砌侧(平、缘)石 |  |  | 计量单位 | m
项目特征 | 1.材料品种、规格：35*12.5*75cm预制混凝土平石 2.垫层材料品种、厚度：C20细石混凝土
序号 | 费用项目 | 单位 | 数量 | 计算基础（元） | 费率（%） | 单价 （元） | 合价 （元）
1 | 人工费 | - | - | - | - | - | 7.52
1.1 | 普工 | 工日 | 0.015945 | - | - | 140 | 2.23
1.2 | 一般技工 | 工日 | 0.021117 | - | - | 250 | 5.28
2 | 材料费 | - | - | - | - | - | 32.72
2.1 | 混凝土缘石1型 | m | 1.01 | - | - | 25 | 25.25
2.2 | 预拌砂浆(地面) DSM15 | m3 | 0.0001 | - | - | 663.39 | 0.07
2.3 | 水 | m3 | 0.006608 | - | - | 4.86 | 0.03
2.4 | C20预拌混凝土(非泵送型) | m3 | 0.01515 | - | - | 373.52 | 5.66
2.5 | 中砂 | t | 0.009982 | - | - | 168.32 | 1.68
2.6 | 石灰膏 | m3 | 0.002232 | - | -
2.7 | 其他材料费 | 元 | 0.03 | - | - | 1 | 0.03
3 | 施工机具使用费 | - | - | - | - | -
4 | 1+2+3小计 | - | - | - | - | - | 40.24
5 | 管理费 | - | - | - | - | - | 1.58
6 | 利润 | - | - | - | - | - | 0.68
综合单价 | [6 empty] | 42.50
表E.2.2-1 分部分项工程项目清单综合单价分析表
工程名称：道路工程 |  |  | 标段： |  |  | 第21页 共28页
项目编码 | 040204004004 | 项目名称 | 安砌侧(平、缘)石 |  |  | 计量单位 | m
项目特征 | 1.材料品种、规格：20*12.5*75cm预制混凝土平石 2.垫层材料品种、厚度：C15细石混凝土
序号 | 费用项目 | 单位 | 数量 | 计算基础（元） | 费率（%） | 单价 （元） | 合价 （元）
1 | 人工费 | - | - | - | - | - | 8.48
1.1 | 普工 | 工日 | 0.018001 | - | - | 140 | 2.52
1.2 | 一般技工 | 工日 | 0.023841 | - | - | 250 | 5.96
2 | 材料费 | - | - | - | - | - | 28.75
2.1 | 混凝土缘石型 | m | 1.01 | - | - | 19 | 19.19
2.2 | 预拌砂浆(地面) DSM15 | m3 | 0.0001 | - | - | 663.39 | 0.07
2.3 | 水 | m3 | 0.007798 | - | - | 4.86 | 0.04
2.4 | C15预拌混凝土(非泵送型) | m3 | 0.021463 | - | - | 360.21 | 7.73
2.5 | 中砂 | t | 0.009982 | - | - | 168.32 | 1.68
2.6 | 石灰膏 | m3 | 0.002232 | - | -
2.7 | 其他材料费 | 元 | 0.04 | - | - | 1 | 0.04
3 | 施工机具使用费 | - | - | - | - | -
4 | 1+2+3小计 | - | - | - | - | - | 37.23
5 | 管理费 | - | - | - | - | - | 1.78
6 | 利润 | - | - | - | - | - | 0.77
综合单价 | [6 empty] | 39.78
表E.2.2-1 分部分项工程项目清单综合单价分析表
工程名称：道路工程 |  |  | 标段： |  |  | 第22页 共28页
项目编码 | 04B001 | 项目名称 | 混凝土基础 |  |  | 计量单位 | m3
项目特征 | 1、管线混凝土保护 2、混凝土强度等级：C30 3、内设置φ16@200钢筋（钢筋另计），钢筋种类：HRB355 4、包含模板搭拆等费用综合考虑，具体做法详见设计图纸 5.此项工程量为预估，按实结算
序号 | 费用项目 | 单位 | 数量 | 计算基础（元） | 费率（%） | 单价 （元） | 合价 （元）
1 | 人工费 | - | - | - | - | - | 86.57
1.1 | 普工 | 工日 | 0.2006 | - | - | 140 | 28.08
1.2 | 一般技工 | 工日 | 0.196977 | - | - | 250 | 49.24
1.3 | 高级技工 | 工日 | 0.027177 | - | - | 340 | 9.24
2 | 材料费 | - | - | - | - | - | 459.10
2.1 | 水 | m3 | 0.3119 | - | - | 4.86 | 1.52
2.2 | 电 | kW·h | 0.7642 | - | - | 0.89 | 0.68
2.3 | C30预拌混凝土(非泵送型) | m3 | 1.01 | - | - | 404.57 | 408.62
2.4 | 圆钉 | kg | 0.060958 | - | - | 4.47 | 0.27
2.5 | 板枋材 | m3 | 0.00762 | - | - | 1774.58 | 13.52
2.6 | 脱模剂 | kg | 0.253991 | - | - | 17.15 | 4.36
2.7 | 模板嵌缝料 | kg | 0.126996 | - | - | 2.76 | 0.35
2.8 | 组合钢模板 | kg | 1.617923 | - | - | 4.27 | 6.91
2.9 | 钢模板连接件 | kg | 3.304423 | - | - | 4.27 | 14.11
2.10 | 钢支撑 | kg | 0.637517 | - | - | 4.1 | 2.61
2.11 | 其他材料费 | 元 | 6.15 | - | - | 1 | 6.15
3 | 施工机具使用费 | - | - | - | - | - | 12.29
3.1 | 载重汽车 装载质量8t | 台班 | 0.011176 | - | - | 748 | 8.36
表E.2.2-1 分部分项工程项目清单综合单价分析表
工程名称：道路工程 |  |  | 标段： |  |  | 第23页 共28页
3.2 | 汽车式起重机 提升质量8t | 台班 | 0.003556 | - | - | 1106.73 | 3.94
4 | 1+2+3小计 | - | - | - | - | - | 557.96
5 | 管理费 | - | - | - | - | - | 20.76
6 | 利润 | - | - | - | - | - | 8.90
综合单价 | [6 empty] | 587.62
表E.2.2-1 分部分项工程项目清单综合单价分析表
工程名称：道路工程 |  |  | 标段： |  |  | 第24页 共28页
项目编码 | 040901001001 | 项目名称 | 构件钢筋 |  |  | 计量单位 | t
项目特征 | 1.钢筋规格：φ16@200 2.钢筋品种HRB400 3.现状管道加固钢筋 4.此项工程量为预估，按实结算
序号 | 费用项目 | 单位 | 数量 | 计算基础（元） | 费率（%） | 单价 （元） | 合价 （元）
1 | 人工费 | - | - | - | - | - | 1165.36
1.1 | 普工 | 工日 | 1.549 | - | - | 140 | 216.86
1.2 | 一般技工 | 工日 | 3.794 | - | - | 250 | 948.50
2 | 材料费 | - | - | - | - | - | 3267.38
2.1 | 螺纹钢筋HRB400 | kg | 1025 | - | - | 3.145 | 3223.63
2.2 | 镀锌铁丝 | kg | 6.685 | - | - | 4.47 | 29.88
2.3 | 低碳钢焊条 | kg | 2.78 | - | - | 4.99 | 13.87
3 | 施工机具使用费 | - | - | - | - | - | 47.10
3.1 | 钢筋切断机 直径40mm | 台班 | 0.101 | - | - | 42.08 | 4.25
3.2 | 钢筋弯曲机 直径40mm | 台班 | 0.319 | - | - | 22.57 | 7.20
3.3 | 直流弧焊机 功率32kW | 台班 | 0.33 | - | - | 106.22 | 35.05
3.4 | 电焊条烘干箱 容积45cm×35cm×45cm | 台班 | 0.033 | - | - | 18.05 | 0.60
4 | 1+2+3小计 | - | - | - | - | - | 4479.84
5 | 管理费 | - | - | - | - | - | 254.62
6 | 利润 | - | - | - | - | - | 109.12
综合单价 | [6 empty] | 4843.58
表E.2.2-1 分部分项工程项目清单综合单价分析表
工程名称：道路工程 |  |  | 标段： |  |  | 第25页 共28页
项目编码 | 04B003 | 项目名称 | 泡沫板 |  |  | 计量单位 | m2
项目特征 | 1.现状管道加固2cm厚泡沫板 2.此项工程量为预估，按实结算
序号 | 费用项目 | 单位 | 数量 | 计算基础（元） | 费率（%） | 单价 （元） | 合价 （元）
1 | 人工费 | - | - | - | - | -
2 | 材料费 | - | - | - | - | - | 10.00
2.1 | 2cm厚泡沫板 | m2 | 1 | - | - | 10 | 10.00
3 | 施工机具使用费 | - | - | - | - | -
4 | 1+2+3小计 | - | - | - | - | - | 10.00
5 | 管理费 | - | - | - | - | -
6 | 利润 | - | - | - | - | -
综合单价 | [6 empty] | 10.00
表E.2.2-1 分部分项工程项目清单综合单价分析表
工程名称：道路工程 |  |  | 标段： |  |  | 第26页 共28页
项目编码 | 04B002 | 项目名称 | 井周加固 |  |  | 计量单位 | 座
项目特征 | 1.3000*3000井周加固 2.C30钢筋混凝土卸荷板，内配φ12双层双向钢筋 3.具体做法详见图纸 4.含反开挖基层、余方弃置、钢筋制安、玻纤格栅铺设等费用综合考虑
序号 | 费用项目 | 单位 | 数量 | 计算基础（元） | 费率（%） | 单价 （元） | 合价 （元）
1 | 人工费 | - | - | - | - | - | 565.78
1.1 | 普工 | 工日 | 0.849638 | - | - | 140 | 118.95
1.2 | 一般技工 | 工日 | 1.586577 | - | - | 250 | 396.64
1.3 | 高级技工 | 工日 | 0.147596 | - | - | 340 | 50.18
2 | 材料费 | - | - | - | - | - | 3529.24
2.1 | 水 | m3 | 0.385106 | - | - | 4.86 | 1.87
2.2 | C30预拌混凝土(非泵送型) | m3 | 2.625974 | - | - | 404.57 | 1062.39
2.3 | 钢模板 | kg | 1.111301 | - | - | 4.85 | 5.39
2.4 | 铁件 | kg | 1.076925 | - | - | 5.15 | 5.55
2.5 | 脱模剂 | kg | 0.147668 | - | - | 2.56 | 0.38
2.6 | 电 | kW·h | 0.931842 | - | - | 0.89 | 0.83
2.7 | 钢筋网片HRB400 | t | 0.206513 | - | - | 3145.85 | 649.66
2.8 | 玻璃纤维格栅 | m2 | 12.24 | - | - | 4.44 | 54.35
2.9 | AC-25C沥青混凝土 | t | 1.237344 | - | - | 557.4 | 689.70
2.10 | 柴油 | t | 0.00112 | - | - | 7860 | 8.80
2.11 | AC-25C沥青混凝土 | t | 0.412505 | - | - | 557.4 | 229.93
2.12 | PC-3中裂乳化沥青 | t | 0.003877 | - | - | 3600 | 13.96
2.13 | SMA-13 SBS改性沥青 | t | 0.891349 | - | - | 879.88 | 784.28
表E.2.2-1 分部分项工程项目清单综合单价分析表
工程名称：道路工程 |  |  | 标段： |  |  | 第27页 共28页
2.14 | 煤 | t | 0.001206 | - | - | 975.93 | 1.18
2.15 | 木柴 | kg | 0.189539 | - | - | 0.98 | 0.19
2.16 | 其他材料费 | 元 | 20.78 | - | - | 1 | 20.78
3 | 施工机具使用费 | - | - | - | - | - | 192.90
3.1 | 履带式单斗挖掘机(液压) 斗容量0.6m3 | 台班 | 0.02232 | - | - | 1200.06 | 26.79
3.2 | 履带式推土机 功率90kW | 台班 | 0.006696 | - | - | 1358.76 | 9.10
3.3 | 自卸汽车 装载质量10t | 台班 | 0.072021 | - | - | 917.14 | 66.05
3.4 | 洒水车 罐容量4000L | 台班 | 0.00132 | - | - | 721.88 | 0.95
3.5 | 钢筋调直机 直径14mm | 台班 | 0.046567 | - | - | 38.49 | 1.79
3.6 | 钢筋切断机 直径40mm | 台班 | 0.024296 | - | - | 42.08 | 1.02
3.7 | 点焊机 容量75kVA长臂 | 台班 | 0.216636 | - | - | 162.44 | 35.19
3.8 | 钢轮振动压路机 工作质量12t | 台班 | 0.008271 | - | - | 1032.32 | 8.54
3.9 | 钢轮振动压路机 工作质量15t | 台班 | 0.00741 | - | - | 1325.04 | 9.82
3.10 | 轮胎压路机 工作质量26t | 台班 | 0.003791 | - | - | 1168.17 | 4.43
3.11 | 沥青混凝土摊铺机 装载质量8t | 台班 | 0.00896 | - | - | 1598.55 | 14.32
3.12 | 汽车式沥青喷洒机 箱容量4000L | 台班 | 0.000388 | - | - | 832.98 | 0.32
3.13 | 钢轮内燃压路机 工作质量8t | 台班 | 0.010338 | - | - | 582.45 | 6.02
表E.2.2-1 分部分项工程项目清单综合单价分析表
工程名称：道路工程 |  |  | 标段： |  |  | 第28页 共28页
3.14 | 钢轮内燃压路机 工作质量15t | 台班 | 0.010338 | - | - | 828.3 | 8.56
4 | 1+2+3小计 | - | - | - | - | - | 4287.92
5 | 管理费 | - | - | - | - | - | 159.32
6 | 利润 | - | - | - | - | - | 68.27
综合单价 | [6 empty] | 4515.51

## 表E.3.1 措施项目清单计价表【道路工程】3.4
表E.3.1 措施项目清单计价表
工程名称：道路工程 |  |  | 标段： | 第1页 共1页
序号 | 项目编码 | 项目名称 | 工作内容 | 价格(元) | 备注
1 | 041201019001 | 安全生产 |  | 11058.56
2 | 041201017001 | 文明施工 |  | 5238.26
3 | 041201018001 | 环境保护 |  | 5820.29
4 | 041201016001 | 临时设施 |  | 9603.49
5 | 041201020001 | 冬雨季施工增加
6 | 041201021001 | 夜间施工增加
7 | 041201022001 | 特殊地区施工
8 | 041201023001 | 二次搬运
9 | 041201024001 | 已完工程及设备保护
10 | 041201025001 | 既有建(构)筑物、设施保护
11 | 041201026001 | 按质论价
12 | 041201027001 | 建筑工人实名制 |  | 157.15
13 | 041201028001 | 特殊施工降效
14 | 041201029001 | 交通组织维护
15 | 041201030001 | 协管
16 | 041201012001 | 其他大型机械进出场及安拆 |  | 27417.83
本页小计 |  |  |  | 59295.58 | -
合 计 |  |  |  | 59295.58 | -
注：措施项目清单费用构成详见本标准表E.3.2，大型机械进出场及安拆费用组成见本标准表E.3.4。

## 表E.4.1 其他项目清单计价表【道路工程】3.5
表E.4.1 其他项目清单计价表
工程名称：道路工程 |  |  | 标段： |  | 第1页 共1页
序号 | 项目名称 | 暂估(暂定) 金额(元) | 结算(确定) 金额(元) | 调整金额± (元) | 备注
1 | 暂列金额 | 160000.00 |  |  | 详见本标准表E.4.2
2 | 专业工程暂估价 |  |  |  | 详见本标准表E.4.3
3 | 计日工 |  |  |  | 详见本标准表E.4.4
4 | 总承包服务费 |  |  |  | 详见本标准表E.4.5
5 | 合同中约定的其他项目
合 计 |  | 160000.00 |  |  | -

## 表E.4.2 暂列金额明细表【道路工程】3.6
表E.4.2 暂列金额明细表
工程名称：道路工程 |  |  |  | 标段： |  |  | 第1页 共1页
序号 | 项目名称 | 计算基础 | 费率(%) | 暂定金额(元) | 确定金额(元) | 调整金额±(元) | 备注
1 | 合同价格调整暂列金额
2 | 未确定工程暂列金额 |  |  | 160000.00
3 | 未确定服务暂列金额
4 | 未确定其他暂列金额
本页小计 |  | - | - | 160000.00 |  |  | -
合 计 |  | - | - | 160000.00 |  |  | -
注：1 本表由招标人填写“暂定金额”总额，采用费率计价方式计算暂定金额的，应分别填写“计算基础”“费率”，并计算填写“暂定金额”；采用总价计价方式计算暂定金额的，可直接填写“暂定金额”； 2 投标人应将上述暂定金额填写并计入投标总价； 3 结算时应按合同约定计算并填写“确定金额”。

## 表E.5.1 增值税计价表【道路工程】3.7
表E.5.1 增值税计价表
工程名称：道路工程 |  |  | 标段： |  | 第1页 共1页
序号 | 项目名称 | 计算基础说明 | 计算基础 | 税率(%) | 金额（元）
1 | 增值税 | 分部分项工程+措施项目+其他项目-专业工程暂估价-除税甲供材料和甲供设备费 | 801324.99 | 9 | 72119.25
合计 |  |  |  |  | 72119.25

## 表E.1.1-3 单位工程汇总表【交通设施工程】4.1
表E.1.1-3 单位工程汇总表
单位工程名称：交通设施工程 | 标段： | 第1页 共1页
序号 | 项目内容 | 金额(元)
1 | 分部分项工程 | 763285.40
2 | 措施项目 | 41805.14
2.1 | 其中：安全生产 | 14502.42
3 | 其他项目
3.1 | 其中：暂列金额
3.2 | 其中：专业工程暂估价
3.3 | 其中：计日工
3.4 | 其中：总承包服务费
3.5 | 其中：合同中约定的其他项目
4 | 增值税 | 72458.15
合 计 |  | 877548.69
注：1 专业工程暂估价为已含税价格，在计算增值税计算基础时不应包含专业工程暂估价金额； 2 本表适用以单项工程、单位工程等为工程量清单编制对象的工程。

## 表E.2.1 分部分项工程项目清单计价表【交通设施工程4.2
表E.2.1 分部分项工程项目清单计价表
工程名称：交通设施工程 |  |  |  | 标段： |  |  | 第1页 共9页
序号 | 项目编码 | 项目名称 | 项目特征描述 | 计量 单位 | 工程量 | 金额（元）
[6 empty] | 综合单价 | 合价 | 其中
材料暂估价
1 | 040205007001 | 标线 | 1.材料品种：反光热熔型标线漆 2.标线涂层厚度1.6mm，，应均匀无起泡、开裂、发粘、脱落等现象，表面均匀撒布玻璃微珠，玻璃微珠含量为≥30% 3.具体要求详见设计图纸 | m2 | 4400 | 42.00 | 184800.00
2 | 040205010001 | 清除标线 | 1.标线清除 2.清除方法：高压水清除标线 | m2 | 3800 | 31.05 | 117990.00
3 | 040205007002 | 标线 | 1.蓝色陶瓷颗粒彩色防滑路面 2.具体做法详见设计图纸 | m2 | 280 | 95.00 | 26600.00
4 | 040205003001 | 标志牌 | 1.类型：人行横道提示牌（整体新建 立柱式） 2.材质、规格尺寸：2.0mm厚铝合金板 1000*1000mm方形 3.板面反光膜等级：标志底板反光膜采用Ⅲ类反光膜，字膜采用Ⅲ类反光膜，反光膜的色度性能及逆反射系数值应符合《道路交通反光膜》（GB/T 18833-2012）的有关规定 4.具体做法详见设计图纸 | 套 | 6 | 595.05 | 3570.30
本页小计 | [6 empty] | 332960.30
表E.2.1 分部分项工程项目清单计价表
工程名称：交通设施工程 |  |  |  | 标段： |  |  | 第2页 共9页
序号 | 项目编码 | 项目名称 | 项目特征描述 | 计量 单位 | 工程量 | 金额（元）
[6 empty] | 综合单价 | 合价 | 其中
材料暂估价
5 | 040205003002 | 标志牌 | 1.类型：”注意右侧来车”提示牌（整体新建 立柱式） 2.材质、规格尺寸：2.0mm厚铝合金板 1390*850mm方形 3.板面反光膜等级：标志底板反光膜采用Ⅲ类反光膜，字膜采用Ⅲ类反光膜，反光膜的色度性能及逆反射系数值应符合《道路交通反光膜》（GB/T 18833-2012）的有关规定 4.具体做法详见设计图纸 | 套 | 6 | 701.52 | 4209.12
本页小计 | [6 empty] | 4209.12
表E.2.1 分部分项工程项目清单计价表
工程名称：交通设施工程 |  |  |  | 标段： |  |  | 第3页 共9页
序号 | 项目编码 | 项目名称 | 项目特征描述 | 计量 单位 | 工程量 | 金额（元）
[6 empty] | 综合单价 | 合价 | 其中
材料暂估价
6 | 040205003003 | 标志牌 | 1.类型：停车让行提示牌（整体新建 立柱式） 2.材质、规格尺寸：2.0mm厚铝合金板 800mm 等边八角形 3.板面反光膜等级：标志底板反光膜采用Ⅲ类反光膜，字膜采用Ⅲ类反光膜，反光膜的色度性能及逆反射系数值应符合《道路交通反光膜》（GB/T 18833-2012）的有关规定 4.具体做法详见设计图纸 | 套 | 4 | 346.61 | 1386.44
7 | 040205003004 | 标志牌 | 1.类型：禁止掉头提示牌（整体新建 立柱式） 2.材质、规格尺寸：2.0mm厚铝合金板 φ800mm圆形 3.板面反光膜等级：标志底板反光膜采用Ⅲ类反光膜，字膜采用Ⅲ类反光膜，反光膜的色度性能及逆反射系数值应符合《道路交通反光膜》（GB/T 18833-2012）的有关规定 4.具体做法详见设计图纸 | 套 | 10 | 328.86 | 3288.60
本页小计 | [6 empty] | 4675.04
表E.2.1 分部分项工程项目清单计价表
工程名称：交通设施工程 |  |  |  | 标段： |  |  | 第4页 共9页
序号 | 项目编码 | 项目名称 | 项目特征描述 | 计量 单位 | 工程量 | 金额（元）
[6 empty] | 综合单价 | 合价 | 其中
材料暂估价
8 | 040205003007 | 标志牌 | 1.类型：减速让行提示牌（整体新建 立柱式） 2.材质、规格尺寸：2.0mm厚铝合金板 边长900mm三角形 3.板面反光膜等级：标志底板反光膜采用Ⅲ类反光膜，字膜采用Ⅲ类反光膜，反光膜的色度性能及逆反射系数值应符合《道路交通反光膜》（GB/T 18833-2012）的有关规定 4.具体做法详见设计图纸 | 套 | 5 | 275.63 | 1378.15
9 | 040205003005 | 标志牌 | 1.类型：人非车道提示牌（整体新建 立柱式） 2.材质、规格尺寸：2.0mm厚铝合金板 φ800mm圆形 3.板面反光膜等级：标志底板反光膜采用Ⅲ类反光膜，字膜采用Ⅲ类反光膜，反光膜的色度性能及逆反射系数值应符合《道路交通反光膜》（GB/T 18833-2012）的有关规定 4.具体做法详见设计图纸 | 套 | 1 | 657.72 | 657.72
本页小计 | [6 empty] | 2035.87
表E.2.1 分部分项工程项目清单计价表
工程名称：交通设施工程 |  |  |  | 标段： |  |  | 第5页 共9页
序号 | 项目编码 | 项目名称 | 项目特征描述 | 计量 单位 | 工程量 | 金额（元）
[6 empty] | 综合单价 | 合价 | 其中
材料暂估价
10 | 040205003008 | 标志牌 | 1.类型：辅助提示牌（附着） 2.材质、规格尺寸：2.0mm厚铝合金板 800*400mm方形 3.板面反光膜等级：标志底板反光膜采用Ⅲ类反光膜，字膜采用Ⅲ类反光膜，反光膜的色度性能及逆反射系数值应符合《道路交通反光膜》（GB/T 18833-2012）的有关规定 4.具体做法详见设计图纸 | 套 | 5 | 240.13 | 1200.65
11 | 040205002001 | 交通标志杆 | 1.类型:单柱式 2.材质:钢材全部采用Q345，螺栓表面镀锌350g/m,喷塑处理的钢管钢材等镀锌500g/m 3.规格尺寸:立柱Φ102*5*3200,详见标志结构设计图 4.基础、垫层：材料品种、厚度:碎石垫层,C30钢筋砼基础,含基础预埋件及钢筋、基础土方开挖回填 5.具体做法详见设计图纸 | 根 | 6 | 1322.10 | 7932.60
本页小计 | [6 empty] | 9133.25
表E.2.1 分部分项工程项目清单计价表
工程名称：交通设施工程 |  |  |  | 标段： |  |  | 第6页 共9页
序号 | 项目编码 | 项目名称 | 项目特征描述 | 计量 单位 | 工程量 | 金额（元）
[6 empty] | 综合单价 | 合价 | 其中
材料暂估价
12 | 040205002002 | 交通标志杆 | 1.类型:单柱式 2.材质:钢材全部采用Q345，螺栓表面镀锌350g/m,喷塑处理的钢管钢材等镀锌500g/m 3.规格尺寸:立柱Φ102*5*3400,详见标志结构设计图 4.基础、垫层：材料品种、厚度:碎石垫层,C30钢筋砼基础,含基础预埋件及钢筋、基础土方开挖回填 5.具体做法详见设计图纸 | 根 | 6 | 1187.05 | 7122.30
13 | 040205002003 | 交通标志杆 | 1.类型:单柱式 2.材质:钢材全部采用Q345，螺栓表面镀锌350g/m,喷塑处理的钢管钢材等镀锌500g/m 3.规格尺寸:立柱Φ102*5*4050,详见标志结构设计图 4.基础、垫层：材料品种、厚度:碎石垫层,C30钢筋砼基础,含基础预埋件及钢筋、基础土方开挖回填 5.具体做法详见设计图纸 | 根 | 11 | 1341.98 | 14761.78
本页小计 | [6 empty] | 21884.08
表E.2.1 分部分项工程项目清单计价表
工程名称：交通设施工程 |  |  |  | 标段： |  |  | 第7页 共9页
序号 | 项目编码 | 项目名称 | 项目特征描述 | 计量 单位 | 工程量 | 金额（元）
[6 empty] | 综合单价 | 合价 | 其中
材料暂估价
14 | 040205002004 | 交通标志杆 | 1.类型:单柱式 2.材质:钢材全部采用Q345，螺栓表面镀锌350g/m,喷塑处理的钢管钢材等镀锌500g/m 3.规格尺寸:立柱Φ102*5*4050,详见标志结构设计图 4.基础、垫层：材料品种、厚度:碎石垫层,C30钢筋砼基础,含基础预埋件及钢筋、基础土方开挖回填 5.具体做法详见设计图纸 | 根 | 4 | 1329.99 | 5319.96
15 | 040205002005 | 交通标志杆 | 1.类型:单柱式 2.材质:钢材全部采用Q345，螺栓表面镀锌350g/m,喷塑处理的钢管钢材等镀锌500g/m 3.规格尺寸:立柱Φ102*5*3270,详见标志结构设计图 4.基础、垫层：材料品种、厚度:碎石垫层,C30钢筋砼基础,含基础预埋件及钢筋、基础土方开挖回填 5.具体做法详见设计图纸 | 根 | 5 | 990.04 | 4950.20
本页小计 | [6 empty] | 10270.16
表E.2.1 分部分项工程项目清单计价表
工程名称：交通设施工程 |  |  |  | 标段： |  |  | 第8页 共9页
序号 | 项目编码 | 项目名称 | 项目特征描述 | 计量 单位 | 工程量 | 金额（元）
[6 empty] | 综合单价 | 合价 | 其中
材料暂估价
16 | 040205018001 | 减速垄 | 1.材料品种：橡胶减速带 2.标准节段规格为38cm*50cm*5mm 3.端节、标准节按黄、黑相间设置，与路面间用螺栓固定。固定零件：混凝土路面采用100×8mm金属吊挂膨胀螺丝沥青路采用125×10mm钢钉，特殊路面可在加长 4具体做法详见设计图纸 | m | 70 | 72.16 | 5051.20
17 | 040205017001 | 警示柱 | 1.太阳能闪光警示桩 2.灯具需符合 GB/T 24827-2020 道路照明灯具标准，额度电压范围设定为 12-24VDC 3.基础为C20混凝土基础（20*20*40cm） 4.具体做法详见设计图纸 | 根 | 6 | 1192.28 | 7153.68
18 | 040205017002 | 警示柱 | 1、普通警示桩φ80×1200（mm） 2、贴Ⅱ类反光膜 3、基础为 20×40×40（cm）的 C25 砼基础 | 根 | 110 | 147.73 | 16250.30
本页小计 | [6 empty] | 28455.18
表E.2.1 分部分项工程项目清单计价表
工程名称：交通设施工程 |  |  |  | 标段： |  |  | 第9页 共9页
序号 | 项目编码 | 项目名称 | 项目特征描述 | 计量 单位 | 工程量 | 金额（元）
[6 empty] | 综合单价 | 合价 | 其中
材料暂估价
19 | 040205013001 | 隔离护栏 | 1.类型：玉飞凤机非隔离护栏 2.规格、型号：颜色色号为 RAL7042，高度为0.9m，2400*600mm一片 3.材料品种：镀锌钢管 4.具体做法详见设计图纸 | m | 1360 | 243.09 | 330602.40
20 | 040205013002 | 隔离护栏 | 1.类型：玉飞凤机非隔离护栏（利旧） 2.具体做法详见设计图纸 | m | 144 | 12.40 | 1785.60
21 | 040205013003 | 隔离护栏 | 1.类型：C30预制新泽西护栏 2.规格：高0.81m，底部宽度0.516m，上部宽度0.15m 3.具体做法详见设计图纸 | m | 30 | 354.88 | 10646.40
22 | 04B002 | 定向反光型路标 | 1.突起定向反光型路标 2.具体做法详见设计及图纸 | 个 | 548 | 11.00 | 6028.00
23 | 040205003006 | 标志板拆除 | 1.现状标志板拆除 2.此项工程量预估，以实际为准按实结算 | 块 | 6 | 100.00 | 600.00
本页小计 | [6 empty] | 349662.40
合计 | [6 empty] | 763285.40

## 表E.2.2-1 分部分项工程项目清单综合单价分析表【4.3
表E.2.2-1 分部分项工程项目清单综合单价分析表
工程名称：交通设施工程 |  |  | 标段： |  |  | 第1页 共34页
项目编码 | 040205007001 | 项目名称 | 标线 |  |  | 计量单位 | m2
项目特征 | 1.材料品种：反光热熔型标线漆 2.标线涂层厚度1.6mm，，应均匀无起泡、开裂、发粘、脱落等现象，表面均匀撒布玻璃微珠，玻璃微珠含量为≥30% 3.具体要求详见设计图纸
序号 | 费用项目 | 单位 | 数量 | 计算基础（元） | 费率（%） | 单价 （元） | 合价 （元）
1 | 人工费 | - | - | - | - | -
2 | 材料费 | - | - | - | - | - | 42.00
2.1 | 标线 | m2 | 1 | - | - | 42 | 42.00
3 | 施工机具使用费 | - | - | - | - | -
4 | 1+2+3小计 | - | - | - | - | - | 42.00
5 | 管理费 | - | - | - | - | -
6 | 利润 | - | - | - | - | -
综合单价 | [6 empty] | 42.00
表E.2.2-1 分部分项工程项目清单综合单价分析表
工程名称：交通设施工程 |  |  | 标段： |  |  | 第2页 共34页
项目编码 | 040205010001 | 项目名称 | 清除标线 |  |  | 计量单位 | m2
项目特征 | 1.标线清除 2.清除方法：高压水清除标线
序号 | 费用项目 | 单位 | 数量 | 计算基础（元） | 费率（%） | 单价 （元） | 合价 （元）
1 | 人工费 | - | - | - | - | -
2 | 材料费 | - | - | - | - | - | 31.05
2.1 | 机械清除标线 | m2 | 1 | - | - | 31.05 | 31.05
3 | 施工机具使用费 | - | - | - | - | -
4 | 1+2+3小计 | - | - | - | - | - | 31.05
5 | 管理费 | - | - | - | - | -
6 | 利润 | - | - | - | - | -
综合单价 | [6 empty] | 31.05
表E.2.2-1 分部分项工程项目清单综合单价分析表
工程名称：交通设施工程 |  |  | 标段： |  |  | 第3页 共34页
项目编码 | 040205007002 | 项目名称 | 标线 |  |  | 计量单位 | m2
项目特征 | 1.蓝色陶瓷颗粒彩色防滑路面 2.具体做法详见设计图纸
序号 | 费用项目 | 单位 | 数量 | 计算基础（元） | 费率（%） | 单价 （元） | 合价 （元）
1 | 人工费 | - | - | - | - | -
2 | 材料费 | - | - | - | - | - | 95.00
2.1 | 蓝色陶瓷颗粒彩色防滑路面 | m2 | 1 | - | - | 95 | 95.00
3 | 施工机具使用费 | - | - | - | - | -
4 | 1+2+3小计 | - | - | - | - | - | 95.00
5 | 管理费 | - | - | - | - | -
6 | 利润 | - | - | - | - | -
综合单价 | [6 empty] | 95.00
表E.2.2-1 分部分项工程项目清单综合单价分析表
工程名称：交通设施工程 |  |  | 标段： |  |  | 第4页 共34页
项目编码 | 040205003001 | 项目名称 | 标志牌 |  |  | 计量单位 | 套
项目特征 | 1.类型：人行横道提示牌（整体新建 立柱式） 2.材质、规格尺寸：2.0mm厚铝合金板 1000*1000mm方形 3.板面反光膜等级：标志底板反光膜采用Ⅲ类反光膜，字膜采用Ⅲ类反光膜，反光膜的色度性能及逆反射系数值应符合《道路交通反光膜》（GB/T 18833-2012）的有关规定 4.具体做法详见设计图纸
序号 | 费用项目 | 单位 | 数量 | 计算基础（元） | 费率（%） | 单价 （元） | 合价 （元）
1 | 人工费 | - | - | - | - | - | 13.35
1.1 | 普工 | 工日 | 0.015 | - | - | 140 | 2.10
1.2 | 一般技工 | 工日 | 0.045 | - | - | 250 | 11.25
2 | 材料费 | - | - | - | - | - | 574.56
2.1 | 人行横道提示牌 | 个 | 1 | - | - | 550.12 | 550.12
2.2 | 高强螺栓 | 套 | 4.08 | - | - | 0.96 | 3.92
2.3 | U型抱箍 | 套 | 4.08 | - | - | 5 | 20.40
2.4 | 其他材料费 | 元 | 0.12 | - | - | 1 | 0.12
3 | 施工机具使用费 | - | - | - | - | -
4 | 1+2+3小计 | - | - | - | - | - | 587.91
5 | 管理费 | - | - | - | - | - | 5.47
6 | 利润 | - | - | - | - | - | 1.67
综合单价 | [6 empty] | 595.05
表E.2.2-1 分部分项工程项目清单综合单价分析表
工程名称：交通设施工程 |  |  | 标段： |  |  | 第5页 共34页
项目编码 | 040205003002 | 项目名称 | 标志牌 |  |  | 计量单位 | 套
项目特征 | 1.类型：”注意右侧来车”提示牌（整体新建 立柱式） 2.材质、规格尺寸：2.0mm厚铝合金板 1390*850mm方形 3.板面反光膜等级：标志底板反光膜采用Ⅲ类反光膜，字膜采用Ⅲ类反光膜，反光膜的色度性能及逆反射系数值应符合《道路交通反光膜》（GB/T 18833-2012）的有关规定 4.具体做法详见设计图纸
序号 | 费用项目 | 单位 | 数量 | 计算基础（元） | 费率（%） | 单价 （元） | 合价 （元）
1 | 人工费 | - | - | - | - | - | 13.35
1.1 | 普工 | 工日 | 0.015 | - | - | 140 | 2.10
1.2 | 一般技工 | 工日 | 0.045 | - | - | 250 | 11.25
2 | 材料费 | - | - | - | - | - | 681.03
2.1 | ”注意右侧来车”提示牌 | 个 | 1 | - | - | 656.59 | 656.59
2.2 | 高强螺栓 | 套 | 4.08 | - | - | 0.96 | 3.92
2.3 | U型抱箍 | 套 | 4.08 | - | - | 5 | 20.40
2.4 | 其他材料费 | 元 | 0.12 | - | - | 1 | 0.12
3 | 施工机具使用费 | - | - | - | - | -
4 | 1+2+3小计 | - | - | - | - | - | 694.38
5 | 管理费 | - | - | - | - | - | 5.47
6 | 利润 | - | - | - | - | - | 1.67
综合单价 | [6 empty] | 701.52
表E.2.2-1 分部分项工程项目清单综合单价分析表
工程名称：交通设施工程 |  |  | 标段： |  |  | 第6页 共34页
项目编码 | 040205003003 | 项目名称 | 标志牌 |  |  | 计量单位 | 套
项目特征 | 1.类型：停车让行提示牌（整体新建 立柱式） 2.材质、规格尺寸：2.0mm厚铝合金板 800mm 等边八角形 3.板面反光膜等级：标志底板反光膜采用Ⅲ类反光膜，字膜采用Ⅲ类反光膜，反光膜的色度性能及逆反射系数值应符合《道路交通反光膜》（GB/T 18833-2012）的有关规定 4.具体做法详见设计图纸
序号 | 费用项目 | 单位 | 数量 | 计算基础（元） | 费率（%） | 单价 （元） | 合价 （元）
1 | 人工费 | - | - | - | - | - | 13.35
1.1 | 普工 | 工日 | 0.015 | - | - | 140 | 2.10
1.2 | 一般技工 | 工日 | 0.045 | - | - | 250 | 11.25
2 | 材料费 | - | - | - | - | - | 326.12
2.1 | 停车让行提示牌 | 个 | 1 | - | - | 301.68 | 301.68
2.2 | 高强螺栓 | 套 | 4.08 | - | - | 0.96 | 3.92
2.3 | U型抱箍 | 套 | 4.08 | - | - | 5 | 20.40
2.4 | 其他材料费 | 元 | 0.12 | - | - | 1 | 0.12
3 | 施工机具使用费 | - | - | - | - | -
4 | 1+2+3小计 | - | - | - | - | - | 339.47
5 | 管理费 | - | - | - | - | - | 5.47
6 | 利润 | - | - | - | - | - | 1.67
综合单价 | [6 empty] | 346.61
表E.2.2-1 分部分项工程项目清单综合单价分析表
工程名称：交通设施工程 |  |  | 标段： |  |  | 第7页 共34页
项目编码 | 040205003004 | 项目名称 | 标志牌 |  |  | 计量单位 | 套
项目特征 | 1.类型：禁止掉头提示牌（整体新建 立柱式） 2.材质、规格尺寸：2.0mm厚铝合金板 φ800mm圆形 3.板面反光膜等级：标志底板反光膜采用Ⅲ类反光膜，字膜采用Ⅲ类反光膜，反光膜的色度性能及逆反射系数值应符合《道路交通反光膜》（GB/T 18833-2012）的有关规定 4.具体做法详见设计图纸
序号 | 费用项目 | 单位 | 数量 | 计算基础（元） | 费率（%） | 单价 （元） | 合价 （元）
1 | 人工费 | - | - | - | - | - | 13.35
1.1 | 普工 | 工日 | 0.015 | - | - | 140 | 2.10
1.2 | 一般技工 | 工日 | 0.045 | - | - | 250 | 11.25
2 | 材料费 | - | - | - | - | - | 308.37
2.1 | 禁止掉头提示牌 | 个 | 1 | - | - | 283.93 | 283.93
2.2 | 高强螺栓 | 套 | 4.08 | - | - | 0.96 | 3.92
2.3 | U型抱箍 | 套 | 4.08 | - | - | 5 | 20.40
2.4 | 其他材料费 | 元 | 0.12 | - | - | 1 | 0.12
3 | 施工机具使用费 | - | - | - | - | -
4 | 1+2+3小计 | - | - | - | - | - | 321.72
5 | 管理费 | - | - | - | - | - | 5.47
6 | 利润 | - | - | - | - | - | 1.67
综合单价 | [6 empty] | 328.86
表E.2.2-1 分部分项工程项目清单综合单价分析表
工程名称：交通设施工程 |  |  | 标段： |  |  | 第8页 共34页
项目编码 | 040205003007 | 项目名称 | 标志牌 |  |  | 计量单位 | 套
项目特征 | 1.类型：减速让行提示牌（整体新建 立柱式） 2.材质、规格尺寸：2.0mm厚铝合金板 边长900mm三角形 3.板面反光膜等级：标志底板反光膜采用Ⅲ类反光膜，字膜采用Ⅲ类反光膜，反光膜的色度性能及逆反射系数值应符合《道路交通反光膜》（GB/T 18833-2012）的有关规定 4.具体做法详见设计图纸
序号 | 费用项目 | 单位 | 数量 | 计算基础（元） | 费率（%） | 单价 （元） | 合价 （元）
1 | 人工费 | - | - | - | - | - | 13.35
1.1 | 普工 | 工日 | 0.015 | - | - | 140 | 2.10
1.2 | 一般技工 | 工日 | 0.045 | - | - | 250 | 11.25
2 | 材料费 | - | - | - | - | - | 255.14
2.1 | 减速让行提示牌 | 个 | 1 | - | - | 230.7 | 230.70
2.2 | 高强螺栓 | 套 | 4.08 | - | - | 0.96 | 3.92
2.3 | U型抱箍 | 套 | 4.08 | - | - | 5 | 20.40
2.4 | 其他材料费 | 元 | 0.12 | - | - | 1 | 0.12
3 | 施工机具使用费 | - | - | - | - | -
4 | 1+2+3小计 | - | - | - | - | - | 268.49
5 | 管理费 | - | - | - | - | - | 5.47
6 | 利润 | - | - | - | - | - | 1.67
综合单价 | [6 empty] | 275.63
表E.2.2-1 分部分项工程项目清单综合单价分析表
工程名称：交通设施工程 |  |  | 标段： |  |  | 第9页 共34页
项目编码 | 040205003005 | 项目名称 | 标志牌 |  |  | 计量单位 | 套
项目特征 | 1.类型：人非车道提示牌（整体新建 立柱式） 2.材质、规格尺寸：2.0mm厚铝合金板 φ800mm圆形 3.板面反光膜等级：标志底板反光膜采用Ⅲ类反光膜，字膜采用Ⅲ类反光膜，反光膜的色度性能及逆反射系数值应符合《道路交通反光膜》（GB/T 18833-2012）的有关规定 4.具体做法详见设计图纸
序号 | 费用项目 | 单位 | 数量 | 计算基础（元） | 费率（%） | 单价 （元） | 合价 （元）
1 | 人工费 | - | - | - | - | - | 26.70
1.1 | 普工 | 工日 | 0.03 | - | - | 140 | 4.20
1.2 | 一般技工 | 工日 | 0.09 | - | - | 250 | 22.50
2 | 材料费 | - | - | - | - | - | 616.74
2.1 | 人非车道提示牌 | 个 | 2 | - | - | 283.93 | 567.86
2.2 | 高强螺栓 | 套 | 8.16 | - | - | 0.96 | 7.83
2.3 | U型抱箍 | 套 | 8.16 | - | - | 5 | 40.80
2.4 | 其他材料费 | 元 | 0.25 | - | - | 1 | 0.25
3 | 施工机具使用费 | - | - | - | - | -
4 | 1+2+3小计 | - | - | - | - | - | 643.44
5 | 管理费 | - | - | - | - | - | 10.94
6 | 利润 | - | - | - | - | - | 3.34
综合单价 | [6 empty] | 657.72
表E.2.2-1 分部分项工程项目清单综合单价分析表
工程名称：交通设施工程 |  |  | 标段： |  |  | 第10页 共34页
项目编码 | 040205003008 | 项目名称 | 标志牌 |  |  | 计量单位 | 套
项目特征 | 1.类型：辅助提示牌（附着） 2.材质、规格尺寸：2.0mm厚铝合金板 800*400mm方形 3.板面反光膜等级：标志底板反光膜采用Ⅲ类反光膜，字膜采用Ⅲ类反光膜，反光膜的色度性能及逆反射系数值应符合《道路交通反光膜》（GB/T 18833-2012）的有关规定 4.具体做法详见设计图纸
序号 | 费用项目 | 单位 | 数量 | 计算基础（元） | 费率（%） | 单价 （元） | 合价 （元）
1 | 人工费 | - | - | - | - | - | 13.35
1.1 | 普工 | 工日 | 0.015 | - | - | 140 | 2.10
1.2 | 一般技工 | 工日 | 0.045 | - | - | 250 | 11.25
2 | 材料费 | - | - | - | - | - | 219.64
2.1 | 辅助提示牌（附着） | 个 | 1 | - | - | 195.2 | 195.20
2.2 | 高强螺栓 | 套 | 4.08 | - | - | 0.96 | 3.92
2.3 | U型抱箍 | 套 | 4.08 | - | - | 5 | 20.40
2.4 | 其他材料费 | 元 | 0.12 | - | - | 1 | 0.12
3 | 施工机具使用费 | - | - | - | - | -
4 | 1+2+3小计 | - | - | - | - | - | 232.99
5 | 管理费 | - | - | - | - | - | 5.47
6 | 利润 | - | - | - | - | - | 1.67
综合单价 | [6 empty] | 240.13
表E.2.2-1 分部分项工程项目清单综合单价分析表
工程名称：交通设施工程 |  |  | 标段： |  |  | 第11页 共34页
项目编码 | 040205002001 | 项目名称 | 交通标志杆 |  |  | 计量单位 | 根
项目特征 | 1.类型:单柱式 2.材质:钢材全部采用Q345，螺栓表面镀锌350g/m,喷塑处理的钢管钢材等镀锌500g/m 3.规格尺寸:立柱Φ102*5*3200,详见标志结构设计图 4.基础、垫层：材料品种、厚度:碎石垫层,C30钢筋砼基础,含基础预埋件及钢筋、基础土方开挖回填 5.具体做法详见设计图纸
序号 | 费用项目 | 单位 | 数量 | 计算基础（元） | 费率（%） | 单价 （元） | 合价 （元）
1 | 人工费 | - | - | - | - | - | 192.93
1.1 | 普工 | 工日 | 0.132758 | - | - | 140 | 18.59
1.2 | 一般技工 | 工日 | 0.322751 | - | - | 250 | 80.69
1.3 | 普工 | 工日 | 0.264553 | - | - | 140 | 37.04
1.4 | 一般技工 | 工日 | 0.207671 | - | - | 250 | 51.92
1.5 | 高级技工 | 工日 | 0.013832 | - | - | 340 | 4.70
2 | 材料费 | - | - | - | - | - | 905.17
2.1 | 单柱杆（方形用） | 根 | 1 | - | - | 452.52 | 452.52
2.2 | 六角螺母 | 10个 | 0.408 | - | - | 3 | 1.22
2.3 | 垫圈（综合） | 10个 | 0.408 | - | - | 3.25 | 1.33
2.4 | 弹簧垫圈 | 十个 | 0.408 | - | - | 3.25 | 1.33
2.5 | 水 | m3 | 0.099624 | - | - | 4.86 | 0.48
2.6 | 电 | kW·h | 0.249592 | - | - | 0.89 | 0.22
2.7 | 土工布 | m2 | 0.071624 | - | - | 2.5 | 0.18
2.8 | 非泵送商品砼C35 | m3 | 0.5656 | - | - | 422.31 | 238.86
2.9 | 地脚螺栓 | kg | 10.4856 | - | - | 4.8 | 50.33
2.10 | 电焊条 | kg | 0.54155 | - | - | 4.99 | 2.70
2.11 | Q235B | t | 0.027437 | - | - | 3145.85 | 86.31
表E.2.2-1 分部分项工程项目清单综合单价分析表
工程名称：交通设施工程 |  |  | 标段： |  |  | 第12页 共34页
2.12 | 电焊条 | kg | 0.7839 | - | - | 4.99 | 3.91
2.13 | 氧气 | m3 | 1.136655 | - | - | 2.98 | 3.39
2.14 | 乙炔气 | m3 | 0.493857 | - | - | 11.74 | 5.80
2.15 | 圆钢 | kg | 12.4025 | - | - | 3.145 | 39.01
2.16 | 镀锌铁丝 | kg | 0.055902 | - | - | 4.47 | 0.25
2.17 | 其他材料费 | 元 | 17.33 | - | - | 1 | 17.33
3 | 施工机具使用费 | - | - | - | - | - | 120.79
3.1 | 汽车式起重机 提升质量8t | 台班 | 0.055 | - | - | 1106.73 | 60.87
3.2 | 履带式单斗挖掘机(液压) 斗容量0.6m3 | 台班 | 0.011351 | - | - | 1212.07 | 13.76
3.3 | 履带式推土机 功率75kW | 台班 | 0.003404 | - | - | 1283.9 | 4.37
3.4 | 履带式电动起重机 提升质量5t | 台班 | 0.019656 | - | - | 420.06 | 8.26
3.5 | 自卸汽车 装载质量10t | 台班 | 0.007484 | - | - | 917.14 | 6.86
3.6 | 洒水车 罐容量4000L | 台班 | 0.000217 | - | - | 721.88 | 0.16
3.7 | 交流弧焊机 容量32kVA | 台班 | 0.045129 | - | - | 102.51 | 4.63
3.8 | 电焊条烘干箱 容积45cm×35cm×45cm | 台班 | 0.004513 | - | - | 18.08 | 0.08
3.9 | 交流弧焊机 容量40kVA | 台班 | 0.144238 | - | - | 134.7 | 19.43
3.10 | 电动卷扬机(单筒快速) 牵引力5kN | 台班 | 0.003388 | - | - | 336.97 | 1.14
3.11 | 钢筋切断机 直径40mm | 台班 | 0.001089 | - | - | 42.6 | 0.05
表E.2.2-1 分部分项工程项目清单综合单价分析表
工程名称：交通设施工程 |  |  | 标段： |  |  | 第13页 共34页
3.12 | 钢筋弯曲机 直径40mm | 台班 | 0.007865 | - | - | 23.01 | 0.18
4 | 1+2+3小计 | - | - | - | - | - | 1218.89
5 | 管理费 | - | - | - | - | - | 79.09
6 | 利润 | - | - | - | - | - | 24.12
综合单价 | [6 empty] | 1322.10
表E.2.2-1 分部分项工程项目清单综合单价分析表
工程名称：交通设施工程 |  |  | 标段： |  |  | 第14页 共34页
项目编码 | 040205002002 | 项目名称 | 交通标志杆 |  |  | 计量单位 | 根
项目特征 | 1.类型:单柱式 2.材质:钢材全部采用Q345，螺栓表面镀锌350g/m,喷塑处理的钢管钢材等镀锌500g/m 3.规格尺寸:立柱Φ102*5*3400,详见标志结构设计图 4.基础、垫层：材料品种、厚度:碎石垫层,C30钢筋砼基础,含基础预埋件及钢筋、基础土方开挖回填 5.具体做法详见设计图纸
序号 | 费用项目 | 单位 | 数量 | 计算基础（元） | 费率（%） | 单价 （元） | 合价 （元）
1 | 人工费 | - | - | - | - | - | 176.37
1.1 | 普工 | 工日 | 0.121681 | - | - | 140 | 17.04
1.2 | 一般技工 | 工日 | 0.296906 | - | - | 250 | 74.23
1.3 | 普工 | 工日 | 0.252734 | - | - | 140 | 35.38
1.4 | 一般技工 | 工日 | 0.180089 | - | - | 250 | 45.02
1.5 | 高级技工 | 工日 | 0.013832 | - | - | 340 | 4.70
2 | 材料费 | - | - | - | - | - | 798.86
2.1 | 单柱杆（正方形用） | 根 | 1 | - | - | 372.66 | 372.66
2.2 | 六角螺母 | 10个 | 0.408 | - | - | 3 | 1.22
2.3 | 垫圈（综合） | 10个 | 0.408 | - | - | 3.25 | 1.33
2.4 | 弹簧垫圈 | 十个 | 0.408 | - | - | 3.25 | 1.33
2.5 | 水 | m3 | 0.099624 | - | - | 4.86 | 0.48
2.6 | 电 | kW·h | 0.249592 | - | - | 0.89 | 0.22
2.7 | 土工布 | m2 | 0.071624 | - | - | 2.5 | 0.18
2.8 | 非泵送商品砼C35 | m3 | 0.5656 | - | - | 422.31 | 238.86
2.9 | 地脚螺栓 | kg | 7.548 | - | - | 4.8 | 36.23
2.10 | 电焊条 | kg | 0.389832 | - | - | 4.99 | 1.95
2.11 | Q235B | t | 0.024717 | - | - | 3145.85 | 77.76
表E.2.2-1 分部分项工程项目清单综合单价分析表
工程名称：交通设施工程 |  |  | 标段： |  |  | 第15页 共34页
2.12 | 电焊条 | kg | 0.7062 | - | - | 4.99 | 3.52
2.13 | 氧气 | m3 | 1.02399 | - | - | 2.98 | 3.05
2.14 | 乙炔气 | m3 | 0.444906 | - | - | 11.74 | 5.22
2.15 | 圆钢 | kg | 12.4025 | - | - | 3.145 | 39.01
2.16 | 镀锌铁丝 | kg | 0.055902 | - | - | 4.47 | 0.25
2.17 | 其他材料费 | 元 | 15.59 | - | - | 1 | 15.59
3 | 施工机具使用费 | - | - | - | - | - | 117.45
3.1 | 汽车式起重机 提升质量8t | 台班 | 0.055 | - | - | 1106.73 | 60.87
3.2 | 履带式单斗挖掘机(液压) 斗容量0.6m3 | 台班 | 0.011351 | - | - | 1212.07 | 13.76
3.3 | 履带式推土机 功率75kW | 台班 | 0.003404 | - | - | 1283.9 | 4.37
3.4 | 履带式电动起重机 提升质量5t | 台班 | 0.019656 | - | - | 420.06 | 8.26
3.5 | 自卸汽车 装载质量10t | 台班 | 0.007484 | - | - | 917.14 | 6.86
3.6 | 洒水车 罐容量4000L | 台班 | 0.000217 | - | - | 721.88 | 0.16
3.7 | 交流弧焊机 容量32kVA | 台班 | 0.032486 | - | - | 102.51 | 3.33
3.8 | 电焊条烘干箱 容积45cm×35cm×45cm | 台班 | 0.003249 | - | - | 18.08 | 0.06
3.9 | 交流弧焊机 容量40kVA | 台班 | 0.129941 | - | - | 134.7 | 17.50
3.10 | 电动卷扬机(单筒快速) 牵引力5kN | 台班 | 0.003388 | - | - | 336.97 | 1.14
3.11 | 钢筋切断机 直径40mm | 台班 | 0.001089 | - | - | 42.6 | 0.05
表E.2.2-1 分部分项工程项目清单综合单价分析表
工程名称：交通设施工程 |  |  | 标段： |  |  | 第16页 共34页
3.12 | 钢筋弯曲机 直径40mm | 台班 | 0.007865 | - | - | 23.01 | 0.18
4 | 1+2+3小计 | - | - | - | - | - | 1092.68
5 | 管理费 | - | - | - | - | - | 72.31
6 | 利润 | - | - | - | - | - | 22.06
综合单价 | [6 empty] | 1187.05
表E.2.2-1 分部分项工程项目清单综合单价分析表
工程名称：交通设施工程 |  |  | 标段： |  |  | 第17页 共34页
项目编码 | 040205002003 | 项目名称 | 交通标志杆 |  |  | 计量单位 | 根
项目特征 | 1.类型:单柱式 2.材质:钢材全部采用Q345，螺栓表面镀锌350g/m,喷塑处理的钢管钢材等镀锌500g/m 3.规格尺寸:立柱Φ102*5*4050,详见标志结构设计图 4.基础、垫层：材料品种、厚度:碎石垫层,C30钢筋砼基础,含基础预埋件及钢筋、基础土方开挖回填 5.具体做法详见设计图纸
序号 | 费用项目 | 单位 | 数量 | 计算基础（元） | 费率（%） | 单价 （元） | 合价 （元）
1 | 人工费 | - | - | - | - | - | 196.34
1.1 | 普工 | 工日 | 0.137463 | - | - | 140 | 19.24
1.2 | 一般技工 | 工日 | 0.333728 | - | - | 250 | 83.43
1.3 | 普工 | 工日 | 0.264553 | - | - | 140 | 37.04
1.4 | 一般技工 | 工日 | 0.207671 | - | - | 250 | 51.92
1.5 | 高级技工 | 工日 | 0.013832 | - | - | 340 | 4.70
2 | 材料费 | - | - | - | - | - | 918.95
2.1 | 单柱杆1 | 根 | 1 | - | - | 461.39 | 461.39
2.2 | 六角螺母 | 10个 | 0.408 | - | - | 3 | 1.22
2.3 | 垫圈（综合） | 10个 | 0.408 | - | - | 3.25 | 1.33
2.4 | 弹簧垫圈 | 十个 | 0.408 | - | - | 3.25 | 1.33
2.5 | 水 | m3 | 0.099624 | - | - | 4.86 | 0.48
2.6 | 电 | kW·h | 0.249592 | - | - | 0.89 | 0.22
2.7 | 土工布 | m2 | 0.071624 | - | - | 2.5 | 0.18
2.8 | 非泵送商品砼C35 | m3 | 0.5656 | - | - | 422.31 | 238.86
2.9 | 地脚螺栓 | kg | 10.4856 | - | - | 4.8 | 50.33
2.10 | 电焊条 | kg | 0.54155 | - | - | 4.99 | 2.70
2.11 | Q235B | t | 0.028592 | - | - | 3145.85 | 89.95
表E.2.2-1 分部分项工程项目清单综合单价分析表
工程名称：交通设施工程 |  |  | 标段： |  |  | 第18页 共34页
2.12 | 电焊条 | kg | 0.8169 | - | - | 4.99 | 4.08
2.13 | 氧气 | m3 | 1.184505 | - | - | 2.98 | 3.53
2.14 | 乙炔气 | m3 | 0.514647 | - | - | 11.74 | 6.04
2.15 | 圆钢 | kg | 12.4025 | - | - | 3.145 | 39.01
2.16 | 镀锌铁丝 | kg | 0.055902 | - | - | 4.47 | 0.25
2.17 | 其他材料费 | 元 | 18.05 | - | - | 1 | 18.05
3 | 施工机具使用费 | - | - | - | - | - | 121.65
3.1 | 汽车式起重机 提升质量8t | 台班 | 0.055 | - | - | 1106.73 | 60.87
3.2 | 履带式单斗挖掘机(液压) 斗容量0.6m3 | 台班 | 0.011351 | - | - | 1212.07 | 13.76
3.3 | 履带式推土机 功率75kW | 台班 | 0.003404 | - | - | 1283.9 | 4.37
3.4 | 履带式电动起重机 提升质量5t | 台班 | 0.019656 | - | - | 420.06 | 8.26
3.5 | 自卸汽车 装载质量10t | 台班 | 0.007484 | - | - | 917.14 | 6.86
3.6 | 洒水车 罐容量4000L | 台班 | 0.000217 | - | - | 721.88 | 0.16
3.7 | 交流弧焊机 容量32kVA | 台班 | 0.045129 | - | - | 102.51 | 4.63
3.8 | 电焊条烘干箱 容积45cm×35cm×45cm | 台班 | 0.004513 | - | - | 18.08 | 0.08
3.9 | 交流弧焊机 容量40kVA | 台班 | 0.15031 | - | - | 134.7 | 20.25
3.10 | 电动卷扬机(单筒快速) 牵引力5kN | 台班 | 0.003388 | - | - | 336.97 | 1.14
3.11 | 钢筋切断机 直径40mm | 台班 | 0.001089 | - | - | 42.6 | 0.05
表E.2.2-1 分部分项工程项目清单综合单价分析表
工程名称：交通设施工程 |  |  | 标段： |  |  | 第19页 共34页
3.12 | 钢筋弯曲机 直径40mm | 台班 | 0.007865 | - | - | 23.01 | 0.18
4 | 1+2+3小计 | - | - | - | - | - | 1236.94
5 | 管理费 | - | - | - | - | - | 80.49
6 | 利润 | - | - | - | - | - | 24.55
综合单价 | [6 empty] | 1341.98
表E.2.2-1 分部分项工程项目清单综合单价分析表
工程名称：交通设施工程 |  |  | 标段： |  |  | 第20页 共34页
项目编码 | 040205002004 | 项目名称 | 交通标志杆 |  |  | 计量单位 | 根
项目特征 | 1.类型:单柱式 2.材质:钢材全部采用Q345，螺栓表面镀锌350g/m,喷塑处理的钢管钢材等镀锌500g/m 3.规格尺寸:立柱Φ102*5*4050,详见标志结构设计图 4.基础、垫层：材料品种、厚度:碎石垫层,C30钢筋砼基础,含基础预埋件及钢筋、基础土方开挖回填 5.具体做法详见设计图纸
序号 | 费用项目 | 单位 | 数量 | 计算基础（元） | 费率（%） | 单价 （元） | 合价 （元）
1 | 人工费 | - | - | - | - | - | 192.62
1.1 | 普工 | 工日 | 0.13233 | - | - | 140 | 18.53
1.2 | 一般技工 | 工日 | 0.321753 | - | - | 250 | 80.44
1.3 | 普工 | 工日 | 0.264553 | - | - | 140 | 37.04
1.4 | 一般技工 | 工日 | 0.207671 | - | - | 250 | 51.92
1.5 | 高级技工 | 工日 | 0.013832 | - | - | 340 | 4.70
2 | 材料费 | - | - | - | - | - | 913.59
2.1 | 单柱杆（八边形用） | 根 | 1 | - | - | 461.39 | 461.39
2.2 | 六角螺母 | 10个 | 0.408 | - | - | 3 | 1.22
2.3 | 垫圈（综合） | 10个 | 0.408 | - | - | 3.25 | 1.33
2.4 | 弹簧垫圈 | 十个 | 0.408 | - | - | 3.25 | 1.33
2.5 | 水 | m3 | 0.099624 | - | - | 4.86 | 0.48
2.6 | 电 | kW·h | 0.249592 | - | - | 0.89 | 0.22
2.7 | 土工布 | m2 | 0.071624 | - | - | 2.5 | 0.18
2.8 | 非泵送商品砼C35 | m3 | 0.5656 | - | - | 422.31 | 238.86
2.9 | 地脚螺栓 | kg | 10.4856 | - | - | 4.8 | 50.33
2.10 | 电焊条 | kg | 0.54155 | - | - | 4.99 | 2.70
2.11 | Q235B | t | 0.027332 | - | - | 3145.85 | 85.98
表E.2.2-1 分部分项工程项目清单综合单价分析表
工程名称：交通设施工程 |  |  | 标段： |  |  | 第21页 共34页
2.12 | 电焊条 | kg | 0.7809 | - | - | 4.99 | 3.90
2.13 | 氧气 | m3 | 1.132305 | - | - | 2.98 | 3.37
2.14 | 乙炔气 | m3 | 0.491967 | - | - | 11.74 | 5.78
2.15 | 圆钢 | kg | 12.4025 | - | - | 3.145 | 39.01
2.16 | 镀锌铁丝 | kg | 0.055902 | - | - | 4.47 | 0.25
2.17 | 其他材料费 | 元 | 17.26 | - | - | 1 | 17.26
3 | 施工机具使用费 | - | - | - | - | - | 120.72
3.1 | 汽车式起重机 提升质量8t | 台班 | 0.055 | - | - | 1106.73 | 60.87
3.2 | 履带式单斗挖掘机(液压) 斗容量0.6m3 | 台班 | 0.011351 | - | - | 1212.07 | 13.76
3.3 | 履带式推土机 功率75kW | 台班 | 0.003404 | - | - | 1283.9 | 4.37
3.4 | 履带式电动起重机 提升质量5t | 台班 | 0.019656 | - | - | 420.06 | 8.26
3.5 | 自卸汽车 装载质量10t | 台班 | 0.007484 | - | - | 917.14 | 6.86
3.6 | 洒水车 罐容量4000L | 台班 | 0.000217 | - | - | 721.88 | 0.16
3.7 | 交流弧焊机 容量32kVA | 台班 | 0.045129 | - | - | 102.51 | 4.63
3.8 | 电焊条烘干箱 容积45cm×35cm×45cm | 台班 | 0.004513 | - | - | 18.08 | 0.08
3.9 | 交流弧焊机 容量40kVA | 台班 | 0.143686 | - | - | 134.7 | 19.35
3.10 | 电动卷扬机(单筒快速) 牵引力5kN | 台班 | 0.003388 | - | - | 336.97 | 1.14
3.11 | 钢筋切断机 直径40mm | 台班 | 0.001089 | - | - | 42.6 | 0.05
表E.2.2-1 分部分项工程项目清单综合单价分析表
工程名称：交通设施工程 |  |  | 标段： |  |  | 第22页 共34页
3.12 | 钢筋弯曲机 直径40mm | 台班 | 0.007865 | - | - | 23.01 | 0.18
4 | 1+2+3小计 | - | - | - | - | - | 1226.93
5 | 管理费 | - | - | - | - | - | 78.97
6 | 利润 | - | - | - | - | - | 24.09
综合单价 | [6 empty] | 1329.99
表E.2.2-1 分部分项工程项目清单综合单价分析表
工程名称：交通设施工程 |  |  | 标段： |  |  | 第23页 共34页
项目编码 | 040205002005 | 项目名称 | 交通标志杆 |  |  | 计量单位 | 根
项目特征 | 1.类型:单柱式 2.材质:钢材全部采用Q345，螺栓表面镀锌350g/m,喷塑处理的钢管钢材等镀锌500g/m 3.规格尺寸:立柱Φ102*5*3270,详见标志结构设计图 4.基础、垫层：材料品种、厚度:碎石垫层,C30钢筋砼基础,含基础预埋件及钢筋、基础土方开挖回填 5.具体做法详见设计图纸
序号 | 费用项目 | 单位 | 数量 | 计算基础（元） | 费率（%） | 单价 （元） | 合价 （元）
1 | 人工费 | - | - | - | - | - | 124.21
1.1 | 普工 | 工日 | 0.086395 | - | - | 140 | 12.10
1.2 | 一般技工 | 工日 | 0.214579 | - | - | 250 | 53.64
1.3 | 普工 | 工日 | 0.216456 | - | - | 140 | 30.30
1.4 | 一般技工 | 工日 | 0.093876 | - | - | 250 | 23.47
1.5 | 高级技工 | 工日 | 0.013832 | - | - | 340 | 4.70
2 | 材料费 | - | - | - | - | - | 692.05
2.1 | 单柱杆（三角形用） | 根 | 1 | - | - | 363.79 | 363.79
2.2 | 六角螺母 | 10个 | 0.408 | - | - | 3 | 1.22
2.3 | 垫圈（综合） | 10个 | 0.408 | - | - | 3.25 | 1.33
2.4 | 弹簧垫圈 | 十个 | 0.408 | - | - | 3.25 | 1.33
2.5 | 水 | m3 | 0.099624 | - | - | 4.86 | 0.48
2.6 | 电 | kW·h | 0.249592 | - | - | 0.89 | 0.22
2.7 | 土工布 | m2 | 0.071624 | - | - | 2.5 | 0.18
2.8 | 非泵送商品砼C35 | m3 | 0.5656 | - | - | 422.31 | 238.86
2.9 | 地脚螺栓 | kg | 1.887 | - | - | 4.8 | 9.06
2.10 | 电焊条 | kg | 0.097458 | - | - | 4.99 | 0.49
2.11 | Q235B | t | 0.016055 | - | - | 3145.85 | 50.51
表E.2.2-1 分部分项工程项目清单综合单价分析表
工程名称：交通设施工程 |  |  | 标段： |  |  | 第24页 共34页
2.12 | 电焊条 | kg | 0.4587 | - | - | 4.99 | 2.29
2.13 | 氧气 | m3 | 0.665115 | - | - | 2.98 | 1.98
2.14 | 乙炔气 | m3 | 0.288981 | - | - | 11.74 | 3.39
2.15 | 圆钢 | kg | 2.1525 | - | - | 3.145 | 6.77
2.16 | 镀锌铁丝 | kg | 0.009702 | - | - | 4.47 | 0.04
2.17 | 其他材料费 | 元 | 10.11 | - | - | 1 | 10.11
3 | 施工机具使用费 | - | - | - | - | - | 107.33
3.1 | 汽车式起重机 提升质量8t | 台班 | 0.055 | - | - | 1106.73 | 60.87
3.2 | 履带式单斗挖掘机(液压) 斗容量0.6m3 | 台班 | 0.011351 | - | - | 1212.07 | 13.76
3.3 | 履带式推土机 功率75kW | 台班 | 0.003404 | - | - | 1283.9 | 4.37
3.4 | 履带式电动起重机 提升质量5t | 台班 | 0.019656 | - | - | 420.06 | 8.26
3.5 | 自卸汽车 装载质量10t | 台班 | 0.007484 | - | - | 917.14 | 6.86
3.6 | 洒水车 罐容量4000L | 台班 | 0.000217 | - | - | 721.88 | 0.16
3.7 | 交流弧焊机 容量32kVA | 台班 | 0.008122 | - | - | 102.51 | 0.83
3.8 | 电焊条烘干箱 容积45cm×35cm×45cm | 台班 | 0.000812 | - | - | 18.08 | 0.01
3.9 | 交流弧焊机 容量40kVA | 台班 | 0.084401 | - | - | 134.7 | 11.37
3.10 | 电动卷扬机(单筒快速) 牵引力5kN | 台班 | 0.000588 | - | - | 336.97 | 0.20
3.11 | 钢筋切断机 直径40mm | 台班 | 0.000189 | - | - | 42.6 | 0.01
表E.2.2-1 分部分项工程项目清单综合单价分析表
工程名称：交通设施工程 |  |  | 标段： |  |  | 第25页 共34页
3.12 | 钢筋弯曲机 直径40mm | 台班 | 0.001365 | - | - | 23.01 | 0.03
4 | 1+2+3小计 | - | - | - | - | - | 923.59
5 | 管理费 | - | - | - | - | - | 50.91
6 | 利润 | - | - | - | - | - | 15.54
综合单价 | [6 empty] | 990.04
表E.2.2-1 分部分项工程项目清单综合单价分析表
工程名称：交通设施工程 |  |  | 标段： |  |  | 第26页 共34页
项目编码 | 040205018001 | 项目名称 | 减速垄 |  |  | 计量单位 | m
项目特征 | 1.材料品种：橡胶减速带 2.标准节段规格为38cm*50cm*5mm 3.端节、标准节按黄、黑相间设置，与路面间用螺栓固定。固定零件：混凝土路面采用100×8mm金属吊挂膨胀螺丝沥青路采用125×10mm钢钉，特殊路面可在加长 4具体做法详见设计图纸
序号 | 费用项目 | 单位 | 数量 | 计算基础（元） | 费率（%） | 单价 （元） | 合价 （元）
1 | 人工费 | - | - | - | - | - | 12.46
1.1 | 普工 | 工日 | 0.014 | - | - | 140 | 1.96
1.2 | 一般技工 | 工日 | 0.042 | - | - | 250 | 10.50
2 | 材料费 | - | - | - | - | - | 53.03
2.1 | 减速垄 | m | 1.01 | - | - | 45 | 45.45
2.2 | 膨胀螺栓 | 套 | 2.04 | - | - | 0.96 | 1.96
2.3 | 环氧树脂 | kg | 0.255 | - | - | 21.44 | 5.47
2.4 | 电 | kW·h | 0.125 | - | - | 0.89 | 0.11
2.5 | 其他材料费 | 元 | 0.04 | - | - | 1 | 0.04
3 | 施工机具使用费 | - | - | - | - | -
4 | 1+2+3小计 | - | - | - | - | - | 65.49
5 | 管理费 | - | - | - | - | - | 5.11
6 | 利润 | - | - | - | - | - | 1.56
综合单价 | [6 empty] | 72.16
表E.2.2-1 分部分项工程项目清单综合单价分析表
工程名称：交通设施工程 |  |  | 标段： |  |  | 第27页 共34页
项目编码 | 040205017001 | 项目名称 | 警示柱 |  |  | 计量单位 | 根
项目特征 | 1.太阳能闪光警示桩 2.灯具需符合 GB/T 24827-2020 道路照明灯具标准，额度电压范围设定为 12-24VDC 3.基础为C20混凝土基础（20*20*40cm） 4.具体做法详见设计图纸
序号 | 费用项目 | 单位 | 数量 | 计算基础（元） | 费率（%） | 单价 （元） | 合价 （元）
1 | 人工费 | - | - | - | - | - | 32.22
1.1 | 普工 | 工日 | 0.042214 | - | - | 140 | 5.91
1.2 | 一般技工 | 工日 | 0.100034 | - | - | 250 | 25.01
1.3 | 高级技工 | 工日 | 0.003819 | - | - | 340 | 1.30
2 | 材料费 | - | - | - | - | - | 1122.62
2.1 | 黄闪灯警示桩 | 个 | 1 | - | - | 1064.75 | 1064.75
2.2 | 风镐凿子 | 根 | 0.042 | - | - | 10 | 0.42
2.3 | C20预拌混凝土 | m3 | 0.124 | - | - | 373.52 | 46.32
2.4 | 水 | m3 | 0.002654 | - | - | 4.86 | 0.01
2.5 | 电 | kW·h | 0.007131 | - | - | 0.89 | 0.01
2.6 | 土工布 | m2 | 0.002046 | - | - | 2.5 | 0.01
2.7 | C20预拌混凝土 | m3 | 0.01616 | - | - | 373.52 | 6.04
2.8 | 圆钉 | kg | 0.00768 | - | - | 4.47 | 0.03
2.9 | 板枋材 | m3 | 0.00096 | - | - | 1774.58 | 1.70
2.10 | 脱模剂 | kg | 0.032 | - | - | 2.56 | 0.08
2.11 | 模板嵌缝料 | kg | 0.016 | - | - | 2.86 | 0.05
2.12 | 组合钢模板 | kg | 0.20384 | - | - | 4.27 | 0.87
2.13 | 钢模板连接件 | kg | 0.41632 | - | - | 4.27 | 1.78
2.14 | 钢支撑 | kg | 0.08032 | - | - | 4.1 | 0.33
表E.2.2-1 分部分项工程项目清单综合单价分析表
工程名称：交通设施工程 |  |  | 标段： |  |  | 第28页 共34页
2.15 | 其他材料费 | 元 | 0.22 | - | - | 1 | 0.22
3 | 施工机具使用费 | - | - | - | - | - | 20.20
3.1 | 载重汽车 装载质量4t | 台班 | 0.027 | - | - | 640.85 | 17.30
3.2 | 电动空气压缩机 排气量0.6m3/min | 台班 | 0.027 | - | - | 41.36 | 1.12
3.3 | 履带式电动起重机 提升质量5t | 台班 | 0.000562 | - | - | 400.91 | 0.23
3.4 | 载重汽车 装载质量8t | 台班 | 0.001408 | - | - | 748 | 1.05
3.5 | 汽车式起重机 提升质量8t | 台班 | 0.000448 | - | - | 1106.73 | 0.50
4 | 1+2+3小计 | - | - | - | - | - | 1175.04
5 | 管理费 | - | - | - | - | - | 13.21
6 | 利润 | - | - | - | - | - | 4.03
综合单价 | [6 empty] | 1192.28
表E.2.2-1 分部分项工程项目清单综合单价分析表
工程名称：交通设施工程 |  |  | 标段： |  |  | 第29页 共34页
项目编码 | 040205017002 | 项目名称 | 警示柱 |  |  | 计量单位 | 根
项目特征 | 1、普通警示桩φ80×1200（mm） 2、贴Ⅱ类反光膜 3、基础为 20×40×40（cm）的 C25 砼基础
序号 | 费用项目 | 单位 | 数量 | 计算基础（元） | 费率（%） | 单价 （元） | 合价 （元）
1 | 人工费 | - | - | - | - | - | 24.03
1.1 | 普工 | 工日 | 0.027 | - | - | 140 | 3.78
1.2 | 一般技工 | 工日 | 0.081 | - | - | 250 | 20.25
2 | 材料费 | - | - | - | - | - | 92.43
2.1 | 普通警示桩φ80×1200（mm） | 个 | 1 | - | - | 80 | 80.00
2.2 | 风镐凿子 | 根 | 0.042 | - | - | 10 | 0.42
2.3 | C20预拌混凝土 | m3 | 0.032 | - | - | 373.52 | 11.95
2.4 | 其他材料费 | 元 | 0.06 | - | - | 1 | 0.06
3 | 施工机具使用费 | - | - | - | - | - | 18.42
3.1 | 载重汽车 装载质量4t | 台班 | 0.027 | - | - | 640.85 | 17.30
3.2 | 电动空气压缩机 排气量0.6m3/min | 台班 | 0.027 | - | - | 41.36 | 1.12
4 | 1+2+3小计 | - | - | - | - | - | 134.88
5 | 管理费 | - | - | - | - | - | 9.85
6 | 利润 | - | - | - | - | - | 3.00
综合单价 | [6 empty] | 147.73
表E.2.2-1 分部分项工程项目清单综合单价分析表
工程名称：交通设施工程 |  |  | 标段： |  |  | 第30页 共34页
项目编码 | 040205013001 | 项目名称 | 隔离护栏 |  |  | 计量单位 | m
项目特征 | 1.类型：玉飞凤机非隔离护栏 2.规格、型号：颜色色号为 RAL7042，高度为0.9m，2400*600mm一片 3.材料品种：镀锌钢管 4.具体做法详见设计图纸
序号 | 费用项目 | 单位 | 数量 | 计算基础（元） | 费率（%） | 单价 （元） | 合价 （元）
1 | 人工费 | - | - | - | - | - | 3.68
1.1 | 普工 | 工日 | 0.00413 | - | - | 140 | 0.58
1.2 | 一般技工 | 工日 | 0.0124 | - | - | 250 | 3.10
2 | 材料费 | - | - | - | - | - | 235.13
2.1 | 玉飞凤机非隔离护栏（h=0.9m） | m | 1 | - | - | 235.13 | 235.13
3 | 施工机具使用费 | - | - | - | - | - | 2.31
3.1 | 载重汽车 装载质量5t | 台班 | 0.0035 | - | - | 661.4 | 2.31
4 | 1+2+3小计 | - | - | - | - | - | 241.12
5 | 管理费 | - | - | - | - | - | 1.51
6 | 利润 | - | - | - | - | - | 0.46
综合单价 | [6 empty] | 243.09
表E.2.2-1 分部分项工程项目清单综合单价分析表
工程名称：交通设施工程 |  |  | 标段： |  |  | 第31页 共34页
项目编码 | 040205013002 | 项目名称 | 隔离护栏 |  |  | 计量单位 | m
项目特征 | 1.类型：玉飞凤机非隔离护栏（利旧） 2.具体做法详见设计图纸
序号 | 费用项目 | 单位 | 数量 | 计算基础（元） | 费率（%） | 单价 （元） | 合价 （元）
1 | 人工费 | - | - | - | - | - | 3.68
1.1 | 普工 | 工日 | 0.00413 | - | - | 140 | 0.58
1.2 | 一般技工 | 工日 | 0.0124 | - | - | 250 | 3.10
2 | 材料费 | - | - | - | - | - | 4.44
2.1 | 现状护栏拆除移动 | m | 1 | - | - | 4.44 | 4.44
3 | 施工机具使用费 | - | - | - | - | - | 2.31
3.1 | 载重汽车 装载质量5t | 台班 | 0.0035 | - | - | 661.4 | 2.31
4 | 1+2+3小计 | - | - | - | - | - | 10.43
5 | 管理费 | - | - | - | - | - | 1.51
6 | 利润 | - | - | - | - | - | 0.46
综合单价 | [6 empty] | 12.40
表E.2.2-1 分部分项工程项目清单综合单价分析表
工程名称：交通设施工程 |  |  | 标段： |  |  | 第32页 共34页
项目编码 | 040205013003 | 项目名称 | 隔离护栏 |  |  | 计量单位 | m
项目特征 | 1.类型：C30预制新泽西护栏 2.规格：高0.81m，底部宽度0.516m，上部宽度0.15m 3.具体做法详见设计图纸
序号 | 费用项目 | 单位 | 数量 | 计算基础（元） | 费率（%） | 单价 （元） | 合价 （元）
1 | 人工费 | - | - | - | - | -
2 | 材料费 | - | - | - | - | - | 354.88
2.1 | 新泽西护栏 | m | 1 | - | - | 354.88 | 354.88
3 | 施工机具使用费 | - | - | - | - | -
4 | 1+2+3小计 | - | - | - | - | - | 354.88
5 | 管理费 | - | - | - | - | -
6 | 利润 | - | - | - | - | -
综合单价 | [6 empty] | 354.88
表E.2.2-1 分部分项工程项目清单综合单价分析表
工程名称：交通设施工程 |  |  | 标段： |  |  | 第33页 共34页
项目编码 | 04B002 | 项目名称 | 定向反光型路标 |  |  | 计量单位 | 个
项目特征 | 1.突起定向反光型路标 2.具体做法详见设计及图纸
序号 | 费用项目 | 单位 | 数量 | 计算基础（元） | 费率（%） | 单价 （元） | 合价 （元）
1 | 人工费 | - | - | - | - | -
2 | 材料费 | - | - | - | - | - | 11.00
2.1 | 定向反光型路标 | 个 | 1 | - | - | 11 | 11.00
3 | 施工机具使用费 | - | - | - | - | -
4 | 1+2+3小计 | - | - | - | - | - | 11.00
5 | 管理费 | - | - | - | - | -
6 | 利润 | - | - | - | - | -
综合单价 | [6 empty] | 11.00
表E.2.2-1 分部分项工程项目清单综合单价分析表
工程名称：交通设施工程 |  |  | 标段： |  |  | 第34页 共34页
项目编码 | 040205003006 | 项目名称 | 标志板拆除 |  |  | 计量单位 | 块
项目特征 | 1.现状标志板拆除 2.此项工程量预估，以实际为准按实结算
序号 | 费用项目 | 单位 | 数量 | 计算基础（元） | 费率（%） | 单价 （元） | 合价 （元）
1 | 人工费 | - | - | - | - | -
2 | 材料费 | - | - | - | - | - | 100.00
2.1 | 标志板拆除 | 块 | 1 | - | - | 100 | 100.00
3 | 施工机具使用费 | - | - | - | - | -
4 | 1+2+3小计 | - | - | - | - | - | 100.00
5 | 管理费 | - | - | - | - | -
6 | 利润 | - | - | - | - | -
综合单价 | [6 empty] | 100.00

## 表E.3.1 措施项目清单计价表【交通设施工程】4.4
表E.3.1 措施项目清单计价表
工程名称：交通设施工程 |  |  | 标段： | 第1页 共1页
序号 | 项目编码 | 项目名称 | 工作内容 | 价格(元) | 备注
1 | 041201019001 | 安全生产 |  | 14502.42
2 | 041201017001 | 文明施工 |  | 6869.57
3 | 041201018001 | 环境保护 |  | 7632.85
4 | 041201016001 | 临时设施 |  | 12594.21
5 | 041201020001 | 冬雨季施工增加
6 | 041201021001 | 夜间施工增加
7 | 041201022001 | 特殊地区施工
8 | 041201023001 | 二次搬运
9 | 041201024001 | 已完工程及设备保护
10 | 041201025001 | 既有建(构)筑物、设施保护
11 | 041201026001 | 按质论价
12 | 041201027001 | 建筑工人实名制 |  | 206.09
13 | 041201028001 | 特殊施工降效
14 | 041201029001 | 交通组织维护
15 | 041201030001 | 协管
16 | 041201012001 | 其他大型机械进出场及安拆
本页小计 |  |  |  | 41805.14 | -
合 计 |  |  |  | 41805.14 | -
注：措施项目清单费用构成详见本标准表E.3.2，大型机械进出场及安拆费用组成见本标准表E.3.4。

## 表E.4.1 其他项目清单计价表【交通设施工程】4.5
表E.4.1 其他项目清单计价表
工程名称：交通设施工程 |  |  | 标段： |  | 第1页 共1页
序号 | 项目名称 | 暂估(暂定) 金额(元) | 结算(确定) 金额(元) | 调整金额± (元) | 备注
1 | 暂列金额 |  |  |  | 详见本标准表E.4.2
2 | 专业工程暂估价 |  |  |  | 详见本标准表E.4.3
3 | 计日工 |  |  |  | 详见本标准表E.4.4
4 | 总承包服务费 |  |  |  | 详见本标准表E.4.5
5 | 合同中约定的其他项目
合 计 |  |  |  |  | -

## 表E.4.2 暂列金额明细表【交通设施工程】4.6
表E.4.2 暂列金额明细表
工程名称：交通设施工程 |  |  |  | 标段： |  |  | 第1页 共1页
序号 | 项目名称 | 计算基础 | 费率(%) | 暂定金额(元) | 确定金额(元) | 调整金额±(元) | 备注
1 | 合同价格调整暂列金额
2 | 未确定工程暂列金额
3 | 未确定服务暂列金额
4 | 未确定其他暂列金额
本页小计 |  | - | - |  |  |  | -
合 计 |  | - | - |  |  |  | -
注：1 本表由招标人填写“暂定金额”总额，采用费率计价方式计算暂定金额的，应分别填写“计算基础”“费率”，并计算填写“暂定金额”；采用总价计价方式计算暂定金额的，可直接填写“暂定金额”； 2 投标人应将上述暂定金额填写并计入投标总价； 3 结算时应按合同约定计算并填写“确定金额”。

## 表E.5.1 增值税计价表【交通设施工程】4.7
表E.5.1 增值税计价表
工程名称：交通设施工程 |  |  | 标段： |  | 第1页 共1页
序号 | 项目名称 | 计算基础说明 | 计算基础 | 税率(%) | 金额（元）
1 | 增值税 | 分部分项工程+措施项目+其他项目-专业工程暂估价-除税甲供材料和甲供设备费 | 805090.54 | 9 | 72458.15
合计 |  |  |  |  | 72458.15

## 表E.1.1-3 单位工程汇总表【绿化工程】5.1
表E.1.1-3 单位工程汇总表
单位工程名称：绿化工程 | 标段： | 第1页 共1页
序号 | 项目内容 | 金额(元)
1 | 分部分项工程 | 79715.34
2 | 措施项目 | 1902.01
2.1 | 其中：安全生产 | 717.44
3 | 其他项目
3.1 | 其中：暂列金额
3.2 | 其中：专业工程暂估价
3.3 | 其中：计日工
3.4 | 其中：总承包服务费
3.5 | 其中：合同中约定的其他项目
4 | 增值税 | 7345.56
合 计 |  | 88962.91
注：1 专业工程暂估价为已含税价格，在计算增值税计算基础时不应包含专业工程暂估价金额； 2 本表适用以单项工程、单位工程等为工程量清单编制对象的工程。

## 表E.2.1 分部分项工程项目清单计价表【绿化工程】5.2
表E.2.1 分部分项工程项目清单计价表
工程名称：绿化工程 |  |  |  | 标段： |  |  | 第1页 共1页
序号 | 项目编码 | 项目名称 | 项目特征描述 | 计量 单位 | 工程量 | 金额（元）
[6 empty] | 综合单价 | 合价 | 其中
材料暂估价
1 | 050102001001 | 移植乔木 | 1.种类：行道树迁移 2.胸径/干径/米径/地径：胸径20cm 3.包含起挖、栽植、养护等费用综合考虑 4.此项工程量为预估，按实结算 | 株 | 30 | 670.89 | 20126.70
2 | 050102003001 | 移植成片灌木 | 1.种类：现状灌木挖除 2.具体规格、苗木种类、单位面积株数以现场实际为准 3.此项工程量为预估，按实结算 | m2 | 200 | 7.69 | 1538.00
3 | 050103009001 | 栽植花卉/地被植物 | 1.种类：四季草花，样式同现状设计（一年更换四次） 2.单位面积株数：50株/m2 3.三级养护一年 | m2 | 180 | 287.82 | 51807.60
4 | 050103015001 | 铺种草皮 | 1.草皮种类：草皮修复，品种与原先相同 2.铺种方式：满铺 3.三级养护一年 | m2 | 208 | 27.28 | 5674.24
5 | 050101005001 | 整理绿化用地 | 1.人工机械场地平整细整 2.不含草皮部位人工平整 | m2 | 180 | 3.16 | 568.80
本页小计 | [6 empty] | 79715.34
合计 | [6 empty] | 79715.34

## 表E.2.2-1 分部分项工程项目清单综合单价分析表【5.3
表E.2.2-1 分部分项工程项目清单综合单价分析表
工程名称：绿化工程 |  |  | 标段： |  |  | 第1页 共5页
项目编码 | 050102001001 | 项目名称 | 移植乔木 |  |  | 计量单位 | 株
项目特征 | 1.种类：行道树迁移 2.胸径/干径/米径/地径：胸径20cm 3.包含起挖、栽植、养护等费用综合考虑 4.此项工程量为预估，按实结算
序号 | 费用项目 | 单位 | 数量 | 计算基础（元） | 费率（%） | 单价 （元） | 合价 （元）
1 | 人工费 | - | - | - | - | - | 414.76
1.1 | 园艺工 | 工日 | 3.11 | - | - | 128 | 398.08
1.2 | 养护工 | 工日 | 0.13032 | - | - | 128 | 16.68
2 | 材料费 | - | - | - | - | - | 59.93
2.1 | 草绳 | kg | 15 | - | - | 0.33 | 4.95
2.2 | 水 | m3 | 0.61 | - | - | 4.86 | 2.96
2.3 | 肥料 | kg | 0.84 | - | - | 1.77 | 1.49
2.4 | 药剂 | kg | 0.024 | - | - | 22.3 | 0.54
2.5 | 移植乔木运费 | 株 | 1 | - | - | 50 | 50.00
2.6 | 其他材料费 | 元 | -0.01 | - | - | 1 | -0.01
3 | 施工机具使用费 | - | - | - | - | - | 44.81
3.1 | 汽车式起重机 8t | 台班 | 0.04 | - | - | 962.01 | 38.48
3.2 | 载重汽车 5t | 台班 | 0.00324 | - | - | 560.01 | 1.81
3.3 | 洒水汽车 8000L | 台班 | 0.006744 | - | - | 669.03 | 4.51
4 | 1+2+3小计 | - | - | - | - | - | 519.50
5 | 管理费 | - | - | - | - | - | 95.40
6 | 利润 | - | - | - | - | - | 55.99
综合单价 | [6 empty] | 670.89
表E.2.2-1 分部分项工程项目清单综合单价分析表
工程名称：绿化工程 |  |  | 标段： |  |  | 第2页 共5页
项目编码 | 050102003001 | 项目名称 | 移植成片灌木 |  |  | 计量单位 | m2
项目特征 | 1.种类：现状灌木挖除 2.具体规格、苗木种类、单位面积株数以现场实际为准 3.此项工程量为预估，按实结算
序号 | 费用项目 | 单位 | 数量 | 计算基础（元） | 费率（%） | 单价 （元） | 合价 （元）
1 | 人工费 | - | - | - | - | - | 0.13
1.1 | 普通工 | 工日 | 0.00099 | - | - | 128 | 0.13
2 | 材料费 | - | - | - | - | - | 0.01
2.1 | 水 | m3 | 0.00258 | - | - | 4.86 | 0.01
3 | 施工机具使用费 | - | - | - | - | - | 7.50
3.1 | 履带式推土机 75kW | 台班 | 0.000081 | - | - | 946.95 | 0.08
3.2 | 履带式单斗挖掘机(液压) 1m3 | 台班 | 0.000815 | - | - | 1432.53 | 1.17
3.3 | 自卸汽车 (综合) | 台班 | 0.005837 | - | - | 1055.99 | 6.16
3.4 | 洒水汽车 4000L | 台班 | 0.000155 | - | - | 625.74 | 0.10
4 | 1+2+3小计 | - | - | - | - | - | 7.64
5 | 管理费 | - | - | - | - | - | 0.03
6 | 利润 | - | - | - | - | - | 0.02
综合单价 | [6 empty] | 7.69
表E.2.2-1 分部分项工程项目清单综合单价分析表
工程名称：绿化工程 |  |  | 标段： |  |  | 第3页 共5页
项目编码 | 050103009001 | 项目名称 | 栽植花卉/地被植物 |  |  | 计量单位 | m2
项目特征 | 1.种类：四季草花，样式同现状设计（一年更换四次） 2.单位面积株数：50株/m2 3.三级养护一年
序号 | 费用项目 | 单位 | 数量 | 计算基础（元） | 费率（%） | 单价 （元） | 合价 （元）
1 | 人工费 | - | - | - | - | - | 49.41
1.1 | 园艺工 | 工日 | 0.376 | - | - | 128 | 48.13
1.2 | 养护工 | 工日 | 0.00996 | - | - | 128 | 1.27
2 | 材料费 | - | - | - | - | - | 218.96
2.1 | 四季草花50株/m2 | m2 | 4.08 | - | - | 52.85 | 215.63
2.2 | 水 | m3 | 0.5712 | - | - | 4.86 | 2.78
2.3 | 肥料 | kg | 0.24 | - | - | 1.77 | 0.42
2.4 | 药剂 | kg | 0.006 | - | - | 22.3 | 0.13
3 | 施工机具使用费 | - | - | - | - | - | 1.42
3.1 | 载重汽车 5t | 台班 | 0.0018 | - | - | 560.01 | 1.01
3.2 | 洒水汽车 8000L | 台班 | 0.000612 | - | - | 669.03 | 0.41
4 | 1+2+3小计 | - | - | - | - | - | 269.79
5 | 管理费 | - | - | - | - | - | 11.36
6 | 利润 | - | - | - | - | - | 6.67
综合单价 | [6 empty] | 287.82
表E.2.2-1 分部分项工程项目清单综合单价分析表
工程名称：绿化工程 |  |  | 标段： |  |  | 第4页 共5页
项目编码 | 050103015001 | 项目名称 | 铺种草皮 |  |  | 计量单位 | m2
项目特征 | 1.草皮种类：草皮修复，品种与原先相同 2.铺种方式：满铺 3.三级养护一年
序号 | 费用项目 | 单位 | 数量 | 计算基础（元） | 费率（%） | 单价 （元） | 合价 （元）
1 | 人工费 | - | - | - | - | - | 12.55
1.1 | 园艺工 | 工日 | 0.075 | - | - | 128 | 9.60
1.2 | 养护工 | 工日 | 0.02304 | - | - | 128 | 2.95
2 | 材料费 | - | - | - | - | - | 9.46
2.1 | 草皮 | m2 | 1.02 | - | - | 8.27 | 8.44
2.2 | 水 | m3 | 0.074 | - | - | 4.86 | 0.36
2.3 | 肥料 | kg | 0.24 | - | - | 1.77 | 0.42
2.4 | 药剂 | kg | 0.0108 | - | - | 22.3 | 0.24
3 | 施工机具使用费 | - | - | - | - | - | 0.68
3.1 | 洒水汽车 8000L | 台班 | 0.000828 | - | - | 669.03 | 0.55
3.2 | 载重汽车 5t | 台班 | 0.000228 | - | - | 560.01 | 0.13
4 | 1+2+3小计 | - | - | - | - | - | 22.69
5 | 管理费 | - | - | - | - | - | 2.89
6 | 利润 | - | - | - | - | - | 1.70
综合单价 | [6 empty] | 27.28
表E.2.2-1 分部分项工程项目清单综合单价分析表
工程名称：绿化工程 |  |  | 标段： |  |  | 第5页 共5页
项目编码 | 050101005001 | 项目名称 | 整理绿化用地 |  |  | 计量单位 | m2
项目特征 | 1.人工机械场地平整细整 2.不含草皮部位人工平整
序号 | 费用项目 | 单位 | 数量 | 计算基础（元） | 费率（%） | 单价 （元） | 合价 （元）
1 | 人工费 | - | - | - | - | - | 2.01
1.1 | 普通工 | 工日 | 0.0157 | - | - | 128 | 2.01
2 | 材料费 | - | - | - | - | -
3 | 施工机具使用费 | - | - | - | - | - | 0.42
3.1 | 履带式推土机 75kW | 台班 | 0.000441 | - | - | 946.95 | 0.42
4 | 1+2+3小计 | - | - | - | - | - | 2.43
5 | 管理费 | - | - | - | - | - | 0.46
6 | 利润 | - | - | - | - | - | 0.27
综合单价 | [6 empty] | 3.16

## 表E.3.1 措施项目清单计价表【绿化工程】5.4
表E.3.1 措施项目清单计价表
工程名称：绿化工程 |  |  | 标段： | 第1页 共1页
序号 | 项目编码 | 项目名称 | 工作内容 | 价格(元) | 备注
1 | 050406004001 | 安全生产 |  | 717.44
2 | 050406002001 | 文明施工 |  | 318.86
3 | 050406003001 | 环境保护 |  | 398.58
4 | 050406001001 | 临时设施 |  | 438.43
5 | 050406005001 | 冬雨季施工增加
6 | 050406006001 | 夜间施工增加
7 | 050406007001 | 特殊地区施工
8 | 050406008001 | 二次搬运
9 | 050406009001 | 已完工程及设备保护
10 | 050406010001 | 既有建(构)筑物、设施保护
11 | 050406011001 | 按质论价
12 | 050406012001 | 建筑工人实名制 |  | 28.70
13 | 050406013001 | 特殊施工降效
14 | 050406014001 | 协管
15 | 050404002001 | 其他大型机械进出场及安拆
本页小计 |  |  |  | 1902.01 | -
合 计 |  |  |  | 1902.01 | -
注：措施项目清单费用构成详见本标准表E.3.2，大型机械进出场及安拆费用组成见本标准表E.3.4。

## 表E.4.1 其他项目清单计价表【绿化工程】5.5
表E.4.1 其他项目清单计价表
工程名称：绿化工程 |  |  | 标段： |  | 第1页 共1页
序号 | 项目名称 | 暂估(暂定) 金额(元) | 结算(确定) 金额(元) | 调整金额± (元) | 备注
1 | 暂列金额 |  |  |  | 详见本标准表E.4.2
2 | 专业工程暂估价 |  |  |  | 详见本标准表E.4.3
3 | 计日工 |  |  |  | 详见本标准表E.4.4
4 | 总承包服务费 |  |  |  | 详见本标准表E.4.5
5 | 合同中约定的其他项目
合 计 |  |  |  |  | -

## 表E.4.2 暂列金额明细表【绿化工程】5.6
表E.4.2 暂列金额明细表
工程名称：绿化工程 |  |  |  | 标段： |  |  | 第1页 共1页
序号 | 项目名称 | 计算基础 | 费率(%) | 暂定金额(元) | 确定金额(元) | 调整金额±(元) | 备注
1 | 合同价格调整暂列金额
2 | 未确定工程暂列金额
3 | 未确定服务暂列金额
4 | 未确定其他暂列金额
本页小计 |  | - | - |  |  |  | -
合 计 |  | - | - |  |  |  | -
注：1 本表由招标人填写“暂定金额”总额，采用费率计价方式计算暂定金额的，应分别填写“计算基础”“费率”，并计算填写“暂定金额”；采用总价计价方式计算暂定金额的，可直接填写“暂定金额”； 2 投标人应将上述暂定金额填写并计入投标总价； 3 结算时应按合同约定计算并填写“确定金额”。

## 表E.5.1 增值税计价表【绿化工程】5.7
表E.5.1 增值税计价表
工程名称：绿化工程 |  |  | 标段： |  | 第1页 共1页
序号 | 项目名称 | 计算基础说明 | 计算基础 | 税率(%) | 金额（元）
1 | 增值税 | 分部分项工程+措施项目+其他项目-专业工程暂估价-除税甲供材料和甲供设备费 | 81617.35 | 9 | 7345.56
合计 |  |  |  |  | 7345.56

## 表E.1.1-3 单位工程汇总表【交通管理设施】6.1
表E.1.1-3 单位工程汇总表
单位工程名称：交通管理设施 | 标段： | 第1页 共1页
序号 | 项目内容 | 金额(元)
1 | 分部分项工程 | 617749.49
1.1 | B.5 交通管理设施 | 617749.49
2 | 措施项目 | 11597.62
2.1 | 其中：安全生产 | 4023.28
3 | 其他项目
3.1 | 其中：暂列金额
3.2 | 其中：专业工程暂估价
3.3 | 其中：计日工
3.4 | 其中：总承包服务费
3.5 | 其中：合同中约定的其他项目
4 | 增值税 | 56641.24
合 计 |  | 685988.35
注：1 专业工程暂估价为已含税价格，在计算增值税计算基础时不应包含专业工程暂估价金额； 2 本表适用以单项工程、单位工程等为工程量清单编制对象的工程。

## 表E.2.1 分部分项工程项目清单计价表【交通管理设施6.2
表E.2.1 分部分项工程项目清单计价表
工程名称：交通管理设施 |  |  |  | 标段： |  |  | 第1页 共5页
序号 | 项目编码 | 项目名称 | 项目特征描述 | 计量 单位 | 工程量 | 金额（元）
[6 empty] | 综合单价 | 合价 | 其中
材料暂估价
|  | B.5 交通管理设施 |  |  |  |  | 617749.49
1 | 040205014001 | 信号灯 | 1.类型：人行信号灯 2.信号灯规格、型号、组数：灯面尺寸300mm、二联PC塑壳整灯、一杆双灯（仅灯头） | 套 | 2 | 3254.18 | 6508.36
2 | 040205014002 | 信号灯 | 1.类型：人行信号灯 2.信号灯规格、型号、组数：灯面尺寸300mm、二联PC塑壳整灯、一杆双灯（含杆件、基础） | 套 | 2 | 5394.90 | 10789.80
3 | 040205014003 | 信号灯 | 1.类型：人行灯信号灯盘更换 2.信号灯规格、型号、组数：现状更换 | 套 | 1 | 443.61 | 443.61
4 | 040205019001 | 监控摄像机 | 1.类型：200万像素监控摄像机 2.规格、型号：同现状 3.支架形式：附着电子警察杆件 | 台 | 3 | 12793.15 | 38379.45
本页小计 | [6 empty] | 56121.22
表E.2.1 分部分项工程项目清单计价表
工程名称：交通管理设施 |  |  |  | 标段： |  |  | 第2页 共5页
序号 | 项目编码 | 项目名称 | 项目特征描述 | 计量 单位 | 工程量 | 金额（元）
[6 empty] | 综合单价 | 合价 | 其中
材料暂估价
5 | 040205002001 | 交通标志杆 | 1.类型：电子警察立杆 2.材质：Q235B，热镀锌后喷涂水灰色户外塑 3.规格尺寸：立柱：278*8 L=6782mm；横杆：187*8 L=7748mm，其他详见设计图 4.垫层、基础材料品种、混凝土强度等级、厚度：C30钢筋砼基础 | 根 | 8 | 11601.26 | 92810.08
6 | 040205019002 | 监控摄像机 | 1.类型：900万抓拍单元 2.规格、型号：1 英寸 GS CMOS，像素≥900 万，像素 4096×2160，其余详见设计图纸 | 台 | 8 | 17367.51 | 138940.08
7 | 040205015001 | 设备控制机箱 | 1.类型：抱杆机箱 2.配置要求：含防雷器、断路器等安装附件 | 台 | 8 | 1287.88 | 10303.04
8 | 030502013001 | 光缆终端盒 | 1.名称：光纤熔接盒 2.规格：4芯 | 个 | 8 | 141.84 | 1134.72
9 | 030502013002 | 光缆终端盒 | 1.名称：光纤熔接盒 2.规格：24芯 | 个 | 3 | 361.83 | 1085.49
本页小计 | [6 empty] | 244273.41
表E.2.1 分部分项工程项目清单计价表
工程名称：交通管理设施 |  |  |  | 标段： |  |  | 第3页 共5页
序号 | 项目编码 | 项目名称 | 项目特征描述 | 计量 单位 | 工程量 | 金额（元）
[6 empty] | 综合单价 | 合价 | 其中
材料暂估价
10 | 04B001 | 环保补光灯 | 1、环保补光灯 2、采用大功率 LED 灯珠，支持 LED 频闪，白光气体爆闪，红外气体爆闪等 3、详见设计图纸 | 套 | 16 | 1635.55 | 26168.80
11 | 04B002 | 红绿灯信号检测器 | 1、红绿灯信号检测器 2、三路红灯信号输入AC110V~380V，其余详见设计图纸 | 套 | 8 | 2657.34 | 21258.72
12 | 030501015001 | 交换机 | 1.名称：设备交换机 2.规格：2光8电 | 台 | 8 | 6964.55 | 55716.40
13 | 030502005001 | 光缆 | 1.名称：单模光纤 2.规格：4芯 | m | 500 | 3.21 | 1605.00
14 | 030502003001 | 双绞线缆 | 1.名称：网线 2.规格：超5类 | m | 450 | 4.96 | 2232.00
15 | 030412004001 | 配线 | 1.名称：铜芯线 2.规格：RVV-3*1.5 | m | 500 | 7.55 | 3775.00
16 | 030412004002 | 配线 | 1.名称：铜芯线 2.规格：RVSP-4*1.0 | m | 600 | 10.27 | 6162.00
17 | 030412004003 | 配线 | 1.名称：铜芯线 2.规格：BV6 | m | 250 | 7.23 | 1807.50
18 | 040804001001 | 配管 | 1、电缆保护管VG50 2、埋地敷设 | m | 250 | 28.66 | 7165.00
19 | 040804001002 | 配管 | 1、过路钢管G100 2、埋地敷设 | m | 100 | 87.92 | 8792.00
本页小计 | [6 empty] | 134682.42
表E.2.1 分部分项工程项目清单计价表
工程名称：交通管理设施 |  |  |  | 标段： |  |  | 第4页 共5页
序号 | 项目编码 | 项目名称 | 项目特征描述 | 计量 单位 | 工程量 | 金额（元）
[6 empty] | 综合单价 | 合价 | 其中
材料暂估价
20 | 040205001001 | 人(手)孔井 | 1、接线手孔井，内净700*700mm 2、100mm厚C15砼垫层 3、MU15蒸压灰砂砖，M10水泥砂浆砌筑，内壁用1:2.5水泥砂浆粉面 4、600*600井盖，指标参见06MS201-6及《检查井盖》GB/T23858-2009并满足交警管理部门要求 | 座 | 10 | 914.71 | 9147.10
21 | 040205001002 | 人(手)孔井 | 1、接线人孔井，内净700mm 2、100mm厚C15砼垫层 3、MU15蒸压灰砂砖，M10水泥砂浆砌筑，内壁用1:2.5水泥砂浆粉面 4、670*36井盖，指标参见06MS201-6及《检查井盖》GB/T23858-2009并满足交警管理部门要求 | 座 | 2 | 1023.74 | 2047.48
22 | 040805001001 | 常规照明灯 | 1、现状路灯移位 2、含基础 | 套 | 8 | 1016.57 | 8132.56
23 | 040205019003 | 监控摄像机 | 1、现状视频监控移位 | 台 | 1 | 358.89 | 358.89
24 | 040205014004 | 信号灯 | 1、现状行人信号灯移位 2、含基础 | 套 | 2 | 1644.17 | 3288.34
本页小计 | [6 empty] | 22974.37
表E.2.1 分部分项工程项目清单计价表
工程名称：交通管理设施 |  |  |  | 标段： |  |  | 第5页 共5页
序号 | 项目编码 | 项目名称 | 项目特征描述 | 计量 单位 | 工程量 | 金额（元）
[6 empty] | 综合单价 | 合价 | 其中
材料暂估价
25 | 04B003 | AI交警 | 1、AI交警 2、实时自动定向13类语音警示 3、算法分析盒、违法分析算法、视频采集单元、语音模块、网络交换机、SP网平台等具体参数详见设计图纸 4、含配线、光缆、设备安装及调试等全部费用 | 套 | 3 | 53232.69 | 159698.07
本页小计 | [6 empty] | 159698.07
合计 | [6 empty] | 617749.49

## 表E.2.2-1 分部分项工程项目清单综合单价分析表【6.3
表E.2.2-1 分部分项工程项目清单综合单价分析表
工程名称：交通管理设施 |  |  | 标段： |  |  | 第1页 共32页
项目编码 | 040205014001 | 项目名称 | 信号灯 |  |  | 计量单位 | 套
项目特征 | 1.类型：人行信号灯 2.信号灯规格、型号、组数：灯面尺寸300mm、二联PC塑壳整灯、一杆双灯（仅灯头）
序号 | 费用项目 | 单位 | 数量 | 计算基础（元） | 费率（%） | 单价 （元） | 合价 （元）
1 | 人工费 | - | - | - | - | - | 62.30
1.1 | 普工 | 工日 | 0.07 | - | - | 140 | 9.80
1.2 | 一般技工 | 工日 | 0.21 | - | - | 250 | 52.50
2 | 材料费 | - | - | - | - | - | 3016.78
2.1 | 人行信号灯，一杆双灯 | 套 | 2 | - | - | 1508.39 | 3016.78
3 | 施工机具使用费 | - | - | - | - | - | 141.78
3.1 | 载重汽车 装载质量4t | 台班 | 0.118 | - | - | 640.85 | 75.62
3.2 | 平台作业升降车 提升高度20m | 台班 | 0.118 | - | - | 560.62 | 66.15
4 | 1+2+3小计 | - | - | - | - | - | 3220.86
5 | 管理费 | - | - | - | - | - | 25.54
6 | 利润 | - | - | - | - | - | 7.78
综合单价 | [6 empty] | 3254.18
表E.2.2-1 分部分项工程项目清单综合单价分析表
工程名称：交通管理设施 |  |  | 标段： |  |  | 第2页 共32页
项目编码 | 040205014002 | 项目名称 | 信号灯 |  |  | 计量单位 | 套
项目特征 | 1.类型：人行信号灯 2.信号灯规格、型号、组数：灯面尺寸300mm、二联PC塑壳整灯、一杆双灯（含杆件、基础）
序号 | 费用项目 | 单位 | 数量 | 计算基础（元） | 费率（%） | 单价 （元） | 合价 （元）
1 | 人工费 | - | - | - | - | - | 366.34
1.1 | 普工 | 工日 | 0.506695 | - | - | 140 | 70.94
1.2 | 一般技工 | 工日 | 1.18162 | - | - | 250 | 295.41
2 | 材料费 | - | - | - | - | - | 4473.09
2.1 | 人行信号灯含立柱，一杆双灯 | 套 | 2 | - | - | 1786.11 | 3572.22
2.2 | C30预拌混凝土 | m3 | 1.212 | - | - | 404.57 | 490.34
2.3 | 基础法兰 | 套 | 1 | - | - | 120 | 120.00
2.4 | 电焊条 | kg | 0.5 | - | - | 4.99 | 2.50
2.5 | 氧气 | m3 | 0.1 | - | - | 2.98 | 0.30
2.6 | 乙炔气 | kg | 0.059 | - | - | 11.74 | 0.69
2.7 | 螺纹钢 | kg | 87.38125 | - | - | 3.15 | 275.25
2.8 | 镀锌铁丝 | kg | 0.569896 | - | - | 4.47 | 2.55
2.9 | 低碳钢焊条 | kg | 0.236995 | - | - | 4.99 | 1.18
2.10 | 其他材料费 | 元 | 8.06 | - | - | 1 | 8.06
3 | 施工机具使用费 | - | - | - | - | - | 359.48
3.1 | 载重汽车 装载质量4t | 台班 | 0.166 | - | - | 640.85 | 106.38
3.2 | 汽车式起重机 提升质量8t | 台班 | 0.216 | - | - | 1106.73 | 239.05
3.3 | 交流弧焊机 容量21kVA | 台班 | 0.15 | - | - | 67.42 | 10.11
表E.2.2-1 分部分项工程项目清单综合单价分析表
工程名称：交通管理设施 |  |  | 标段： |  |  | 第3页 共32页
3.4 | 钢筋切断机 直径40mm | 台班 | 0.00861 | - | - | 41.21 | 0.35
3.5 | 钢筋弯曲机 直径40mm | 台班 | 0.027195 | - | - | 22.22 | 0.60
3.6 | 直流弧焊机 功率32kW | 台班 | 0.028133 | - | - | 103.67 | 2.92
3.7 | 电焊条烘干箱 容积45cm×35cm×45cm | 台班 | 0.002813 | - | - | 17.87 | 0.05
4 | 1+2+3小计 | - | - | - | - | - | 5198.91
5 | 管理费 | - | - | - | - | - | 150.20
6 | 利润 | - | - | - | - | - | 45.79
综合单价 | [6 empty] | 5394.90
表E.2.2-1 分部分项工程项目清单综合单价分析表
工程名称：交通管理设施 |  |  | 标段： |  |  | 第4页 共32页
项目编码 | 040205014003 | 项目名称 | 信号灯 |  |  | 计量单位 | 套
项目特征 | 1.类型：人行灯信号灯盘更换 2.信号灯规格、型号、组数：现状更换
序号 | 费用项目 | 单位 | 数量 | 计算基础（元） | 费率（%） | 单价 （元） | 合价 （元）
1 | 人工费 | - | - | - | - | -
2 | 材料费 | - | - | - | - | - | 443.61
2.1 | 人行灯信号灯盘更换 | 套 | 1 | - | - | 443.61 | 443.61
3 | 施工机具使用费 | - | - | - | - | -
4 | 1+2+3小计 | - | - | - | - | - | 443.61
5 | 管理费 | - | - | - | - | -
6 | 利润 | - | - | - | - | -
综合单价 | [6 empty] | 443.61
表E.2.2-1 分部分项工程项目清单综合单价分析表
工程名称：交通管理设施 |  |  | 标段： |  |  | 第5页 共32页
项目编码 | 040205019001 | 项目名称 | 监控摄像机 |  |  | 计量单位 | 台
项目特征 | 1.类型：200万像素监控摄像机 2.规格、型号：同现状 3.支架形式：附着电子警察杆件
序号 | 费用项目 | 单位 | 数量 | 计算基础（元） | 费率（%） | 单价 （元） | 合价 （元）
1 | 人工费 | - | - | - | - | - | 187.26
1.1 | 普工 | 工日 | 0.259 | - | - | 140 | 36.26
1.2 | 一般技工 | 工日 | 0.604 | - | - | 250 | 151.00
2 | 材料费 | - | - | - | - | - | 12504.01
2.1 | 200万像素监控摄像机 | 台 | 1 | - | - | 12500 | 12500.00
2.2 | 多功能上光清洁剂 | 盒 | 0.19 | - | - | 17.74 | 3.37
2.3 | 脱脂棉 | kg | 0.034 | - | - | 13.31 | 0.45
2.4 | 其他材料费 | 元 | 0.19 | - | - | 1 | 0.19
3 | 施工机具使用费 | - | - | - | - | - | 1.69
3.1 | 工业用真有效值万用表 | 台班 | 0.05 | - | - | 5.76 | 0.29
3.2 | 彩色监视器 | 台班 | 0.3 | - | - | 4.68 | 1.40
4 | 1+2+3小计 | - | - | - | - | - | 12692.96
5 | 管理费 | - | - | - | - | - | 76.78
6 | 利润 | - | - | - | - | - | 23.41
综合单价 | [6 empty] | 12793.15
表E.2.2-1 分部分项工程项目清单综合单价分析表
工程名称：交通管理设施 |  |  | 标段： |  |  | 第6页 共32页
项目编码 | 040205002001 | 项目名称 | 交通标志杆 |  |  | 计量单位 | 根
项目特征 | 1.类型：电子警察立杆 2.材质：Q235B，热镀锌后喷涂水灰色户外塑 3.规格尺寸：立柱：278*8 L=6782mm；横杆：187*8 L=7748mm，其他详见设计图 4.垫层、基础材料品种、混凝土强度等级、厚度：C30钢筋砼基础
序号 | 费用项目 | 单位 | 数量 | 计算基础（元） | 费率（%） | 单价 （元） | 合价 （元）
1 | 人工费 | - | - | - | - | - | 579.40
1.1 | 普工 | 工日 | 0.918409 | - | - | 140 | 128.58
1.2 | 一般技工 | 工日 | 1.803302 | - | - | 250 | 450.83
2 | 材料费 | - | - | - | - | - | 10145.88
2.1 | 基础法兰500*18 | 根 | 1 | - | - | 915 | 915.00
2.2 | 电焊条 | kg | 0.6 | - | - | 4.99 | 2.99
2.3 | 氧气 | m3 | 0.15 | - | - | 2.98 | 0.45
2.4 | 乙炔气 | kg | 0.082 | - | - | 11.74 | 0.96
2.5 | C30预拌混凝土 | m3 | 1.515 | - | - | 404.57 | 612.92
2.6 | 螺纹钢 | kg | 70.2125 | - | - | 3.15 | 221.17
2.7 | 镀锌铁丝 | kg | 0.457923 | - | - | 4.47 | 2.05
2.8 | 低碳钢焊条 | kg | 0.19043 | - | - | 4.99 | 0.95
2.9 | 电子警察立杆 | 套 | 1 | - | - | 8379.3 | 8379.30
2.10 | 其他材料费 | 元 | 10.09 | - | - | 1 | 10.09
3 | 施工机具使用费 | - | - | - | - | - | 565.99
3.1 | 汽车式起重机 提升质量8t | 台班 | 0.1 | - | - | 1106.73 | 110.67
3.2 | 交流弧焊机 容量21kVA | 台班 | 0.2 | - | - | 67.42 | 13.48
3.3 | 钢筋切断机 直径40mm | 台班 | 0.006919 | - | - | 41.21 | 0.29
表E.2.2-1 分部分项工程项目清单综合单价分析表
工程名称：交通管理设施 |  |  | 标段： |  |  | 第7页 共32页
3.4 | 钢筋弯曲机 直径40mm | 台班 | 0.021852 | - | - | 22.22 | 0.49
3.5 | 直流弧焊机 功率32kW | 台班 | 0.022605 | - | - | 103.67 | 2.34
3.6 | 电焊条烘干箱 容积45cm×35cm×45cm | 台班 | 0.002261 | - | - | 17.87 | 0.04
3.7 | 载重汽车 装载质量4t | 台班 | 0.33 | - | - | 640.85 | 211.48
3.8 | 汽车式起重机 提升质量5t | 台班 | 0.33 | - | - | 688.52 | 227.21
4 | 1+2+3小计 | - | - | - | - | - | 11291.27
5 | 管理费 | - | - | - | - | - | 237.56
6 | 利润 | - | - | - | - | - | 72.43
综合单价 | [6 empty] | 11601.26
表E.2.2-1 分部分项工程项目清单综合单价分析表
工程名称：交通管理设施 |  |  | 标段： |  |  | 第8页 共32页
项目编码 | 040205019002 | 项目名称 | 监控摄像机 |  |  | 计量单位 | 台
项目特征 | 1.类型：900万抓拍单元 2.规格、型号：1 英寸 GS CMOS，像素≥900 万，像素 4096×2160，其余详见设计图纸
序号 | 费用项目 | 单位 | 数量 | 计算基础（元） | 费率（%） | 单价 （元） | 合价 （元）
1 | 人工费 | - | - | - | - | - | 234.50
1.1 | 普工 | 工日 | 0.325 | - | - | 140 | 45.50
1.2 | 一般技工 | 工日 | 0.756 | - | - | 250 | 189.00
2 | 材料费 | - | - | - | - | - | 17006.31
2.1 | 900万抓拍单元 | 台 | 1 | - | - | 17000 | 17000.00
2.2 | 多功能上光清洁剂 | 盒 | 0.186 | - | - | 17.74 | 3.30
2.3 | 脱脂棉 | kg | 0.035 | - | - | 13.31 | 0.47
2.4 | 棉纱头 | kg | 0.403 | - | - | 5.57 | 2.24
2.5 | 其他材料费 | 元 | 0.3 | - | - | 1 | 0.30
3 | 施工机具使用费 | - | - | - | - | - | 1.23
3.1 | 工业用真有效值万用表 | 台班 | 0.05 | - | - | 5.76 | 0.29
3.2 | 彩色监视器 | 台班 | 0.2 | - | - | 4.68 | 0.94
4 | 1+2+3小计 | - | - | - | - | - | 17242.04
5 | 管理费 | - | - | - | - | - | 96.15
6 | 利润 | - | - | - | - | - | 29.32
综合单价 | [6 empty] | 17367.51
表E.2.2-1 分部分项工程项目清单综合单价分析表
工程名称：交通管理设施 |  |  | 标段： |  |  | 第9页 共32页
项目编码 | 040205015001 | 项目名称 | 设备控制机箱 |  |  | 计量单位 | 台
项目特征 | 1.类型：抱杆机箱 2.配置要求：含防雷器、断路器等安装附件
序号 | 费用项目 | 单位 | 数量 | 计算基础（元） | 费率（%） | 单价 （元） | 合价 （元）
1 | 人工费 | - | - | - | - | - | 86.99
1.1 | 普工 | 工日 | 0.117 | - | - | 140 | 16.38
1.2 | 一般技工 | 工日 | 0.209 | - | - | 250 | 52.25
1.3 | 高级技工 | 工日 | 0.054 | - | - | 340 | 18.36
2 | 材料费 | - | - | - | - | - | 1154.35
2.1 | 抱杆机箱 | 个 | 1 | - | - | 1153.48 | 1153.48
2.2 | 膨胀螺栓 | 套 | 4.08 | - | - | 0.19 | 0.78
2.3 | 冲击钻头 | 根 | 0.028 | - | - | 2.57 | 0.07
2.4 | 其他材料费 | 元 | 0.02 | - | - | 1 | 0.02
3 | 施工机具使用费 | - | - | - | - | -
4 | 1+2+3小计 | - | - | - | - | - | 1241.34
5 | 管理费 | - | - | - | - | - | 35.67
6 | 利润 | - | - | - | - | - | 10.87
综合单价 | [6 empty] | 1287.88
表E.2.2-1 分部分项工程项目清单综合单价分析表
工程名称：交通管理设施 |  |  | 标段： |  |  | 第10页 共32页
项目编码 | 030502013001 | 项目名称 | 光缆终端盒 |  |  | 计量单位 | 个
项目特征 | 1.名称：光纤熔接盒 2.规格：4芯
序号 | 费用项目 | 单位 | 数量 | 计算基础（元） | 费率（%） | 单价 （元） | 合价 （元）
1 | 人工费 | - | - | - | - | - | 39.70
1.1 | 普工 | 工日 | 0.055 | - | - | 140 | 7.70
1.2 | 一般技工 | 工日 | 0.128 | - | - | 250 | 32.00
2 | 材料费 | - | - | - | - | - | 78.70
2.1 | 光缆终端盒4芯 | 个 | 1.02 | - | - | 75.42 | 76.93
2.2 | 棉纱头 | kg | 0.303 | - | - | 5.57 | 1.69
2.3 | 其他材料费 | 元 | 0.08 | - | - | 1 | 0.08
3 | 施工机具使用费 | - | - | - | - | - | 2.20
3.1 | 手持光损耗测试仪 | 台班 | 0.2 | - | - | 10.98 | 2.20
4 | 1+2+3小计 | - | - | - | - | - | 120.60
5 | 管理费 | - | - | - | - | - | 16.28
6 | 利润 | - | - | - | - | - | 4.96
综合单价 | [6 empty] | 141.84
表E.2.2-1 分部分项工程项目清单综合单价分析表
工程名称：交通管理设施 |  |  | 标段： |  |  | 第11页 共32页
项目编码 | 030502013002 | 项目名称 | 光缆终端盒 |  |  | 计量单位 | 个
项目特征 | 1.名称：光纤熔接盒 2.规格：24芯
序号 | 费用项目 | 单位 | 数量 | 计算基础（元） | 费率（%） | 单价 （元） | 合价 （元）
1 | 人工费 | - | - | - | - | - | 44.29
1.1 | 普工 | 工日 | 0.061 | - | - | 140 | 8.54
1.2 | 一般技工 | 工日 | 0.143 | - | - | 250 | 35.75
2 | 材料费 | - | - | - | - | - | 291.38
2.1 | 光缆终端盒24芯 | 个 | 1.02 | - | - | 283.93 | 289.61
2.2 | 棉纱头 | kg | 0.303 | - | - | 5.57 | 1.69
2.3 | 其他材料费 | 元 | 0.08 | - | - | 1 | 0.08
3 | 施工机具使用费 | - | - | - | - | - | 2.46
3.1 | 手持光损耗测试仪 | 台班 | 0.224 | - | - | 10.98 | 2.46
4 | 1+2+3小计 | - | - | - | - | - | 338.13
5 | 管理费 | - | - | - | - | - | 18.16
6 | 利润 | - | - | - | - | - | 5.54
综合单价 | [6 empty] | 361.83
表E.2.2-1 分部分项工程项目清单综合单价分析表
工程名称：交通管理设施 |  |  | 标段： |  |  | 第12页 共32页
项目编码 | 04B001 | 项目名称 | 环保补光灯 |  |  | 计量单位 | 套
项目特征 | 1、环保补光灯 2、采用大功率 LED 灯珠，支持 LED 频闪，白光气体爆闪，红外气体爆闪等 3、详见设计图纸
序号 | 费用项目 | 单位 | 数量 | 计算基础（元） | 费率（%） | 单价 （元） | 合价 （元）
1 | 人工费 | - | - | - | - | - | 21.45
1.1 | 普工 | 工日 | 0.03 | - | - | 140 | 4.20
1.2 | 一般技工 | 工日 | 0.069 | - | - | 250 | 17.25
2 | 材料费 | - | - | - | - | - | 1602.05
2.1 | 环保补光灯 | 套 | 1 | - | - | 1600 | 1600.00
2.2 | 棉纱头 | kg | 0.35 | - | - | 5.57 | 1.95
2.3 | 其他材料费 | 元 | 0.1 | - | - | 1 | 0.10
3 | 施工机具使用费 | - | - | - | - | - | 0.58
3.1 | 工业用真有效值万用表 | 台班 | 0.1 | - | - | 5.76 | 0.58
4 | 1+2+3小计 | - | - | - | - | - | 1624.08
5 | 管理费 | - | - | - | - | - | 8.79
6 | 利润 | - | - | - | - | - | 2.68
综合单价 | [6 empty] | 1635.55
表E.2.2-1 分部分项工程项目清单综合单价分析表
工程名称：交通管理设施 |  |  | 标段： |  |  | 第13页 共32页
项目编码 | 04B002 | 项目名称 | 红绿灯信号检测器 |  |  | 计量单位 | 套
项目特征 | 1、红绿灯信号检测器 2、三路红灯信号输入AC110V~380V，其余详见设计图纸
序号 | 费用项目 | 单位 | 数量 | 计算基础（元） | 费率（%） | 单价 （元） | 合价 （元）
1 | 人工费 | - | - | - | - | - | 33.44
1.1 | 普工 | 工日 | 0.046 | - | - | 140 | 6.44
1.2 | 一般技工 | 工日 | 0.108 | - | - | 250 | 27.00
2 | 材料费 | - | - | - | - | - | 2603.47
2.1 | 红绿灯信号检测器 | 台 | 1 | - | - | 2600 | 2600.00
2.2 | 多功能上光清洁剂 | 盒 | 0.161 | - | - | 17.74 | 2.86
2.3 | 脱脂棉 | kg | 0.033 | - | - | 13.31 | 0.44
2.4 | 其他材料费 | 元 | 0.17 | - | - | 1 | 0.17
3 | 施工机具使用费 | - | - | - | - | - | 2.54
3.1 | 工业用真有效值万用表 | 台班 | 0.1 | - | - | 5.76 | 0.58
3.2 | 笔记本电脑 | 台班 | 0.2 | - | - | 9.78 | 1.96
4 | 1+2+3小计 | - | - | - | - | - | 2639.45
5 | 管理费 | - | - | - | - | - | 13.71
6 | 利润 | - | - | - | - | - | 4.18
综合单价 | [6 empty] | 2657.34
表E.2.2-1 分部分项工程项目清单综合单价分析表
工程名称：交通管理设施 |  |  | 标段： |  |  | 第14页 共32页
项目编码 | 030501015001 | 项目名称 | 交换机 |  |  | 计量单位 | 台
项目特征 | 1.名称：设备交换机 2.规格：2光8电
序号 | 费用项目 | 单位 | 数量 | 计算基础（元） | 费率（%） | 单价 （元） | 合价 （元）
1 | 人工费 | - | - | - | - | - | 286.44
1.1 | 普工 | 工日 | 0.396 | - | - | 140 | 55.44
1.2 | 一般技工 | 工日 | 0.924 | - | - | 250 | 231.00
2 | 材料费 | - | - | - | - | - | 6515.08
2.1 | 交换机2光8电 | 台 | 1 | - | - | 6500 | 6500.00
2.2 | 绝缘电线 | m | 2.04 | - | - | 5.32 | 10.85
2.3 | 铜接线端子 | 个 | 2.04 | - | - | 1.72 | 3.51
2.4 | 其他材料费 | 元 | 0.72 | - | - | 1 | 0.72
3 | 施工机具使用费 | - | - | - | - | - | 9.78
3.1 | 笔记本电脑 | 台班 | 1 | - | - | 9.78 | 9.78
4 | 1+2+3小计 | - | - | - | - | - | 6811.30
5 | 管理费 | - | - | - | - | - | 117.44
6 | 利润 | - | - | - | - | - | 35.81
综合单价 | [6 empty] | 6964.55
表E.2.2-1 分部分项工程项目清单综合单价分析表
工程名称：交通管理设施 |  |  | 标段： |  |  | 第15页 共32页
项目编码 | 030502005001 | 项目名称 | 光缆 |  |  | 计量单位 | m
项目特征 | 1.名称：单模光纤 2.规格：4芯
序号 | 费用项目 | 单位 | 数量 | 计算基础（元） | 费率（%） | 单价 （元） | 合价 （元）
1 | 人工费 | - | - | - | - | - | 0.89
1.1 | 普工 | 工日 | 0.001 | - | - | 140 | 0.14
1.2 | 一般技工 | 工日 | 0.003 | - | - | 250 | 0.75
2 | 材料费 | - | - | - | - | - | 1.83
2.1 | 光缆4芯 | m | 1.02 | - | - | 1.77 | 1.81
2.2 | 棉纱头 | kg | 0.003 | - | - | 5.57 | 0.02
3 | 施工机具使用费 | - | - | - | - | - | 0.02
3.1 | 对讲机(一对) | 台班 | 0.005 | - | - | 4.34 | 0.02
4 | 1+2+3小计 | - | - | - | - | - | 2.74
5 | 管理费 | - | - | - | - | - | 0.36
6 | 利润 | - | - | - | - | - | 0.11
综合单价 | [6 empty] | 3.21
表E.2.2-1 分部分项工程项目清单综合单价分析表
工程名称：交通管理设施 |  |  | 标段： |  |  | 第16页 共32页
项目编码 | 030502003001 | 项目名称 | 双绞线缆 |  |  | 计量单位 | m
项目特征 | 1.名称：网线 2.规格：超5类
序号 | 费用项目 | 单位 | 数量 | 计算基础（元） | 费率（%） | 单价 （元） | 合价 （元）
1 | 人工费 | - | - | - | - | - | 0.89
1.1 | 普工 | 工日 | 0.001 | - | - | 140 | 0.14
1.2 | 一般技工 | 工日 | 0.003 | - | - | 250 | 0.75
2 | 材料费 | - | - | - | - | - | 3.57
2.1 | 超5类线 | m | 1.05 | - | - | 3.37 | 3.54
2.2 | 棉纱头 | kg | 0.006 | - | - | 5.57 | 0.03
3 | 施工机具使用费 | - | - | - | - | - | 0.03
3.1 | 工业用真有效值万用表 | 台班 | 0.001 | - | - | 5.76 | 0.01
3.2 | 对讲机(一对) | 台班 | 0.005 | - | - | 4.34 | 0.02
4 | 1+2+3小计 | - | - | - | - | - | 4.49
5 | 管理费 | - | - | - | - | - | 0.36
6 | 利润 | - | - | - | - | - | 0.11
综合单价 | [6 empty] | 4.96
表E.2.2-1 分部分项工程项目清单综合单价分析表
工程名称：交通管理设施 |  |  | 标段： |  |  | 第17页 共32页
项目编码 | 030412004001 | 项目名称 | 配线 |  |  | 计量单位 | m
项目特征 | 1.名称：铜芯线 2.规格：RVV-3*1.5
序号 | 费用项目 | 单位 | 数量 | 计算基础（元） | 费率（%） | 单价 （元） | 合价 （元）
1 | 人工费 | - | - | - | - | - | 1.00
1.1 | 普工 | 工日 | 0.0017 | - | - | 140 | 0.24
1.2 | 一般技工 | 工日 | 0.0025 | - | - | 250 | 0.63
1.3 | 高级技工 | 工日 | 0.0004 | - | - | 340 | 0.14
2 | 材料费 | - | - | - | - | - | 6.01
2.1 | RVV-3*1.5 | m | 1.08 | - | - | 5.41 | 5.84
2.2 | 棉纱 | kg | 0.002 | - | - | 5.57 | 0.01
2.3 | 锡基钎料 | kg | 0.001 | - | - | 36.87 | 0.04
2.4 | 汽油 | kg | 0.007 | - | - | 9.32 | 0.07
2.5 | 塑料胶布带 | 卷 | 0.016 | - | - | 3.11 | 0.05
3 | 施工机具使用费 | - | - | - | - | -
4 | 1+2+3小计 | - | - | - | - | - | 7.01
5 | 管理费 | - | - | - | - | - | 0.41
6 | 利润 | - | - | - | - | - | 0.13
综合单价 | [6 empty] | 7.55
表E.2.2-1 分部分项工程项目清单综合单价分析表
工程名称：交通管理设施 |  |  | 标段： |  |  | 第18页 共32页
项目编码 | 030412004002 | 项目名称 | 配线 |  |  | 计量单位 | m
项目特征 | 1.名称：铜芯线 2.规格：RVSP-4*1.0
序号 | 费用项目 | 单位 | 数量 | 计算基础（元） | 费率（%） | 单价 （元） | 合价 （元）
1 | 人工费 | - | - | - | - | - | 0.84
1.1 | 普工 | 工日 | 0.0013 | - | - | 140 | 0.18
1.2 | 一般技工 | 工日 | 0.0021 | - | - | 250 | 0.53
1.3 | 高级技工 | 工日 | 0.0004 | - | - | 340 | 0.14
2 | 材料费 | - | - | - | - | - | 8.97
2.1 | RVSP-4*1.0 | m | 1.08 | - | - | 8.16 | 8.81
2.2 | 棉纱 | kg | 0.002 | - | - | 5.57 | 0.01
2.3 | 锡基钎料 | kg | 0.001 | - | - | 36.87 | 0.04
2.4 | 汽油 | kg | 0.007 | - | - | 9.32 | 0.07
2.5 | 塑料胶布带 | 卷 | 0.014 | - | - | 3.11 | 0.04
3 | 施工机具使用费 | - | - | - | - | -
4 | 1+2+3小计 | - | - | - | - | - | 9.81
5 | 管理费 | - | - | - | - | - | 0.35
6 | 利润 | - | - | - | - | - | 0.11
综合单价 | [6 empty] | 10.27
表E.2.2-1 分部分项工程项目清单综合单价分析表
工程名称：交通管理设施 |  |  | 标段： |  |  | 第19页 共32页
项目编码 | 030412004003 | 项目名称 | 配线 |  |  | 计量单位 | m
项目特征 | 1.名称：铜芯线 2.规格：BV6
序号 | 费用项目 | 单位 | 数量 | 计算基础（元） | 费率（%） | 单价 （元） | 合价 （元）
1 | 人工费 | - | - | - | - | - | 0.81
1.1 | 普工 | 工日 | 0.0014 | - | - | 140 | 0.20
1.2 | 一般技工 | 工日 | 0.0019 | - | - | 250 | 0.48
1.3 | 高级技工 | 工日 | 0.0004 | - | - | 340 | 0.14
2 | 材料费 | - | - | - | - | - | 5.99
2.1 | BV6 | m | 1.1 | - | - | 5.32 | 5.85
2.2 | 棉纱 | kg | 0.003 | - | - | 5.57 | 0.02
2.3 | 锡基钎料 | kg | 0.001 | - | - | 36.87 | 0.04
2.4 | 汽油 | kg | 0.006 | - | - | 9.32 | 0.06
2.5 | 塑料胶布带 | 卷 | 0.009 | - | - | 3.11 | 0.03
2.6 | 其他材料费 | 元 | -0.01 | - | - | 1 | -0.01
3 | 施工机具使用费 | - | - | - | - | -
4 | 1+2+3小计 | - | - | - | - | - | 6.80
5 | 管理费 | - | - | - | - | - | 0.33
6 | 利润 | - | - | - | - | - | 0.10
综合单价 | [6 empty] | 7.23
表E.2.2-1 分部分项工程项目清单综合单价分析表
工程名称：交通管理设施 |  |  | 标段： |  |  | 第20页 共32页
项目编码 | 040804001001 | 项目名称 | 配管 |  |  | 计量单位 | m
项目特征 | 1、电缆保护管VG50 2、埋地敷设
序号 | 费用项目 | 单位 | 数量 | 计算基础（元） | 费率（%） | 单价 （元） | 合价 （元）
1 | 人工费 | - | - | - | - | - | 14.23
1.1 | 普工 | 工日 | 0.02197 | - | - | 140 | 3.08
1.2 | 一般技工 | 工日 | 0.0446 | - | - | 250 | 11.15
2 | 材料费 | - | - | - | - | - | 4.53
2.1 | 塑料管VG50 | m | 1.06 | - | - | 4.26 | 4.52
2.2 | 镀锌铁丝 | kg | 0.00257 | - | - | 4.47 | 0.01
2.3 | 钢锯条 | 根 | 0.015 | - | - | 0.21
3 | 施工机具使用费 | - | - | - | - | - | 2.29
3.1 | 载重汽车 装载质量4t | 台班 | 0.00358 | - | - | 640.85 | 2.29
4 | 1+2+3小计 | - | - | - | - | - | 21.05
5 | 管理费 | - | - | - | - | - | 5.83
6 | 利润 | - | - | - | - | - | 1.78
综合单价 | [6 empty] | 28.66
表E.2.2-1 分部分项工程项目清单综合单价分析表
工程名称：交通管理设施 |  |  | 标段： |  |  | 第21页 共32页
项目编码 | 040804001002 | 项目名称 | 配管 |  |  | 计量单位 | m
项目特征 | 1、过路钢管G100 2、埋地敷设
序号 | 费用项目 | 单位 | 数量 | 计算基础（元） | 费率（%） | 单价 （元） | 合价 （元）
1 | 人工费 | - | - | - | - | - | 22.97
1.1 | 普工 | 工日 | 0.03547 | - | - | 140 | 4.97
1.2 | 一般技工 | 工日 | 0.07202 | - | - | 250 | 18.01
2 | 材料费 | - | - | - | - | - | 51.94
2.1 | 镀锌六角螺栓带螺母、平垫、弹垫 | 套 | 0.3366 | - | - | 0.6 | 0.20
2.2 | 电焊条 | kg | 0.0136 | - | - | 4.99 | 0.07
2.3 | 镀锌铁丝 | kg | 0.00679 | - | - | 4.47 | 0.03
2.4 | 钢锯条 | 根 | 0.045 | - | - | 0.21 | 0.01
2.5 | 醇酸防锈漆 | kg | 0.0452 | - | - | 10.63 | 0.48
2.6 | 溶剂汽油 | kg | 0.0113 | - | - | 5.79 | 0.07
2.7 | 热镀锌钢管 | m | 1.04 | - | - | 44.12 | 45.88
2.8 | 锁紧螺母 | 个 | 0.16056 | - | - | 2.34 | 0.38
2.9 | 管接头 | 个 | 0.1545 | - | - | 19.58 | 3.03
2.10 | 硬铜绞线 | m | 0.1992 | - | - | 4.44 | 0.88
2.11 | 塑料护口(钢管用) | 个 | 0.1545 | - | - | 0.98 | 0.15
2.12 | 其他材料费 | 元 | 0.76 | - | - | 1 | 0.76
3 | 施工机具使用费 | - | - | - | - | - | 0.72
3.1 | 电动弯管机 弯管直径108mm | 台班 | 0.00212 | - | - | 82.89 | 0.18
3.2 | 交流弧焊机 容量21kVA | 台班 | 0.00628 | - | - | 67.42 | 0.42
表E.2.2-1 分部分项工程项目清单综合单价分析表
工程名称：交通管理设施 |  |  | 标段： |  |  | 第22页 共32页
3.3 | 电焊条烘干箱 容积55cm×45cm×55cm | 台班 | 0.00063 | - | - | 23.01 | 0.01
3.4 | 吹风机 能力4m3/min | 台班 | 0.00513 | - | - | 21.07 | 0.11
4 | 1+2+3小计 | - | - | - | - | - | 75.63
5 | 管理费 | - | - | - | - | - | 9.42
6 | 利润 | - | - | - | - | - | 2.87
综合单价 | [6 empty] | 87.92
表E.2.2-1 分部分项工程项目清单综合单价分析表
工程名称：交通管理设施 |  |  | 标段： |  |  | 第23页 共32页
项目编码 | 040205001001 | 项目名称 | 人(手)孔井 |  |  | 计量单位 | 座
项目特征 | 1、接线手孔井，内净700*700mm 2、100mm厚C15砼垫层 3、MU15蒸压灰砂砖，M10水泥砂浆砌筑，内壁用1:2.5水泥砂浆粉面 4、600*600井盖，指标参见06MS201-6及《检查井盖》GB/T23858-2009并满足交警管理部门要求
序号 | 费用项目 | 单位 | 数量 | 计算基础（元） | 费率（%） | 单价 （元） | 合价 （元）
1 | 人工费 | - | - | - | - | - | 256.79
1.1 | 普工 | 工日 | 0.560441 | - | - | 140 | 78.46
1.2 | 一般技工 | 工日 | 0.713281 | - | - | 250 | 178.32
2 | 材料费 | - | - | - | - | - | 507.05
2.1 | 水 | m3 | 0.235801 | - | - | 4.66 | 1.10
2.2 | 电 | kW·h | 0.158465 | - | - | 0.86 | 0.14
2.3 | C15预拌混凝土 | m3 | 0.209434 | - | - | 360.21 | 75.44
2.4 | 标准砖 | 百块 | 3.442024 | - | - | 46.63 | 160.50
2.5 | 煤焦沥青漆 | kg | 0.197463 | - | - | 13.98 | 2.76
2.6 | 混凝土井盖井座600*600 | 套 | 1.01 | - | - | 199.64 | 201.64
2.7 | 水泥 | kg | 63.745806 | - | - | 0.26 | 16.57
2.8 | 中砂 | t | 0.346856 | - | - | 133.7 | 46.37
2.9 | 其他材料费 | 元 | 2.53 | - | - | 1 | 2.53
3 | 施工机具使用费 | - | - | - | - | - | 13.49
3.1 | 干混砂浆罐式搅拌机 筒容量20m3 | 台班 | 0.007891 | - | - | 358.89 | 2.83
表E.2.2-1 分部分项工程项目清单综合单价分析表
工程名称：交通管理设施 |  |  | 标段： |  |  | 第24页 共32页
3.2 | 机动翻斗车 装载质量1t | 台班 | 0.027126 | - | - | 392.98 | 10.66
4 | 1+2+3小计 | - | - | - | - | - | 777.33
5 | 管理费 | - | - | - | - | - | 105.28
6 | 利润 | - | - | - | - | - | 32.10
综合单价 | [6 empty] | 914.71
表E.2.2-1 分部分项工程项目清单综合单价分析表
工程名称：交通管理设施 |  |  | 标段： |  |  | 第25页 共32页
项目编码 | 040205001002 | 项目名称 | 人(手)孔井 |  |  | 计量单位 | 座
项目特征 | 1、接线人孔井，内净700mm 2、100mm厚C15砼垫层 3、MU15蒸压灰砂砖，M10水泥砂浆砌筑，内壁用1:2.5水泥砂浆粉面 4、670*36井盖，指标参见06MS201-6及《检查井盖》GB/T23858-2009并满足交警管理部门要求
序号 | 费用项目 | 单位 | 数量 | 计算基础（元） | 费率（%） | 单价 （元） | 合价 （元）
1 | 人工费 | - | - | - | - | - | 287.80
1.1 | 普工 | 工日 | 0.628136 | - | - | 140 | 87.94
1.2 | 一般技工 | 工日 | 0.799432 | - | - | 250 | 199.86
2 | 材料费 | - | - | - | - | - | 565.06
2.1 | 水 | m3 | 0.268306 | - | - | 4.66 | 1.25
2.2 | 电 | kW·h | 0.11758 | - | - | 0.86 | 0.10
2.3 | C15预拌混凝土 | m3 | 0.155399 | - | - | 360.21 | 55.98
2.4 | 标准砖 | 百块 | 4.388679 | - | - | 46.63 | 204.64
2.5 | 煤焦沥青漆 | kg | 0.251771 | - | - | 13.98 | 3.52
2.6 | 混凝土井盖井座700 | 套 | 1.01 | - | - | 217.39 | 219.56
2.7 | 水泥 | kg | 78.201741 | - | - | 0.26 | 20.33
2.8 | 中砂 | t | 0.425289 | - | - | 133.7 | 56.86
2.9 | 其他材料费 | 元 | 2.82 | - | - | 1 | 2.82
3 | 施工机具使用费 | - | - | - | - | - | 16.91
3.1 | 干混砂浆罐式搅拌机 筒容量20m3 | 台班 | 0.00966 | - | - | 358.89 | 3.47
表E.2.2-1 分部分项工程项目清单综合单价分析表
工程名称：交通管理设施 |  |  | 标段： |  |  | 第26页 共32页
3.2 | 机动翻斗车 装载质量1t | 台班 | 0.034194 | - | - | 392.98 | 13.44
4 | 1+2+3小计 | - | - | - | - | - | 869.77
5 | 管理费 | - | - | - | - | - | 118.00
6 | 利润 | - | - | - | - | - | 35.97
综合单价 | [6 empty] | 1023.74
表E.2.2-1 分部分项工程项目清单综合单价分析表
工程名称：交通管理设施 |  |  | 标段： |  |  | 第27页 共32页
项目编码 | 040805001001 | 项目名称 | 常规照明灯 |  |  | 计量单位 | 套
项目特征 | 1、现状路灯移位 2、含基础
序号 | 费用项目 | 单位 | 数量 | 计算基础（元） | 费率（%） | 单价 （元） | 合价 （元）
1 | 人工费 | - | - | - | - | - | 313.07
1.1 | 普工 | 工日 | 0.482158 | - | - | 140 | 67.50
1.2 | 一般技工 | 工日 | 0.98223 | - | - | 250 | 245.56
2 | 材料费 | - | - | - | - | - | 327.14
2.1 | 钢垫板 | kg | 0.77 | - | - | 3.99 | 3.07
2.2 | 六角螺栓带螺母 | 套 | 8.16 | - | - | 0.94 | 7.67
2.3 | 弹簧垫圈 | 十个 | 0.844 | - | - | 0.3 | 0.25
2.4 | 红丹防锈漆 | kg | 0.3 | - | - | 12.49 | 3.75
2.5 | 酚醛磁漆 | kg | 0.6 | - | - | 14.48 | 8.69
2.6 | 基础法兰 | 套 | 1 | - | - | 120 | 120.00
2.7 | 电焊条 | kg | 0.5 | - | - | 4.99 | 2.50
2.8 | 氧气 | m3 | 0.1 | - | - | 2.98 | 0.30
2.9 | 乙炔气 | kg | 0.059 | - | - | 11.74 | 0.69
2.10 | C30预拌混凝土 | m3 | 0.43632 | - | - | 404.57 | 176.52
2.11 | 其他材料费 | 元 | 3.7 | - | - | 1 | 3.70
3 | 施工机具使用费 | - | - | - | - | - | 208.88
3.1 | 汽车式起重机 提升质量8t | 台班 | 0.161 | - | - | 1106.73 | 178.18
3.2 | 路灯高架工程车 14m | 台班 | 0.0262 | - | - | 785.31 | 20.58
表E.2.2-1 分部分项工程项目清单综合单价分析表
工程名称：交通管理设施 |  |  | 标段： |  |  | 第28页 共32页
3.3 | 交流弧焊机 容量21kVA | 台班 | 0.15 | - | - | 67.42 | 10.11
4 | 1+2+3小计 | - | - | - | - | - | 849.09
5 | 管理费 | - | - | - | - | - | 128.35
6 | 利润 | - | - | - | - | - | 39.13
综合单价 | [6 empty] | 1016.57
表E.2.2-1 分部分项工程项目清单综合单价分析表
工程名称：交通管理设施 |  |  | 标段： |  |  | 第29页 共32页
项目编码 | 040205019003 | 项目名称 | 监控摄像机 |  |  | 计量单位 | 台
项目特征 | 1、现状视频监控移位
序号 | 费用项目 | 单位 | 数量 | 计算基础（元） | 费率（%） | 单价 （元） | 合价 （元）
1 | 人工费 | - | - | - | - | - | 230.73
1.1 | 普工 | 工日 | 0.3195 | - | - | 140 | 44.73
1.2 | 一般技工 | 工日 | 0.744 | - | - | 250 | 186.00
2 | 材料费 | - | - | - | - | - | 3.96
2.1 | 多功能上光清洁剂 | 盒 | 0.186 | - | - | 17.74 | 3.30
2.2 | 脱脂棉 | kg | 0.035 | - | - | 13.31 | 0.47
2.3 | 其他材料费 | 元 | 0.19 | - | - | 1 | 0.19
3 | 施工机具使用费 | - | - | - | - | - | 0.76
3.1 | 工业用真有效值万用表 | 台班 | 0.05 | - | - | 5.76 | 0.29
3.2 | 彩色监视器 | 台班 | 0.1 | - | - | 4.68 | 0.47
4 | 1+2+3小计 | - | - | - | - | - | 235.45
5 | 管理费 | - | - | - | - | - | 94.60
6 | 利润 | - | - | - | - | - | 28.84
综合单价 | [6 empty] | 358.89
表E.2.2-1 分部分项工程项目清单综合单价分析表
工程名称：交通管理设施 |  |  | 标段： |  |  | 第30页 共32页
项目编码 | 040205014004 | 项目名称 | 信号灯 |  |  | 计量单位 | 套
项目特征 | 1、现状行人信号灯移位 2、含基础
序号 | 费用项目 | 单位 | 数量 | 计算基础（元） | 费率（%） | 单价 （元） | 合价 （元）
1 | 人工费 | - | - | - | - | - | 344.54
1.1 | 普工 | 工日 | 0.482195 | - | - | 140 | 67.51
1.2 | 一般技工 | 工日 | 1.10812 | - | - | 250 | 277.03
2 | 材料费 | - | - | - | - | - | 900.87
2.1 | C30预拌混凝土 | m3 | 1.212 | - | - | 404.57 | 490.34
2.2 | 基础法兰 | 套 | 1 | - | - | 120 | 120.00
2.3 | 电焊条 | kg | 0.5 | - | - | 4.99 | 2.50
2.4 | 氧气 | m3 | 0.1 | - | - | 2.98 | 0.30
2.5 | 乙炔气 | kg | 0.059 | - | - | 11.74 | 0.69
2.6 | 螺纹钢 | kg | 87.38125 | - | - | 3.15 | 275.25
2.7 | 镀锌铁丝 | kg | 0.569896 | - | - | 4.47 | 2.55
2.8 | 低碳钢焊条 | kg | 0.236995 | - | - | 4.99 | 1.18
2.9 | 其他材料费 | 元 | 8.06 | - | - | 1 | 8.06
3 | 施工机具使用费 | - | - | - | - | - | 214.43
3.1 | 载重汽车 装载质量4t | 台班 | 0.083 | - | - | 640.85 | 53.19
3.2 | 汽车式起重机 提升质量8t | 台班 | 0.133 | - | - | 1106.73 | 147.20
3.3 | 交流弧焊机 容量21kVA | 台班 | 0.15 | - | - | 67.42 | 10.11
3.4 | 钢筋切断机 直径40mm | 台班 | 0.00861 | - | - | 41.21 | 0.35
3.5 | 钢筋弯曲机 直径40mm | 台班 | 0.027195 | - | - | 22.22 | 0.60
表E.2.2-1 分部分项工程项目清单综合单价分析表
工程名称：交通管理设施 |  |  | 标段： |  |  | 第31页 共32页
3.6 | 直流弧焊机 功率32kW | 台班 | 0.028133 | - | - | 103.67 | 2.92
3.7 | 电焊条烘干箱 容积45cm×35cm×45cm | 台班 | 0.002813 | - | - | 17.87 | 0.05
4 | 1+2+3小计 | - | - | - | - | - | 1459.84
5 | 管理费 | - | - | - | - | - | 141.26
6 | 利润 | - | - | - | - | - | 43.07
综合单价 | [6 empty] | 1644.17
表E.2.2-1 分部分项工程项目清单综合单价分析表
工程名称：交通管理设施 |  |  | 标段： |  |  | 第32页 共32页
项目编码 | 04B003 | 项目名称 | AI交警 |  |  | 计量单位 | 套
项目特征 | 1、AI交警 2、实时自动定向13类语音警示 3、算法分析盒、违法分析算法、视频采集单元、语音模块、网络交换机、SP网平台等具体参数详见设计图纸 4、含配线、光缆、设备安装及调试等全部费用
序号 | 费用项目 | 单位 | 数量 | 计算基础（元） | 费率（%） | 单价 （元） | 合价 （元）
1 | 人工费 | - | - | - | - | -
2 | 材料费 | - | - | - | - | - | 53232.69
2.1 | AI交警 | 套 | 1 | - | - | 53232.69 | 53232.69
3 | 施工机具使用费 | - | - | - | - | -
4 | 1+2+3小计 | - | - | - | - | - | 53232.69
5 | 管理费 | - | - | - | - | -
6 | 利润 | - | - | - | - | -
综合单价 | [6 empty] | 53232.69

## 表E.3.1 措施项目清单计价表【交通管理设施】6.4
表E.3.1 措施项目清单计价表
工程名称：交通管理设施 |  |  | 标段： | 第1页 共1页
序号 | 项目编码 | 项目名称 | 工作内容 | 价格(元) | 备注
1 | 041201019001 | 安全生产 |  | 4023.28
2 | 041201017001 | 文明施工 |  | 1905.76
3 | 041201018001 | 环境保护 |  | 2117.51
4 | 041201016001 | 临时设施 |  | 3493.90
5 | 041201020001 | 冬雨季施工增加
6 | 041201021001 | 夜间施工增加
7 | 041201022001 | 特殊地区施工
8 | 041201023001 | 二次搬运
9 | 041201024001 | 已完工程及设备保护
10 | 041201025001 | 既有建(构)筑物、设施保护
11 | 041201026001 | 按质论价
12 | 041201027001 | 建筑工人实名制 |  | 57.17
13 | 041201028001 | 特殊施工降效
14 | 041201029001 | 交通组织维护
15 | 041201030001 | 协管
16 | 041201012001 | 其他大型机械进出场及安拆
本页小计 |  |  |  | 11597.62 | -
合 计 |  |  |  | 11597.62 | -
注：措施项目清单费用构成详见本标准表E.3.2，大型机械进出场及安拆费用组成见本标准表E.3.4。

## 表E.4.1 其他项目清单计价表【交通管理设施】6.5
表E.4.1 其他项目清单计价表
工程名称：交通管理设施 |  |  | 标段： |  | 第1页 共1页
序号 | 项目名称 | 暂估(暂定) 金额(元) | 结算(确定) 金额(元) | 调整金额± (元) | 备注
1 | 暂列金额 |  |  |  | 详见本标准表E.4.2
2 | 专业工程暂估价 |  |  |  | 详见本标准表E.4.3
3 | 计日工 |  |  |  | 详见本标准表E.4.4
4 | 总承包服务费 |  |  |  | 详见本标准表E.4.5
5 | 合同中约定的其他项目
合 计 |  |  |  |  | -

## 表E.4.2 暂列金额明细表【交通管理设施】6.6
表E.4.2 暂列金额明细表
工程名称：交通管理设施 |  |  |  | 标段： |  |  | 第1页 共1页
序号 | 项目名称 | 计算基础 | 费率(%) | 暂定金额(元) | 确定金额(元) | 调整金额±(元) | 备注
1 | 合同价格调整暂列金额
2 | 未确定工程暂列金额
3 | 未确定服务暂列金额
4 | 未确定其他暂列金额
本页小计 |  | - | - |  |  |  | -
合 计 |  | - | - |  |  |  | -
注：1 本表由招标人填写“暂定金额”总额，采用费率计价方式计算暂定金额的，应分别填写“计算基础”“费率”，并计算填写“暂定金额”；采用总价计价方式计算暂定金额的，可直接填写“暂定金额”； 2 投标人应将上述暂定金额填写并计入投标总价； 3 结算时应按合同约定计算并填写“确定金额”。

## 表E.5.1 增值税计价表【交通管理设施】6.7
表E.5.1 增值税计价表
工程名称：交通管理设施 |  |  | 标段： |  | 第1页 共1页
序号 | 项目名称 | 计算基础说明 | 计算基础 | 税率(%) | 金额（元）
1 | 增值税 | 分部分项工程+措施项目+其他项目-专业工程暂估价-除税甲供材料和甲供设备费 | 629347.11 | 9 | 56641.24
合计 |  |  |  |  | 56641.24