## 表B.2.1 最高投标限价封面【健康驿站1号楼及辅房改1.1
表B.2.1 最高投标限价封面
健康驿站1号楼及辅房改造成为医院业务用房项目 |  | 工程
最高投标限价
招 标 人： |  | （盖章）
2026-07-23

## 表C.2.1 最高投标限价扉页【健康驿站1号楼及辅房改1.2
表C.2.1 最高投标限价扉页
工程名称： | 健康驿站1号楼及辅房改造成为医院业务用房项目
标段名称： | 健康驿站1号楼及辅房改造成为医院业务用房项目
最 高 投 标 限 价
最高投标限价（小写） ： |  | 2954993.07
（大写） ： |  | 贰佰玖拾伍万肆仟玖佰玖拾叁元零角柒分
编 制 人： |  |  | (造价专业人员签字及盖章)
审 核 人： |  |  | (签字及盖章)
编 制 单 位： | 涵熙（苏州）工程顾问有限公司 |  | (盖章)
法定代表人 或其授权人： |  |  | (签字或盖章)
招 标 人： | 无锡市惠山区玉祁街道办事处 |  | (盖章)
法定代表人 或其授权人： |  |  | (签字或盖章)
编 制 时 间： | 2026-07-23

## 表E.1.1-1 工程项目汇总表【健康驿站1号楼及辅房1.3
表E.1.1-1 工程项目汇总表
工程名称：健康驿站1号楼及辅房改造成为医院业务用房项目 |  | 标段：健康驿站1号楼及辅房改造成为医院业务用房项目 |  | 第1页 共1页
序号 | 项目内容 | 金额(元) | 其中:(元)
|  |  | 专业工程暂估价 | 安全生产
1 | 健康驿站1号楼及辅房改造成为医院业务用房项目 | 1415945.39 |  | 44547.94
2 | 暖通 | 50298.89 |  | 1154.57
3 | 电 | 973279.79 |  | 19783.91
4 | 水施 | 515469.00 |  | 13062.83
合 计 |  | 2954993.07 |  | 78549.25
注：1 专业工程暂估价为已含税价格，在计算增值税计算基础时不应包含专业工程暂估价金额； 2 本表适用于以单项工程、单位工程等为工程量清单编制对象的工程。

## 表E.1.1-2 单项工程汇总表【健康驿站1号楼及辅房2.1
表E.1.1-2 单项工程汇总表
单项工程名称：健康驿站1号楼及辅房改造成为医院业务用房项目 |  | 标段：健康驿站1号楼及辅房改造成为医院业务用房项目 |  | 第1页 共1页
序号 | 项目内容 | 金额(元) | 其中:(元)
|  |  | 专业工程暂估价 | 安全生产
1 | 拆除 | 397782.65 |  | 13028.00
2 | 装饰 | 1018162.74 |  | 31519.94
合 计 |  | 1415945.39 |  | 44547.94
注：1 专业工程暂估价为已含税价格，在计算增值税计算基础时不应包含专业工程暂估价金额； 2 本表适用于以单项工程、单位工程等为工程量清单编制对象的工程。

## 表E.1.1-3 单位工程汇总表【拆除】3.1
表E.1.1-3 单位工程汇总表
单位工程名称：拆除 | 标段：健康驿站1号楼及辅房改造成为医院业务用房项目 | 第1页 共1页
序号 | 项目内容 | 金额(元)
1 | 分部分项工程 | 342842.04
1.1 | 走道保护性拆除 | 11589.78
1.2 | 原标准间保护性拆除 | 23034.32
1.3 | 入口门拆除 | 43.50
1.4 | 原标准间拆除 | 289126.12
1.5 | 其它 | 19048.32
2 | 措施项目 | 22096.17
2.1 | 其中：安全生产 | 13028.00
3 | 其他项目
3.1 | 其中：暂列金额
3.2 | 其中：专业工程暂估价
3.3 | 其中：计日工
3.4 | 其中：总承包服务费
3.5 | 其中：合同中约定的其他项目
4 | 增值税 | 32844.44
合 计 |  | 397782.65
注：1 专业工程暂估价为已含税价格，在计算增值税计算基础时不应包含专业工程暂估价金额； 2 本表适用以单项工程、单位工程等为工程量清单编制对象的工程。

## 表E.2.1 分部分项工程项目清单计价表【拆除】3.2
表E.2.1 分部分项工程项目清单计价表
工程名称：拆除 |  |  |  | 标段：健康驿站1号楼及辅房改造成为医院业务用房项目 |  |  | 第1页 共3页
序号 | 项目编码 | 项目名称 | 项目特征描述 | 计量 单位 | 工程量 | 金额（元）
[6 empty] | 综合单价 | 合价 | 其中
材料暂估价
|  | 走道保护性拆除 |  |  |  |  | 11589.78
1 | 01B001 | 天棚面龙骨及饰面拆除 | 1、保护性拆除中间部分原石膏板吊顶（龙骨+面层），原两侧石膏板吊顶保留 2、建筑垃圾搬运至指定地点归堆 | m2 | 421.6 | 27.49 | 11589.78
|  | 原标准间保护性拆除 |  |  |  |  | 23034.32
2 | 01B002 | 金属踢脚线拆除 | 1、保护性拆除原不锈钢踢脚线 2、利旧部分搬运至甲方指定地点保管 3、拆除不能利旧部分搬运至指定地点归堆 | m | 576.2 | 8.29 | 4776.70
3 | 01B003 | 木质单开门拆除 | 1、保护性拆除原单扇木门 2、搬运至甲方指定地点保管 | 樘 | 73 | 62.14 | 4536.22
4 | 01B004 | 铝合金双开开门拆除 | 1、保护性拆除原铝合金双开门 2、搬运至甲方指定地点保管 | 樘 | 1 | 87.00 | 87.00
5 | 01B005 | 布艺窗帘拆除 | 1、保护性拆除原布艺窗帘 2、搬运至甲方指定地点保管 3、装饰完工后拆除窗帘利旧从新安装 | m2 | 681.72 | 20.00 | 13634.40
|  | 入口门拆除 |  |  |  |  | 43.50
本页小计 | [6 empty] | 34624.10
表E.2.1 分部分项工程项目清单计价表
工程名称：拆除 |  |  |  | 标段：健康驿站1号楼及辅房改造成为医院业务用房项目 |  |  | 第2页 共3页
序号 | 项目编码 | 项目名称 | 项目特征描述 | 计量 单位 | 工程量 | 金额（元）
[6 empty] | 综合单价 | 合价 | 其中
材料暂估价
6 | 01B006 | 外门拆除 | 1、铝合金玻璃双开门拆除 2、搬运至甲方指定地点保管 | 樘 | 1 | 43.50 | 43.50
|  | 原标准间拆除 |  |  |  |  | 289126.12
7 | 01B007 | 混凝土墙体拆除 | 1、拆除混凝土砌墙 2、建筑垃圾搬运至指定地点归堆 | m3 | 200.62 | 869.95 | 174529.37
8 | 01B008 | 混凝土墙体开门洞及修补 | 1、混凝土墙体开门洞1100*2200 2、水泥砂浆修补边框 | 个 | 8 | 545.99 | 4367.92
9 | 01B009 | 平面块料拆除 | 1、拆除原卫生间地砖及原结合层 2、建筑垃圾搬运至指定地点归堆 | m2 | 350.03 | 51.79 | 18128.05
10 | 01B010 | 立面块料拆除 | 1、拆除原卫生间地砖至结构层 2、建筑垃圾搬运至指定地点归堆 | m2 | 1514.43 | 30.51 | 46205.26
11 | 01B011 | 天棚面龙骨及饰面拆除 | 1、拆除原卫生间铝合金集成吊顶（龙骨+面层） 2、建筑垃圾搬运至指定地点归堆 | m2 | 313.82 | 13.74 | 4311.89
12 | 01B012 | 天棚面龙骨及饰面拆除 | 1、拆除原玄关石膏板吊顶（龙骨+面层） 2、建筑垃圾搬运至指定地点归堆 | m2 | 238.13 | 13.74 | 3271.91
13 | 01B013 | 立面抹灰层拆除 | 1、铲除原卫生间墙面抹灰至结构层 2、建筑垃圾搬运至指定地点归堆 | m2 | 1007.49 | 18.08 | 18215.42
本页小计 | [6 empty] | 269073.32
表E.2.1 分部分项工程项目清单计价表
工程名称：拆除 |  |  |  | 标段：健康驿站1号楼及辅房改造成为医院业务用房项目 |  |  | 第3页 共3页
序号 | 项目编码 | 项目名称 | 项目特征描述 | 计量 单位 | 工程量 | 金额（元）
[6 empty] | 综合单价 | 合价 | 其中
材料暂估价
14 | 01B014 | 石材挡水拆除 | 1、石材挡水拆除 2、建筑垃圾搬运至指定地点归堆 | m | 113.6 | 3.26 | 370.34
15 | 01B015 | 玻璃淋浴隔断拆除 | 1、拆除原卫生间玻璃淋浴隔断 2、淋浴器拆除另计 2、建筑垃圾搬运至指定地点归 | m2 | 272.64 | 15.06 | 4105.96
16 | 01B016 | 卫生间大理石洗漱台拆除 | 1、拆除原卫生间大理石洗漱台 2、洗脸盆拆除另计 2、建筑垃圾搬运至指定地点归堆 | 套 | 71 | 200.00 | 14200.00
17 | 01B017 | 卫生间银镜拆除 | 1、拆除原卫生间银镜 2、建筑垃圾搬运至指定地点归堆 | 块 | 71 | 20.00 | 1420.00
|  | 其它 |  |  |  |  | 19048.32
18 | 01B018 | 建筑垃圾清运 | 1、拆除建筑垃圾级施工建筑垃圾环卫车清运 2、含消纳费 3、运距自行考虑 | m3 | 373.13 | 43.01 | 16048.32
19 | 011601002001 | 垂直运输 | 1、6层内垂直运输费 | 项 | 1 | 3000.00 | 3000.00
本页小计 | [6 empty] | 39144.62
合计 | [6 empty] | 342842.04

## 表E.2.2-1 分部分项工程项目清单综合单价分析表【3.3
表E.2.2-1 分部分项工程项目清单综合单价分析表
工程名称：拆除 |  |  | 标段：健康驿站1号楼及辅房改造成为医院业务用房项目 |  |  | 第1页 共19页
项目编码 | 01B001 | 项目名称 | 天棚面龙骨及饰面拆除 |  |  | 计量单位 | m2
项目特征 | 1、保护性拆除中间部分原石膏板吊顶（龙骨+面层），原两侧石膏板吊顶保留 2、建筑垃圾搬运至指定地点归堆
序号 | 费用项目 | 单位 | 数量 | 计算基础（元） | 费率（%） | 单价 （元） | 合价 （元）
1 | 人工费 | - | - | - | - | - | 20.44
1.1 | 二类工 | 工日 | 0.146 | - | - | 140 | 20.44
2 | 材料费 | - | - | - | - | -
3 | 施工机具使用费 | - | - | - | - | -
4 | 1+2+3小计 | - | - | - | - | - | 20.44
5 | 管理费 | - | - | - | - | - | 4.80
6 | 利润 | - | - | - | - | - | 2.25
综合单价 | [6 empty] | 27.49
表E.2.2-1 分部分项工程项目清单综合单价分析表
工程名称：拆除 |  |  | 标段：健康驿站1号楼及辅房改造成为医院业务用房项目 |  |  | 第2页 共19页
项目编码 | 01B002 | 项目名称 | 金属踢脚线拆除 |  |  | 计量单位 | m
项目特征 | 1、保护性拆除原不锈钢踢脚线 2、利旧部分搬运至甲方指定地点保管 3、拆除不能利旧部分搬运至指定地点归堆
序号 | 费用项目 | 单位 | 数量 | 计算基础（元） | 费率（%） | 单价 （元） | 合价 （元）
1 | 人工费 | - | - | - | - | - | 6.16
1.1 | 二类工 | 工日 | 0.044 | - | - | 140 | 6.16
2 | 材料费 | - | - | - | - | -
3 | 施工机具使用费 | - | - | - | - | -
4 | 1+2+3小计 | - | - | - | - | - | 6.16
5 | 管理费 | - | - | - | - | - | 1.45
6 | 利润 | - | - | - | - | - | 0.68
综合单价 | [6 empty] | 8.29
表E.2.2-1 分部分项工程项目清单综合单价分析表
工程名称：拆除 |  |  | 标段：健康驿站1号楼及辅房改造成为医院业务用房项目 |  |  | 第3页 共19页
项目编码 | 01B003 | 项目名称 | 木质单开门拆除 |  |  | 计量单位 | 樘
项目特征 | 1、保护性拆除原单扇木门 2、搬运至甲方指定地点保管
序号 | 费用项目 | 单位 | 数量 | 计算基础（元） | 费率（%） | 单价 （元） | 合价 （元）
1 | 人工费 | - | - | - | - | - | 46.20
1.1 | 二类工 | 工日 | 0.33 | - | - | 140 | 46.20
2 | 材料费 | - | - | - | - | -
3 | 施工机具使用费 | - | - | - | - | -
4 | 1+2+3小计 | - | - | - | - | - | 46.20
5 | 管理费 | - | - | - | - | - | 10.86
6 | 利润 | - | - | - | - | - | 5.08
综合单价 | [6 empty] | 62.14
表E.2.2-1 分部分项工程项目清单综合单价分析表
工程名称：拆除 |  |  | 标段：健康驿站1号楼及辅房改造成为医院业务用房项目 |  |  | 第4页 共19页
项目编码 | 01B004 | 项目名称 | 铝合金双开开门拆除 |  |  | 计量单位 | 樘
项目特征 | 1、保护性拆除原铝合金双开门 2、搬运至甲方指定地点保管
序号 | 费用项目 | 单位 | 数量 | 计算基础（元） | 费率（%） | 单价 （元） | 合价 （元）
1 | 人工费 | - | - | - | - | - | 64.68
1.1 | 二类工 | 工日 | 0.462 | - | - | 140 | 64.68
2 | 材料费 | - | - | - | - | -
3 | 施工机具使用费 | - | - | - | - | -
4 | 1+2+3小计 | - | - | - | - | - | 64.68
5 | 管理费 | - | - | - | - | - | 15.20
6 | 利润 | - | - | - | - | - | 7.12
综合单价 | [6 empty] | 87.00
表E.2.2-1 分部分项工程项目清单综合单价分析表
工程名称：拆除 |  |  | 标段：健康驿站1号楼及辅房改造成为医院业务用房项目 |  |  | 第5页 共19页
项目编码 | 01B005 | 项目名称 | 布艺窗帘拆除 |  |  | 计量单位 | m2
项目特征 | 1、保护性拆除原布艺窗帘 2、搬运至甲方指定地点保管 3、装饰完工后拆除窗帘利旧从新安装
序号 | 费用项目 | 单位 | 数量 | 计算基础（元） | 费率（%） | 单价 （元） | 合价 （元）
1 | 人工费 | - | - | - | - | -
2 | 材料费 | - | - | - | - | - | 20.00
2.1 | 布艺窗帘拆除 | m2 | 1 | - | - | 20 | 20.00
3 | 施工机具使用费 | - | - | - | - | -
4 | 1+2+3小计 | - | - | - | - | - | 20.00
5 | 管理费 | - | - | - | - | -
6 | 利润 | - | - | - | - | -
综合单价 | [6 empty] | 20.00
表E.2.2-1 分部分项工程项目清单综合单价分析表
工程名称：拆除 |  |  | 标段：健康驿站1号楼及辅房改造成为医院业务用房项目 |  |  | 第6页 共19页
项目编码 | 01B006 | 项目名称 | 外门拆除 |  |  | 计量单位 | 樘
项目特征 | 1、铝合金玻璃双开门拆除 2、搬运至甲方指定地点保管
序号 | 费用项目 | 单位 | 数量 | 计算基础（元） | 费率（%） | 单价 （元） | 合价 （元）
1 | 人工费 | - | - | - | - | - | 32.34
1.1 | 二类工 | 工日 | 0.231 | - | - | 140 | 32.34
2 | 材料费 | - | - | - | - | -
3 | 施工机具使用费 | - | - | - | - | -
4 | 1+2+3小计 | - | - | - | - | - | 32.34
5 | 管理费 | - | - | - | - | - | 7.60
6 | 利润 | - | - | - | - | - | 3.56
综合单价 | [6 empty] | 43.50
表E.2.2-1 分部分项工程项目清单综合单价分析表
工程名称：拆除 |  |  | 标段：健康驿站1号楼及辅房改造成为医院业务用房项目 |  |  | 第7页 共19页
项目编码 | 01B007 | 项目名称 | 混凝土墙体拆除 |  |  | 计量单位 | m3
项目特征 | 1、拆除混凝土砌墙 2、建筑垃圾搬运至指定地点归堆
序号 | 费用项目 | 单位 | 数量 | 计算基础（元） | 费率（%） | 单价 （元） | 合价 （元）
1 | 人工费 | - | - | - | - | - | 646.80
1.1 | 二类工 | 工日 | 4.62 | - | - | 140 | 646.80
2 | 材料费 | - | - | - | - | -
3 | 施工机具使用费 | - | - | - | - | -
4 | 1+2+3小计 | - | - | - | - | - | 646.80
5 | 管理费 | - | - | - | - | - | 152.00
6 | 利润 | - | - | - | - | - | 71.15
综合单价 | [6 empty] | 869.95
表E.2.2-1 分部分项工程项目清单综合单价分析表
工程名称：拆除 |  |  | 标段：健康驿站1号楼及辅房改造成为医院业务用房项目 |  |  | 第8页 共19页
项目编码 | 01B008 | 项目名称 | 混凝土墙体开门洞及修补 |  |  | 计量单位 | 个
项目特征 | 1、混凝土墙体开门洞1100*2200 2、水泥砂浆修补边框
序号 | 费用项目 | 单位 | 数量 | 计算基础（元） | 费率（%） | 单价 （元） | 合价 （元）
1 | 人工费 | - | - | - | - | - | 388.93
1.1 | 二类工 | 工日 | 2.23608 | - | - | 140 | 313.05
1.2 | 普工 | 工日 | 0.162525 | - | - | 140 | 22.75
1.3 | 一般技工 | 工日 | 0.3795 | - | - | 140 | 53.13
2 | 材料费 | - | - | - | - | - | 19.82
2.1 | 预拌砂浆(抹灰) DPM15 | m3 | 0.034925 | - | - | 335.37 | 11.71
2.2 | 预拌砂浆(抹灰) DPM20 | m3 | 0.02255 | - | - | 344.24 | 7.76
2.3 | 水 | m3 | 0.022836 | - | - | 4.57 | 0.10
2.4 | 水泥 | kg | 0.83435 | - | - | 0.261 | 0.22
2.5 | 901胶 | kg | 0.01155 | - | - | 2.22 | 0.03
3 | 施工机具使用费 | - | - | - | - | - | 2.27
3.1 | 干混砂浆罐式搅拌机 筒容量20～26m3 | 台班 | 0.005775 | - | - | 393.06 | 2.27
4 | 1+2+3小计 | - | - | - | - | - | 411.02
5 | 管理费 | - | - | - | - | - | 91.93
6 | 利润 | - | - | - | - | - | 43.04
综合单价 | [6 empty] | 545.99
表E.2.2-1 分部分项工程项目清单综合单价分析表
工程名称：拆除 |  |  | 标段：健康驿站1号楼及辅房改造成为医院业务用房项目 |  |  | 第9页 共19页
项目编码 | 01B009 | 项目名称 | 平面块料拆除 |  |  | 计量单位 | m2
项目特征 | 1、拆除原卫生间地砖及原结合层 2、建筑垃圾搬运至指定地点归堆
序号 | 费用项目 | 单位 | 数量 | 计算基础（元） | 费率（%） | 单价 （元） | 合价 （元）
1 | 人工费 | - | - | - | - | - | 38.50
1.1 | 二类工 | 工日 | 0.275 | - | - | 140 | 38.50
2 | 材料费 | - | - | - | - | -
3 | 施工机具使用费 | - | - | - | - | -
4 | 1+2+3小计 | - | - | - | - | - | 38.50
5 | 管理费 | - | - | - | - | - | 9.05
6 | 利润 | - | - | - | - | - | 4.24
综合单价 | [6 empty] | 51.79
表E.2.2-1 分部分项工程项目清单综合单价分析表
工程名称：拆除 |  |  | 标段：健康驿站1号楼及辅房改造成为医院业务用房项目 |  |  | 第10页 共19页
项目编码 | 01B010 | 项目名称 | 立面块料拆除 |  |  | 计量单位 | m2
项目特征 | 1、拆除原卫生间地砖至结构层 2、建筑垃圾搬运至指定地点归堆
序号 | 费用项目 | 单位 | 数量 | 计算基础（元） | 费率（%） | 单价 （元） | 合价 （元）
1 | 人工费 | - | - | - | - | - | 22.68
1.1 | 二类工 | 工日 | 0.162 | - | - | 140 | 22.68
2 | 材料费 | - | - | - | - | -
3 | 施工机具使用费 | - | - | - | - | -
4 | 1+2+3小计 | - | - | - | - | - | 22.68
5 | 管理费 | - | - | - | - | - | 5.33
6 | 利润 | - | - | - | - | - | 2.50
综合单价 | [6 empty] | 30.51
表E.2.2-1 分部分项工程项目清单综合单价分析表
工程名称：拆除 |  |  | 标段：健康驿站1号楼及辅房改造成为医院业务用房项目 |  |  | 第11页 共19页
项目编码 | 01B011 | 项目名称 | 天棚面龙骨及饰面拆除 |  |  | 计量单位 | m2
项目特征 | 1、拆除原卫生间铝合金集成吊顶（龙骨+面层） 2、建筑垃圾搬运至指定地点归堆
序号 | 费用项目 | 单位 | 数量 | 计算基础（元） | 费率（%） | 单价 （元） | 合价 （元）
1 | 人工费 | - | - | - | - | - | 10.22
1.1 | 二类工 | 工日 | 0.073 | - | - | 140 | 10.22
2 | 材料费 | - | - | - | - | -
3 | 施工机具使用费 | - | - | - | - | -
4 | 1+2+3小计 | - | - | - | - | - | 10.22
5 | 管理费 | - | - | - | - | - | 2.40
6 | 利润 | - | - | - | - | - | 1.12
综合单价 | [6 empty] | 13.74
表E.2.2-1 分部分项工程项目清单综合单价分析表
工程名称：拆除 |  |  | 标段：健康驿站1号楼及辅房改造成为医院业务用房项目 |  |  | 第12页 共19页
项目编码 | 01B012 | 项目名称 | 天棚面龙骨及饰面拆除 |  |  | 计量单位 | m2
项目特征 | 1、拆除原玄关石膏板吊顶（龙骨+面层） 2、建筑垃圾搬运至指定地点归堆
序号 | 费用项目 | 单位 | 数量 | 计算基础（元） | 费率（%） | 单价 （元） | 合价 （元）
1 | 人工费 | - | - | - | - | - | 10.22
1.1 | 二类工 | 工日 | 0.073 | - | - | 140 | 10.22
2 | 材料费 | - | - | - | - | -
3 | 施工机具使用费 | - | - | - | - | -
4 | 1+2+3小计 | - | - | - | - | - | 10.22
5 | 管理费 | - | - | - | - | - | 2.40
6 | 利润 | - | - | - | - | - | 1.12
综合单价 | [6 empty] | 13.74
表E.2.2-1 分部分项工程项目清单综合单价分析表
工程名称：拆除 |  |  | 标段：健康驿站1号楼及辅房改造成为医院业务用房项目 |  |  | 第13页 共19页
项目编码 | 01B013 | 项目名称 | 立面抹灰层拆除 |  |  | 计量单位 | m2
项目特征 | 1、铲除原卫生间墙面抹灰至结构层 2、建筑垃圾搬运至指定地点归堆
序号 | 费用项目 | 单位 | 数量 | 计算基础（元） | 费率（%） | 单价 （元） | 合价 （元）
1 | 人工费 | - | - | - | - | - | 13.44
1.1 | 二类工 | 工日 | 0.096 | - | - | 140 | 13.44
2 | 材料费 | - | - | - | - | -
3 | 施工机具使用费 | - | - | - | - | -
4 | 1+2+3小计 | - | - | - | - | - | 13.44
5 | 管理费 | - | - | - | - | - | 3.16
6 | 利润 | - | - | - | - | - | 1.48
综合单价 | [6 empty] | 18.08
表E.2.2-1 分部分项工程项目清单综合单价分析表
工程名称：拆除 |  |  | 标段：健康驿站1号楼及辅房改造成为医院业务用房项目 |  |  | 第14页 共19页
项目编码 | 01B014 | 项目名称 | 石材挡水拆除 |  |  | 计量单位 | m
项目特征 | 1、石材挡水拆除 2、建筑垃圾搬运至指定地点归堆
序号 | 费用项目 | 单位 | 数量 | 计算基础（元） | 费率（%） | 单价 （元） | 合价 （元）
1 | 人工费 | - | - | - | - | - | 2.42
1.1 | 二类工 | 工日 | 0.01728 | - | - | 140 | 2.42
2 | 材料费 | - | - | - | - | -
3 | 施工机具使用费 | - | - | - | - | -
4 | 1+2+3小计 | - | - | - | - | - | 2.42
5 | 管理费 | - | - | - | - | - | 0.57
6 | 利润 | - | - | - | - | - | 0.27
综合单价 | [6 empty] | 3.26
表E.2.2-1 分部分项工程项目清单综合单价分析表
工程名称：拆除 |  |  | 标段：健康驿站1号楼及辅房改造成为医院业务用房项目 |  |  | 第15页 共19页
项目编码 | 01B015 | 项目名称 | 玻璃淋浴隔断拆除 |  |  | 计量单位 | m2
项目特征 | 1、拆除原卫生间玻璃淋浴隔断 2、淋浴器拆除另计 2、建筑垃圾搬运至指定地点归
序号 | 费用项目 | 单位 | 数量 | 计算基础（元） | 费率（%） | 单价 （元） | 合价 （元）
1 | 人工费 | - | - | - | - | - | 11.20
1.1 | 二类工 | 工日 | 0.08 | - | - | 140 | 11.20
2 | 材料费 | - | - | - | - | -
3 | 施工机具使用费 | - | - | - | - | -
4 | 1+2+3小计 | - | - | - | - | - | 11.20
5 | 管理费 | - | - | - | - | - | 2.63
6 | 利润 | - | - | - | - | - | 1.23
综合单价 | [6 empty] | 15.06
表E.2.2-1 分部分项工程项目清单综合单价分析表
工程名称：拆除 |  |  | 标段：健康驿站1号楼及辅房改造成为医院业务用房项目 |  |  | 第16页 共19页
项目编码 | 01B016 | 项目名称 | 卫生间大理石洗漱台拆除 |  |  | 计量单位 | 套
项目特征 | 1、拆除原卫生间大理石洗漱台 2、洗脸盆拆除另计 2、建筑垃圾搬运至指定地点归堆
序号 | 费用项目 | 单位 | 数量 | 计算基础（元） | 费率（%） | 单价 （元） | 合价 （元）
1 | 人工费 | - | - | - | - | -
2 | 材料费 | - | - | - | - | - | 200.00
2.1 | 卫生间大理石洗漱台拆除 | 套 | 1 | - | - | 200 | 200.00
3 | 施工机具使用费 | - | - | - | - | -
4 | 1+2+3小计 | - | - | - | - | - | 200.00
5 | 管理费 | - | - | - | - | -
6 | 利润 | - | - | - | - | -
综合单价 | [6 empty] | 200.00
表E.2.2-1 分部分项工程项目清单综合单价分析表
工程名称：拆除 |  |  | 标段：健康驿站1号楼及辅房改造成为医院业务用房项目 |  |  | 第17页 共19页
项目编码 | 01B017 | 项目名称 | 卫生间银镜拆除 |  |  | 计量单位 | 块
项目特征 | 1、拆除原卫生间银镜 2、建筑垃圾搬运至指定地点归堆
序号 | 费用项目 | 单位 | 数量 | 计算基础（元） | 费率（%） | 单价 （元） | 合价 （元）
1 | 人工费 | - | - | - | - | -
2 | 材料费 | - | - | - | - | - | 20.00
2.1 | 卫生间银镜拆除 | 块 | 1 | - | - | 20 | 20.00
3 | 施工机具使用费 | - | - | - | - | -
4 | 1+2+3小计 | - | - | - | - | - | 20.00
5 | 管理费 | - | - | - | - | -
6 | 利润 | - | - | - | - | -
综合单价 | [6 empty] | 20.00
表E.2.2-1 分部分项工程项目清单综合单价分析表
工程名称：拆除 |  |  | 标段：健康驿站1号楼及辅房改造成为医院业务用房项目 |  |  | 第18页 共19页
项目编码 | 01B018 | 项目名称 | 建筑垃圾清运 |  |  | 计量单位 | m3
项目特征 | 1、拆除建筑垃圾级施工建筑垃圾环卫车清运 2、含消纳费 3、运距自行考虑
序号 | 费用项目 | 单位 | 数量 | 计算基础（元） | 费率（%） | 单价 （元） | 合价 （元）
1 | 人工费 | - | - | - | - | - | 0.59
1.1 | 普工 | 工日 | 0.004229 | - | - | 140 | 0.59
2 | 材料费 | - | - | - | - | - | 0.06
2.1 | 水 | m3 | 0.012122 | - | - | 4.57 | 0.06
3 | 施工机具使用费 | - | - | - | - | - | 31.35
3.1 | 履带式单斗挖掘机(液压) 斗容量1m3 | 台班 | 0.002681 | - | - | 1580.25 | 4.24
3.2 | 履带式推土机 功率75kW | 台班 | 0.000268 | - | - | 1272.93 | 0.34
3.3 | 自卸汽车 | 台班 | 0.022853 | - | - | 1156.38 | 26.43
3.4 | 洒水车 罐容量4000L | 台班 | 0.000472 | - | - | 721.88 | 0.34
4 | 1+2+3小计 | - | - | - | - | - | 32.00
5 | 管理费 | - | - | - | - | - | 7.50
6 | 利润 | - | - | - | - | - | 3.51
综合单价 | [6 empty] | 43.01
表E.2.2-1 分部分项工程项目清单综合单价分析表
工程名称：拆除 |  |  | 标段：健康驿站1号楼及辅房改造成为医院业务用房项目 |  |  | 第19页 共19页
项目编码 | 011601002001 | 项目名称 | 垂直运输 |  |  | 计量单位 | 项
项目特征 | 1、6层内垂直运输费
序号 | 费用项目 | 单位 | 数量 | 计算基础（元） | 费率（%） | 单价 （元） | 合价 （元）
1 | 人工费 | - | - | - | - | -
2 | 材料费 | - | - | - | - | - | 3000.00
2.1 | 垂直运输 | 项 | 1 | - | - | 3000 | 3000.00
3 | 施工机具使用费 | - | - | - | - | -
4 | 1+2+3小计 | - | - | - | - | - | 3000.00
5 | 管理费 | - | - | - | - | -
6 | 利润 | - | - | - | - | -
综合单价 | [6 empty] | 3000.00

## 表E.3.1 措施项目清单计价表【拆除】3.4
表E.3.1 措施项目清单计价表
工程名称：拆除 |  |  | 标段：健康驿站1号楼及辅房改造成为医院业务用房项目 | 第1页 共1页
序号 | 项目编码 | 项目名称 | 工作内容 | 价格(元) | 备注
1 | 011601009001 | 安全生产 |  | 13028.00
2 | 011601007001 | 文明施工 |  | 2057.05
3 | 011601008001 | 环境保护 |  | 1028.53
4 | 011601006001 | 临时设施 |  | 5828.31
5 | 011601010001 | 冬雨季施工增加
6 | 011601011001 | 夜间施工增加
7 | 011601012001 | 特殊地区施工
8 | 011601013001 | 二次搬运
9 | 011601014001 | 已完工程及设备保护
10 | 011601015001 | 既有建（构）筑物、设施保护
11 | 011601016001 | 按质论价
12 | 011601017001 | 建筑工人实名制 |  | 154.28
13 | 011601018001 | 特殊施工降效
14 | 011601019001 | 协管
15 | 011601003001 | 其他大型机械及出场及安拆费
16 | 011601002002 | 垂直运输
17
本页小计 |  |  |  | 22096.17 | -
合 计 |  |  |  | 22096.17 | -
注：措施项目清单费用构成详见本标准表E.3.2，大型机械进出场及安拆费用组成见本标准表E.3.4。

## 表E.4.2 暂列金额明细表【拆除】3.5
表E.4.2 暂列金额明细表
工程名称：拆除 |  |  |  | 标段：健康驿站1号楼及辅房改造成为医院业务用房项目 |  |  | 第1页 共1页
序号 | 项目名称 | 计算基础 | 费率(%) | 暂定金额(元) | 确定金额(元) | 调整金额±(元) | 备注
1 | 合同价格调整暂列金额
2 | 未确定工程暂列金额
3 | 未确定服务暂列金额
4 | 未确定其他暂列金额
本页小计 |  | - | - |  |  |  | -
合 计 |  | - | - |  |  |  | -
注：1 本表由招标人填写“暂定金额”总额，采用费率计价方式计算暂定金额的，应分别填写“计算基础”“费率”，并计算填写“暂定金额”；采用总价计价方式计算暂定金额的，可直接填写“暂定金额”； 2 投标人应将上述暂定金额填写并计入投标总价； 3 结算时应按合同约定计算并填写“确定金额”。

## 表G.1.1 发包人提供材料一览表【拆除】3.6
表G.1.1 发包人提供材料一览表
工程名称：拆除 |  |  |  | 标段：健康驿站1号楼及辅房改造成为医院业务用房项目 |  | 第1页 共1页
序号 | 材料名称、规格、型号 | 单位 | 数量 | 单价(元) | 合价(元) | 有效损耗率 (%) | 备注
本页小计 | [5 empty] | - | -
合 计 | [5 empty] | - | -

## 表G.2.1-1 承包人提供可调价主要材料表一【拆除】3.7
表G.2.1-1 承包人提供可调价主要材料表一 (适用于价格信息调差法)
工程名称：拆除 |  |  |  | 标段：健康驿站1号楼及辅房改造成为医院业务用房项目 |  |  |  | 第1页 共1页
序号 | 名称、规格、型号 | 单位 | 数量 | 基准价 C。 (元) | 投标报价(元) | 风险幅度系数 r(%) | 价格信息 Cᵢ (元) | 价差 △C(元) | 价差调整金额 △P(元)
本页小计
合 计
注：1 本表仅适用于物价变化引起合同价格调整事件使用。其中，招标人填写序号、名称、规格、型号、单位、基准价、风险幅度；投标人根据投标报价填写投标报价； 2 “数量”依据发承包双方在合同中明确的数量计算方式计算确定。

## 表E.1.1-3 单位工程汇总表【装饰】4.1
表E.1.1-3 单位工程汇总表
单位工程名称：装饰 | 标段：健康驿站1号楼及辅房改造成为医院业务用房项目 | 第1页 共1页
序号 | 项目内容 | 金额(元)
1 | 分部分项工程 | 829472.09
1.1 | 一层 | 106949.32
1.2 | 二层 | 274730.71
1.3 | 三层 | 40307.55
1.4 | 四层 | 79131.77
1.5 | 其它项目 | 328352.74
2 | 措施项目 | 64622.17
2.1 | 其中：安全生产 | 31519.94
3 | 其他项目 | 40000.00
3.1 | 其中：暂列金额 | 40000.00
3.2 | 其中：专业工程暂估价
3.3 | 其中：计日工
3.4 | 其中：总承包服务费
3.5 | 其中：合同中约定的其他项目
4 | 增值税 | 84068.48
合 计 |  | 1018162.74
注：1 专业工程暂估价为已含税价格，在计算增值税计算基础时不应包含专业工程暂估价金额； 2 本表适用以单项工程、单位工程等为工程量清单编制对象的工程。

## 表E.2.1 分部分项工程项目清单计价表【装饰】4.2
表E.2.1 分部分项工程项目清单计价表
工程名称：装饰 |  |  |  | 标段：健康驿站1号楼及辅房改造成为医院业务用房项目 |  |  | 第1页 共28页
序号 | 项目编码 | 项目名称 | 项目特征描述 | 计量 单位 | 工程量 | 金额（元）
[6 empty] | 综合单价 | 合价 | 其中
材料暂估价
|  | 一层 |  |  |  |  | 106949.32
|  | 一层走道 |  |  |  |  | 33856.92
1 | 011105006001 | 金属踢脚线 | 1、50mm成品不锈钢（原踢脚线利旧） 2、卡扣式安装 | m | 16.5 | 12.43 | 205.10
2 | 011302004001 | 格栅吊顶 | 1、φ8吊杆，弹簧吊扣，钢丝卡环 2、主龙骨、主骨条，次龙骨、次骨条，L型边龙骨 2、200*200铝格栅（0.5厚铝合金条板8 | m2 | 105.4 | 173.82 | 18320.63
3 | 011303005001 | 石膏板侧板装饰 | 1、18mm厚玻镁板钉在吊顶龙骨上 2、9.5厚纸面石膏板，自攻螺丝拧牢点防锈漆，面板接缝处贴嵌缝带 3、满刮腻子三遍打磨，白色无机涂料一底两面 | m2 | 25.48 | 166.87 | 4251.85
4 | 011201001001 | 墙、柱面一般抹灰 | 1、拆除墙砖墙面、新砌墙面、封门洞墙面等 2、界面剂一道 3、20厚DPM10水泥砂浆找平层 | m2 | 82.5 | 42.28 | 3488.10
本页小计 | [6 empty] | 26265.68
表E.2.1 分部分项工程项目清单计价表
工程名称：装饰 |  |  |  | 标段：健康驿站1号楼及辅房改造成为医院业务用房项目 |  |  | 第2页 共28页
序号 | 项目编码 | 项目名称 | 项目特征描述 | 计量 单位 | 工程量 | 金额（元）
[6 empty] | 综合单价 | 合价 | 其中
材料暂估价
5 | 011404001001 | 墙面喷刷涂料 | 1、刮腻子三遍,打磨平整 2、封闭底涂料一道 3、乳液内墙涂料一道 4、无机涂料一道 | m2 | 82.5 | 43.11 | 3556.58
6 | 011404001002 | 墙面喷刷涂料 | 1、原抹灰墙面无机涂料一道 | m2 | 273.97 | 5.97 | 1635.60
7 | 011404002001 | 天棚喷刷涂料 | 1、原石膏板顶面刷无机涂料一道 | m2 | 60.24 | 6.73 | 405.42
8 | 011404002002 | 天棚喷刷涂料 | 1、格栅顶板底喷灰 2、含管道、设备、梁等 | m2 | 158.1 | 12.61 | 1993.64
|  | 一层库房 |  |  |  |  | 73092.40
9 | 011102003001 | 块料楼地面 | 1、水泥浆一道(内掺建筑胶) 2、1:3干硬性水泥砂浆结合层30厚，表面撒水泥粉 3、素水泥结合层 4、800*800地砖，专用勾缝剂勾缝 5、石膏板地面成品保护 | m2 | 123.76 | 158.37 | 19599.87
本页小计 | [6 empty] | 27191.11
表E.2.1 分部分项工程项目清单计价表
工程名称：装饰 |  |  |  | 标段：健康驿站1号楼及辅房改造成为医院业务用房项目 |  |  | 第3页 共28页
序号 | 项目编码 | 项目名称 | 项目特征描述 | 计量 单位 | 工程量 | 金额（元）
[6 empty] | 综合单价 | 合价 | 其中
材料暂估价
10 | 011108003001 | 块料零星项目 | 1、拆墙位置地面补贴地砖 2、水泥浆一道(内掺建筑胶) 3、1:3干硬性水泥砂浆结合层30厚，表面撒水泥粉 4、素水泥结合层 5、800*800地砖切割加工为800*200 6、石膏板地面成品保护 | m2 | 26.7 | 163.37 | 4361.98
11 | 011105006002 | 金属踢脚线 | 1、50mm成品不锈钢（原踢脚线利旧） 2、卡扣式安装 | m | 48.1 | 12.43 | 597.88
12 | 011201001002 | 墙、柱面一般抹灰 | 1、拆除墙砖墙面、新砌墙面、封门洞墙面等 2、界面剂一道 3、20厚DPM10水泥砂浆找平层 | m2 | 141.9 | 42.28 | 5999.53
13 | 011404001003 | 墙面喷刷涂料 | 1、刮腻子三遍,打磨平整 2、封闭底涂料一道 3、乳液内墙涂料一道 4、无机涂料一道 | m2 | 141.9 | 43.11 | 6117.31
14 | 011404001004 | 墙面喷刷涂料 | 1、原抹灰墙面无机涂料一道 | m2 | 968.75 | 5.97 | 5783.44
15 | 011301001001 | 天棚抹灰 | 1、原卫生间顶面水泥砂浆粉刷 2、界面剂一道 3、20厚水泥砂浆找平层 M5 | m2 | 119.34 | 38.68 | 4616.07
本页小计 | [6 empty] | 27476.21
表E.2.1 分部分项工程项目清单计价表
工程名称：装饰 |  |  |  | 标段：健康驿站1号楼及辅房改造成为医院业务用房项目 |  |  | 第4页 共28页
序号 | 项目编码 | 项目名称 | 项目特征描述 | 计量 单位 | 工程量 | 金额（元）
[6 empty] | 综合单价 | 合价 | 其中
材料暂估价
16 | 011404002003 | 天棚喷刷涂料 | 1、刮腻子三遍,打磨平整 2、封闭底涂料一道 3、乳液内墙涂料一道 4、无机涂料一道 | m2 | 119.34 | 46.01 | 5490.83
17 | 011404002004 | 天棚喷刷涂料 | 1、原抹灰楼板刷无机涂料一道 | m2 | 824.68 | 6.73 | 5550.10
18 | 01B019 | 库房门套修复 | 1、原装饰木门拆除，门套修复 | 樘 | 2 | 300.00 | 600.00
19 | 010401008001 | 零星砌砖 | 1、M5标准砖砌封门洞 2、M5标准砖砌补隔墙 | m3 | 8.22 | 904.97 | 7438.85
20 | 011202001001 | 零星项目一般抹灰 | 1、界面剂一道 2、20厚水泥砂浆找平层 M5 | m2 | 96.69 | 71.74 | 6936.54
|  | 二层 |  |  |  |  | 274730.71
|  | 二层等候区、走道 |  |  |  |  | 166019.26
21 | 011108004001 | 水泥砂浆零星项目 | 1、拆墙位置水泥砂浆找平修复 2、厚度综合考虑 | m2 | 8.37 | 22.07 | 184.73
22 | 011101005001 | 塑胶地面 | 1、专用粘结剂 2、2mm厚PVC地胶铺贴 3、石膏板地面成品保护 | m2 | 294.36 | 146.07 | 42997.17
23 | 011105006003 | 金属踢脚线 | 1、50mm成品不锈钢（原踢脚线利旧） 2、卡扣式安装 | m | 14.85 | 12.43 | 184.59
本页小计 | [6 empty] | 69382.81
表E.2.1 分部分项工程项目清单计价表
工程名称：装饰 |  |  |  | 标段：健康驿站1号楼及辅房改造成为医院业务用房项目 |  |  | 第5页 共28页
序号 | 项目编码 | 项目名称 | 项目特征描述 | 计量 单位 | 工程量 | 金额（元）
[6 empty] | 综合单价 | 合价 | 其中
材料暂估价
24 | 011205001001 | 独立柱面装饰板 | 1、18厚阻燃板基础钉在木楔上 2、12厚石膏板包方柱导圆角 3、自攻螺丝拧牢点防锈漆，面板接缝处贴嵌缝带 4、满刮腻子三遍,打磨，白色无机涂料一底两面 | m2 | 15.8 | 192.78 | 3045.92
25 | 011302002001 | 石膏板复杂吊顶天棚 | 1、φ8镀锌丝杆吊筋 2、主龙骨(C60) 间隔1000mm，次龙骨(C60) 间隔300mm 4、双层9.5厚纸面石膏板，自攻螺丝拧牢点防锈漆，面板接缝处贴嵌缝带 5、满刮腻子三遍,打磨，白色无机涂料一底两面 | m2 | 51.83 | 186.83 | 9683.40
26 | 011302004002 | 铝方通吊顶 | 1、直径8全丝镀锌吊筋（表面喷白色） 2、C槽轻钢主龙骨、C槽轻钢龙骨吊码（表面喷白色） 3、方通齿形龙骨、方通齿形龙骨吊码（表面喷白色） 4、40*80*1.0@150木纹铝方通 | m2 | 127.18 | 222.69 | 28321.71
本页小计 | [6 empty] | 41051.03
表E.2.1 分部分项工程项目清单计价表
工程名称：装饰 |  |  |  | 标段：健康驿站1号楼及辅房改造成为医院业务用房项目 |  |  | 第6页 共28页
序号 | 项目编码 | 项目名称 | 项目特征描述 | 计量 单位 | 工程量 | 金额（元）
[6 empty] | 综合单价 | 合价 | 其中
材料暂估价
27 | 011302004003 | 格栅吊顶 | 1、φ8吊杆，弹簧吊扣，钢丝卡环 2、主龙骨、主骨条，次龙骨、次骨条，L型边龙骨 2、200*200铝格栅（0.5厚铝合金条板） | m2 | 73.27 | 173.82 | 12735.79
28 | 010608001001 | 顶面假梁钢骨架 | 1、30*30*3镀锌方管钢骨架制作、安装 | t | 0.059 | 13045.99 | 769.71
29 | 011303001001 | 灯带 | 1、A级透光膜灯带400+250+400 2、18mm厚玻镁板基层 3、9.5mm纸面石膏板，刷反光漆 4、A级透光膜灯带、专用卡件 5、暗藏灯管另计 6、具体详见图纸 | m | 12.62 | 218.32 | 2755.20
30 | 011303001002 | 回光灯槽 | 1、回光灯槽展开：200+120+80 2、18mm厚玻镁板钉在吊顶龙骨上 3、9.5厚纸面石膏板，自攻螺丝拧牢点防锈漆，面板接缝处贴嵌缝带 4、满刮腻子三遍打磨，白色无机涂料一底两面 | m | 34.13 | 92.72 | 3164.53
本页小计 | [6 empty] | 19425.23
表E.2.1 分部分项工程项目清单计价表
工程名称：装饰 |  |  |  | 标段：健康驿站1号楼及辅房改造成为医院业务用房项目 |  |  | 第7页 共28页
序号 | 项目编码 | 项目名称 | 项目特征描述 | 计量 单位 | 工程量 | 金额（元）
[6 empty] | 综合单价 | 合价 | 其中
材料暂估价
31 | 011303005002 | 石膏板侧板装饰 | 1、18mm厚玻镁板钉在吊顶龙骨上 2、9.5厚纸面石膏板，自攻螺丝拧牢点防锈漆，面板接缝处贴嵌缝带 3、满刮腻子三遍打磨，白色无机涂料一底两面 | m2 | 112.78 | 164.62 | 18565.84
32 | 011303002001 | 筒灯孔 | 1、筒灯孔 | 个 | 11 | 4.05 | 44.55
33 | 011303002002 | 检修口 | 1、成品石膏检修口450*450 2、金属专用预埋框 3、具体详见图纸 | 个 | 1 | 123.21 | 123.21
34 | 011201001003 | 墙、柱面一般抹灰 | 1、拆除墙砖墙面、新砌墙面、封门洞墙面等 2、界面剂一道 3、20厚DPM10水泥砂浆找平层 | m2 | 21.12 | 42.28 | 892.95
35 | 011404001005 | 墙面喷刷涂料 | 1、刮腻子三遍,打磨平整 2、封闭底涂料一道 3、乳液内墙涂料一道 4、无机涂料一道 | m2 | 16 | 43.11 | 689.76
36 | 011404001006 | 墙面喷刷涂料 | 1、原抹灰墙面无机涂料一道 | m2 | 270.28 | 5.97 | 1613.57
37 | 011404002005 | 天棚喷刷涂料 | 1、原石膏板顶面刷无机涂料一道 | m2 | 40.87 | 6.73 | 275.06
38 | 011404002006 | 天棚喷刷涂料 | 1、格栅顶板底喷灰 2、含管道、设备、梁等 | m2 | 300.68 | 12.61 | 3791.57
本页小计 | [6 empty] | 25996.51
表E.2.1 分部分项工程项目清单计价表
工程名称：装饰 |  |  |  | 标段：健康驿站1号楼及辅房改造成为医院业务用房项目 |  |  | 第8页 共28页
序号 | 项目编码 | 项目名称 | 项目特征描述 | 计量 单位 | 工程量 | 金额（元）
[6 empty] | 综合单价 | 合价 | 其中
材料暂估价
39 | 011501003001 | 服务台 | 1、异形服务台：长（4090+1944+6024）*宽800*高750 2、30*30*3镀锌方管基础 3、18厚玻镁板基层 3、白色人造石台面倒圆角 4、18厚免漆板柜体、柜门（木纹） 5、80高1.0厚拉丝不锈钢踢脚线 6、具体详见图纸 | m | 12.06 | 3000.00 | 36180.00
|  | 二层诊室、办公室等 |  |  |  |  | 108711.45
40 | 011102003002 | 块料楼地面 | 1、水泥浆一道(内掺建筑胶) 2、1:3干硬性水泥砂浆结合层30厚，表面撒水泥粉 3、素水泥结合层 4、800*800地砖，专用勾缝剂勾缝 5、石膏板地面成品保护 | m2 | 115.57 | 158.37 | 18302.82
本页小计 | [6 empty] | 54482.82
表E.2.1 分部分项工程项目清单计价表
工程名称：装饰 |  |  |  | 标段：健康驿站1号楼及辅房改造成为医院业务用房项目 |  |  | 第9页 共28页
序号 | 项目编码 | 项目名称 | 项目特征描述 | 计量 单位 | 工程量 | 金额（元）
[6 empty] | 综合单价 | 合价 | 其中
材料暂估价
41 | 011108003002 | 块料零星项目 | 1、拆墙位置地面补贴地砖 2、水泥浆一道(内掺建筑胶) 3、1:3干硬性水泥砂浆结合层30厚，表面撒水泥粉 4、素水泥结合层 5、800*800地砖切割加工为800*200 6、石膏板地面成品保护 | m2 | 9.34 | 163.37 | 1525.88
42 | 011105006004 | 金属踢脚线 | 1、50mm成品不锈钢（原踢脚线利旧） 2、卡扣式安装 | m | 132.6 | 12.43 | 1648.22
43 | 011207001001 | 轻钢龙骨隔墙 | 1、75系列轻钢龙骨，填防火岩棉 2、双面12厚纸面石膏板面层 3、自攻螺丝拧牢点防锈漆，面板接缝处贴嵌缝带 4、满刮腻子三遍打磨，白色无机涂料一底两面 | m2 | 11.88 | 361.57 | 4295.45
44 | 011203003001 | 块料墙、柱面 | 1、瓷砖刷背胶 2、专用粘结剂粘贴300*600墙砖 | m2 | 40.42 | 153.29 | 6195.98
45 | 011201001004 | 墙、柱面一般抹灰 | 1、铲除墙砖墙面清理拆除墙砖墙面、新砌墙面、封门洞墙面等 2、界面剂一道 3、20厚DPM10水泥砂浆找平层 | m2 | 397.32 | 42.28 | 16798.69
本页小计 | [6 empty] | 30464.22
表E.2.1 分部分项工程项目清单计价表
工程名称：装饰 |  |  |  | 标段：健康驿站1号楼及辅房改造成为医院业务用房项目 |  |  | 第10页 共28页
序号 | 项目编码 | 项目名称 | 项目特征描述 | 计量 单位 | 工程量 | 金额（元）
[6 empty] | 综合单价 | 合价 | 其中
材料暂估价
46 | 011404001007 | 墙面喷刷涂料 | 1、刮腻子三遍,打磨平整 2、封闭底涂料一道 3、乳液内墙涂料一道 4、无机涂料一道 | m2 | 421.08 | 43.11 | 18152.76
47 | 011404001008 | 墙面喷刷涂料 | 1、原抹灰墙面无机涂料一道 | m2 | 1385.84 | 5.97 | 8273.46
48 | 011301001002 | 天棚抹灰 | 1、原卫生间顶面水泥砂浆粉刷 2、界面剂一道 3、20厚水泥砂浆找平层 M5 | m2 | 123.76 | 38.68 | 4787.04
49 | 011404002007 | 天棚喷刷涂料 | 1、刮腻子三遍,打磨平整 2、封闭底涂料一道 3、乳液内墙涂料一道 4、无机涂料一道 | m2 | 123.76 | 46.01 | 5694.20
50 | 011404002008 | 天棚喷刷涂料 | 1、原抹灰楼板刷无机涂料一道 | m2 | 696.5 | 6.73 | 4687.45
51 | 01B020 | 等候大厅门套修复 | 1、原装饰木门拆除，门套修复 | 樘 | 2 | 500.00 | 1000.00
52 | 010401008002 | 零星砌砖 | 1、M5标准砖砌封门洞 2、M5标准砖砌补隔墙 | m3 | 7.26 | 904.97 | 6570.08
53 | 011202001002 | 零星项目一般抹灰 | 1、界面剂一道 2、20厚水泥砂浆找平层 M5 | m2 | 72.6 | 71.74 | 5208.32
54 | 010810001001 | 隔帘 | 1、新做隔帘 | m2 | 100.32 | 47.00 | 4715.04
本页小计 | [6 empty] | 59088.35
表E.2.1 分部分项工程项目清单计价表
工程名称：装饰 |  |  |  | 标段：健康驿站1号楼及辅房改造成为医院业务用房项目 |  |  | 第11页 共28页
序号 | 项目编码 | 项目名称 | 项目特征描述 | 计量 单位 | 工程量 | 金额（元）
[6 empty] | 综合单价 | 合价 | 其中
材料暂估价
55 | 010810003001 | 窗帘轨 | 1、铝合金隔帘轨道（L型弯轨） 2、6063-T5 铝合金型材。2.3m×1.5m | m | 15.2 | 56.32 | 856.06
|  | 三层 |  |  |  |  | 40307.55
|  | 三层走道 |  |  |  |  | 27954.18
56 | 011105006005 | 金属踢脚线 | 1、50mm成品不锈钢（原踢脚线利旧） 2、卡扣式安装 | m | 3.3 | 12.43 | 41.02
57 | 011302004004 | 格栅吊顶 | 1、φ8吊杆，弹簧吊扣，钢丝卡环 2、主龙骨、主骨条，次龙骨、次骨条，L型边龙骨 2、200*200铝格栅（0.5厚铝合金条板8 | m2 | 105.4 | 173.82 | 18320.63
58 | 011303005003 | 石膏板侧板装饰 | 1、18mm厚玻镁板钉在吊顶龙骨上 2、9.5厚纸面石膏板，自攻螺丝拧牢点防锈漆，面板接缝处贴嵌缝带 3、满刮腻子三遍打磨，白色无机涂料一底两面 | m2 | 25.48 | 166.87 | 4251.85
59 | 011201001005 | 墙、柱面一般抹灰 | 1、拆除墙砖墙面、新砌墙面、封门洞墙面等 2、界面剂一道 3、20厚DPM10水泥砂浆找平层 | m2 | 16.5 | 42.28 | 697.62
本页小计 | [6 empty] | 24167.18
表E.2.1 分部分项工程项目清单计价表
工程名称：装饰 |  |  |  | 标段：健康驿站1号楼及辅房改造成为医院业务用房项目 |  |  | 第12页 共28页
序号 | 项目编码 | 项目名称 | 项目特征描述 | 计量 单位 | 工程量 | 金额（元）
[6 empty] | 综合单价 | 合价 | 其中
材料暂估价
60 | 011404001009 | 墙面喷刷涂料 | 1、刮腻子三遍,打磨平整 2、封闭底涂料一道 3、乳液内墙涂料一道 4、无机涂料一道 | m2 | 16.5 | 43.11 | 711.32
61 | 011404001010 | 墙面喷刷涂料 | 1、原抹灰墙面无机涂料一道 | m2 | 256.73 | 5.97 | 1532.68
62 | 011404002009 | 天棚喷刷涂料 | 1、原石膏板顶面刷无机涂料一道 | m2 | 60.24 | 6.73 | 405.42
63 | 011404002010 | 天棚喷刷涂料 | 1、格栅顶板底喷灰 2、含管道、设备、梁等 | m2 | 158.1 | 12.61 | 1993.64
|  | 三层会议室 |  |  |  |  | 12353.37
64 | 011108004002 | 水泥砂浆零星项目 | 1、拆墙位置水泥砂浆找平修复 2、厚度综合考虑 | m2 | 2.33 | 22.07 | 51.42
65 | 011104001001 | 地毯楼地面 | 1、500*500块毯铺设 2、工序：地砖清理→ 刷水性胶/点胶 → 铺块毯→ 收边 → 滚压 | m2 | 17.38 | 116.33 | 2021.82
66 | 011105006006 | 金属踢脚线 | 1、50mm成品不锈钢（原踢脚线利旧） 2、卡扣式安装 | m | 28.8 | 12.43 | 357.98
本页小计 | [6 empty] | 7074.28
表E.2.1 分部分项工程项目清单计价表
工程名称：装饰 |  |  |  | 标段：健康驿站1号楼及辅房改造成为医院业务用房项目 |  |  | 第13页 共28页
序号 | 项目编码 | 项目名称 | 项目特征描述 | 计量 单位 | 工程量 | 金额（元）
[6 empty] | 综合单价 | 合价 | 其中
材料暂估价
67 | 011302002002 | 石膏板复杂吊顶天棚 | 1、φ8镀锌丝杆吊筋 2、主龙骨(C60) 间隔1000mm，次龙骨(C60) 间隔300mm 4、双层9.5厚纸面石膏板，自攻螺丝拧牢点防锈漆，面板接缝处贴嵌缝带 5、满刮腻子三遍,打磨，白色无机涂料一底两面 | m2 | 17.38 | 186.83 | 3247.11
68 | 011303001003 | 灯带 | 1、A级透光膜灯带400+250+400 2、18mm厚玻镁板基层 3、9.5mm纸面石膏板，刷反光漆 4、A级透光膜灯带、专用卡件 5、暗藏灯管另计 6、具体详见图纸 | m | 10.3 | 218.32 | 2248.70
69 | 011303001004 | 回光灯槽 | 1、回光灯槽展开：200+120+80 2、18mm厚玻镁板钉在吊顶龙骨上 3、9.5厚纸面石膏板，自攻螺丝拧牢点防锈漆，面板接缝处贴嵌缝带 4、满刮腻子三遍打磨，白色无机涂料一底两面 | m | 13.6 | 92.72 | 1260.99
本页小计 | [6 empty] | 6756.80
表E.2.1 分部分项工程项目清单计价表
工程名称：装饰 |  |  |  | 标段：健康驿站1号楼及辅房改造成为医院业务用房项目 |  |  | 第14页 共28页
序号 | 项目编码 | 项目名称 | 项目特征描述 | 计量 单位 | 工程量 | 金额（元）
[6 empty] | 综合单价 | 合价 | 其中
材料暂估价
70 | 011303005004 | 石膏板侧板装饰 | 1、18mm厚玻镁板钉在吊顶龙骨上 2、9.5厚纸面石膏板，自攻螺丝拧牢点防锈漆，面板接缝处贴嵌缝带 3、满刮腻子三遍打磨，白色无机涂料一底两面 | m2 | 3.92 | 164.62 | 645.31
71 | 011303002003 | 筒灯孔 | 1、筒灯孔 | 个 | 12 | 4.05 | 48.60
72 | 011303002004 | 检修口 | 1、成品石膏检修口450*450 2、金属专用预埋框 3、具体详见图纸 | 个 | 1 | 123.21 | 123.21
73 | 010810002001 | 窗帘盒 | 1、窗帘盒展开：200+200 2、18mm厚玻镁板基层钉在吊顶龙骨上 3、9.5厚纸面石膏板，自攻螺丝拧牢点防锈漆，面板接缝处贴嵌缝带 4、满刮腻子三遍,打磨，白色无机涂料一底两面 | m | 3.8 | 116.52 | 442.78
74 | 011201001006 | 墙、柱面一般抹灰 | 1、拆除墙砖墙面、新砌墙面、封门洞墙面等 2、界面剂一道 3、20厚DPM10水泥砂浆找平层 | m2 | 21.12 | 42.28 | 892.95
本页小计 | [6 empty] | 2152.85
表E.2.1 分部分项工程项目清单计价表
工程名称：装饰 |  |  |  | 标段：健康驿站1号楼及辅房改造成为医院业务用房项目 |  |  | 第15页 共28页
序号 | 项目编码 | 项目名称 | 项目特征描述 | 计量 单位 | 工程量 | 金额（元）
[6 empty] | 综合单价 | 合价 | 其中
材料暂估价
75 | 011404001011 | 墙面喷刷涂料 | 1、刮腻子三遍,打磨平整 2、封闭底涂料一道 3、乳液内墙涂料一道 4、无机涂料一道 | m2 | 16 | 43.11 | 689.76
76 | 011404001012 | 墙面喷刷涂料 | 1、原抹灰墙面无机涂料一道 | m2 | 54.06 | 5.97 | 322.74
|  | 四层 |  |  |  |  | 79131.77
|  | 四层走道 |  |  |  |  | 29312.01
77 | 011105006007 | 金属踢脚线 | 1、50mm成品不锈钢（原踢脚线利旧） 2、卡扣式安装 | m | 6.6 | 12.43 | 82.04
78 | 011302004005 | 格栅吊顶 | 1、φ8吊杆，弹簧吊扣，钢丝卡环 2、主龙骨、主骨条，次龙骨、次骨条，L型边龙骨 2、200*200铝格栅（0.5厚铝合金条板8 | m2 | 105.4 | 173.82 | 18320.63
79 | 011303005005 | 石膏板侧板装饰 | 1、18mm厚玻镁板钉在吊顶龙骨上 2、9.5厚纸面石膏板，自攻螺丝拧牢点防锈漆，面板接缝处贴嵌缝带 3、满刮腻子三遍打磨，白色无机涂料一底两面 | m2 | 25.48 | 166.87 | 4251.85
本页小计 | [6 empty] | 23667.02
表E.2.1 分部分项工程项目清单计价表
工程名称：装饰 |  |  |  | 标段：健康驿站1号楼及辅房改造成为医院业务用房项目 |  |  | 第16页 共28页
序号 | 项目编码 | 项目名称 | 项目特征描述 | 计量 单位 | 工程量 | 金额（元）
[6 empty] | 综合单价 | 合价 | 其中
材料暂估价
80 | 011201001007 | 墙、柱面一般抹灰 | 1、拆除墙砖墙面、新砌墙面、封门洞墙面等 2、界面剂一道 3、20厚DPM10水泥砂浆找平层 | m2 | 33 | 42.28 | 1395.24
81 | 011404001013 | 墙面喷刷涂料 | 1、刮腻子三遍,打磨平整 2、封闭底涂料一道 3、乳液内墙涂料一道 4、无机涂料一道 | m2 | 33 | 43.11 | 1422.63
82 | 011404001014 | 墙面喷刷涂料 | 1、原抹灰墙面无机涂料一道 | m2 | 241.3 | 5.97 | 1440.56
83 | 011404002011 | 天棚喷刷涂料 | 1、原石膏板顶面刷无机涂料一道 | m2 | 60.24 | 6.73 | 405.42
84 | 011404002012 | 天棚喷刷涂料 | 1、格栅顶板底喷灰 2、含管道、设备、梁等 | m2 | 158.1 | 12.61 | 1993.64
|  | 四层会议室 |  |  |  |  | 49819.76
85 | 011108004003 | 水泥砂浆零星项目 | 1、拆墙位置水泥砂浆找平修复 2、厚度综合考虑 | m2 | 9.97 | 22.07 | 220.04
86 | 011104001002 | 地毯楼地面 | 1、500*500块毯铺设 2、工序：地砖清理→ 刷水性胶/点胶 → 铺块毯→ 收边 → 滚压 | m2 | 114.48 | 116.33 | 13317.46
87 | 011105006008 | 金属踢脚线 | 1、50mm成品不锈钢（原踢脚线利旧） 2、卡扣式安装 | m | 42.5 | 12.43 | 528.28
本页小计 | [6 empty] | 20723.27
表E.2.1 分部分项工程项目清单计价表
工程名称：装饰 |  |  |  | 标段：健康驿站1号楼及辅房改造成为医院业务用房项目 |  |  | 第17页 共28页
序号 | 项目编码 | 项目名称 | 项目特征描述 | 计量 单位 | 工程量 | 金额（元）
[6 empty] | 综合单价 | 合价 | 其中
材料暂估价
88 | 011302002003 | 石膏板复杂吊顶天棚 | 1、φ8镀锌丝杆吊筋 2、主龙骨(C60) 间隔1000mm，次龙骨(C60) 间隔300mm 4、双层9.5厚纸面石膏板，自攻螺丝拧牢点防锈漆，面板接缝处贴嵌缝带 5、满刮腻子三遍,打磨，白色无机涂料一底两面 | m2 | 114.48 | 186.83 | 21388.30
89 | 011303001005 | 灯带 | 1、A级透光膜灯带400+250+400 2、18mm厚玻镁板基层 3、9.5mm纸面石膏板，刷反光漆 4、A级透光膜灯带、专用卡件 5、暗藏灯管另计 6、具体详见图纸 | m | 24.9 | 218.32 | 5436.17
90 | 011303001006 | 回光灯槽 | 1、回光灯槽展开：200+120+80 2、18mm厚玻镁板钉在吊顶龙骨上 3、9.5厚纸面石膏板，自攻螺丝拧牢点防锈漆，面板接缝处贴嵌缝带 4、满刮腻子三遍打磨，白色无机涂料一底两面 | m | 37.34 | 92.72 | 3462.16
本页小计 | [6 empty] | 30286.63
表E.2.1 分部分项工程项目清单计价表
工程名称：装饰 |  |  |  | 标段：健康驿站1号楼及辅房改造成为医院业务用房项目 |  |  | 第18页 共28页
序号 | 项目编码 | 项目名称 | 项目特征描述 | 计量 单位 | 工程量 | 金额（元）
[6 empty] | 综合单价 | 合价 | 其中
材料暂估价
91 | 011303005006 | 石膏板侧板装饰 | 1、18mm厚玻镁板钉在吊顶龙骨上 2、9.5厚纸面石膏板，自攻螺丝拧牢点防锈漆，面板接缝处贴嵌缝带 3、满刮腻子三遍打磨，白色无机涂料一底两面 | m2 | 5.04 | 164.62 | 829.68
92 | 011303002005 | 筒灯孔 | 1、筒灯孔 | 个 | 16 | 4.05 | 64.80
93 | 011303002006 | 检修口 | 1、成品石膏检修口450*450 2、金属专用预埋框 3、具体详见图纸 | 个 | 1 | 123.21 | 123.21
94 | 010810002002 | 窗帘盒 | 1、窗帘盒展开：200+200 2、18mm厚玻镁板基层钉在吊顶龙骨上 3、9.5厚纸面石膏板，自攻螺丝拧牢点防锈漆，面板接缝处贴嵌缝带 4、满刮腻子三遍,打磨，白色无机涂料一底两面 | m | 7.6 | 116.52 | 885.55
95 | 011201001008 | 墙、柱面一般抹灰 | 1、拆除墙砖墙面、新砌墙面、封门洞墙面等 2、界面剂一道 3、20厚DPM10水泥砂浆找平层 | m2 | 42.24 | 42.28 | 1785.91
本页小计 | [6 empty] | 3689.15
表E.2.1 分部分项工程项目清单计价表
工程名称：装饰 |  |  |  | 标段：健康驿站1号楼及辅房改造成为医院业务用房项目 |  |  | 第19页 共28页
序号 | 项目编码 | 项目名称 | 项目特征描述 | 计量 单位 | 工程量 | 金额（元）
[6 empty] | 综合单价 | 合价 | 其中
材料暂估价
96 | 011404001015 | 墙面喷刷涂料 | 1、刮腻子三遍,打磨平整 2、封闭底涂料一道 3、乳液内墙涂料一道 4、无机涂料一道 | m2 | 32 | 43.11 | 1379.52
97 | 011404001016 | 墙面喷刷涂料 | 1、原抹灰墙面无机涂料一道 | m2 | 66.78 | 5.97 | 398.68
|  | 其它项目 |  |  |  |  | 328352.74
|  | 一~四层茶水间 |  |  |  |  | 17336.03
98 | 011102003003 | 块料楼地面 | 1、水泥浆一道(内掺建筑胶) 2、1:3干硬性水泥砂浆结合层30厚，表面撒水泥粉 3、素水泥结合层 4、800*800地砖，专用勾缝剂勾缝 5、石膏板地面成品保护 | m2 | 17.68 | 158.37 | 2799.98
99 | 010903002001 | 墙面涂膜防水 | 1、1.5厚聚合物水泥防水涂料(局部用水点高度刷至1.2m高) | m2 | 38 | 41.42 | 1573.96
100 | 011203003002 | 块料墙面 | 1、瓷砖刷背胶 2、专用粘结剂粘贴300*600墙砖 | m2 | 38 | 135.79 | 5160.02
本页小计 | [6 empty] | 11312.16
表E.2.1 分部分项工程项目清单计价表
工程名称：装饰 |  |  |  | 标段：健康驿站1号楼及辅房改造成为医院业务用房项目 |  |  | 第20页 共28页
序号 | 项目编码 | 项目名称 | 项目特征描述 | 计量 单位 | 工程量 | 金额（元）
[6 empty] | 综合单价 | 合价 | 其中
材料暂估价
101 | 011404001017 | 墙面喷刷涂料 | 1、刮腻子三遍,打磨平整 2、封闭底涂料一道 3、乳液内墙涂料一道 4、无机涂料一道 | m2 | 62.7 | 43.11 | 2703.00
102 | 011404001018 | 墙面喷刷涂料 | 1、原抹灰墙面无机涂料一道 | m2 | 178.86 | 5.97 | 1067.79
103 | 011301001003 | 天棚抹灰 | 1、原卫生间顶面水泥砂浆粉刷 2、界面剂一道 3、20厚水泥砂浆找平层 M5 | m2 | 17.68 | 38.68 | 683.86
104 | 011404002013 | 天棚喷刷涂料 | 1、刮腻子三遍,打磨平整 2、封闭底涂料一道 3、乳液内墙涂料一道 4、无机涂料一道 | m2 | 17.68 | 46.01 | 813.46
105 | 011404002014 | 天棚喷刷涂料 | 1、原抹灰楼板刷无机涂料一道 | m2 | 79.34 | 6.73 | 533.96
106 | 01B021 | 通道门洞修复 | 1、原卫生间墙体拆除、装饰木门拆除 2、改茶水间门洞修复 | 项 | 4 | 500.00 | 2000.00
|  | 二~四层层卫生间 |  |  |  |  | 127917.52
107 | 011101006001 | 平面砂浆找平层 | 1、水泥浆一道(内掺建筑胶) 2、最薄处30厚C20细石混凝土找坡,抹平,找1%坡 | m2 | 87.71 | 32.85 | 2881.27
108 | 010904002001 | 楼(地)面涂膜防水 | 1、1.5厚JS防水层(二道)，防水层表面撒粘细砂 | m2 | 87.71 | 33.85 | 2968.98
本页小计 | [6 empty] | 13652.32
表E.2.1 分部分项工程项目清单计价表
工程名称：装饰 |  |  |  | 标段：健康驿站1号楼及辅房改造成为医院业务用房项目 |  |  | 第21页 共28页
序号 | 项目编码 | 项目名称 | 项目特征描述 | 计量 单位 | 工程量 | 金额（元）
[6 empty] | 综合单价 | 合价 | 其中
材料暂估价
109 | 010401008003 | 零星砌砖 | 1、M7.5标准转砌蹲台围边 | m3 | 5.4 | 904.97 | 4886.84
110 | 011202001003 | 零星项目一般抹灰 | 1、零星砌体抹1:3水泥砂浆 | m2 | 26.21 | 62.64 | 1641.79
111 | 010501001001 | 蹲台基础垫层 | 1、C15陶粒混凝土填充层 | m3 | 6.92 | 529.16 | 3661.79
112 | 010904002002 | 楼(地)面涂膜防水 | 1、1.5厚JS防水层(二道)，防水层表面撒粘细砂 | m2 | 26.21 | 33.85 | 887.21
113 | 011102003004 | 块料楼地面 | 1、10~20厚水泥砂浆保护层 2、1:3干硬性水泥砂浆结合层30厚,表面撒水泥粉 3、30厚DS M15砂浆(1:3干硬性水泥砂浆)结合层，表面撒水泥粉 4、素水泥结合层 5、600*600防滑地砖面层 6、石膏板地面成品保护 | m2 | 92.43 | 166.48 | 15387.75
114 | 011108001001 | 石材门槛 | 1、30厚1:3干硬性水泥砂浆结合层 2、20厚浅啡网纹大理石门槛 3、石材防护、倒角磨边 4、石膏板地面成品保护 | m2 | 1.85 | 494.01 | 913.92
115 | 010501001002 | 细石混凝土挡水坎 | 1、C20细石混凝土挡水坎 | m | 6.6 | 35.00 | 231.00
116 | 010903002002 | 墙面涂膜防水 | 1、1.5厚聚合物水泥防水涂料(局部用水点高度刷至1.2m高) | m2 | 56.52 | 41.42 | 2341.06
本页小计 | [6 empty] | 29951.36
表E.2.1 分部分项工程项目清单计价表
工程名称：装饰 |  |  |  | 标段：健康驿站1号楼及辅房改造成为医院业务用房项目 |  |  | 第22页 共28页
序号 | 项目编码 | 项目名称 | 项目特征描述 | 计量 单位 | 工程量 | 金额（元）
[6 empty] | 综合单价 | 合价 | 其中
材料暂估价
117 | 011203003003 | 块料墙面 | 1、瓷砖刷背胶 2、专用粘结剂粘贴300*600墙砖 | m2 | 56.52 | 135.79 | 7674.85
118 | 011207003001 | 卫生间成品隔断 | 1、18厚成品抗倍特板隔断 | m2 | 128.83 | 266.94 | 34389.88
119 | 011207003002 | 成品小便斗挡板 | 1、18厚成品抗倍特板挡板400*860 | 片 | 12 | 169.85 | 2038.20
120 | 011302001001 | 平面吊顶天棚 | 1、钢筋混凝土顶板预留φ10吊环，双向中距小于1200 2、配套专用上层主龙骨，中距不小于1200，用吊件与钢筋吊杆连接后找平 3、与配套专用下层副龙骨连结间距小于600 4、600*600*0.8白色铝合金方板吊顶与配套专用龙骨固定 | m2 | 85.86 | 147.20 | 12638.59
121 | 010810002003 | 窗帘盒 | 1、窗帘盒展开：550+200 2、18mm厚玻镁板基层钉在吊顶龙骨上 3、9.5厚防水石膏板，自攻螺丝拧牢点防锈漆，面板接缝处贴嵌缝带 4、满刮腻子三遍,打磨，防水无机涂料一底两面 | m | 5.7 | 123.85 | 705.95
本页小计 | [6 empty] | 57447.47
表E.2.1 分部分项工程项目清单计价表
工程名称：装饰 |  |  |  | 标段：健康驿站1号楼及辅房改造成为医院业务用房项目 |  |  | 第23页 共28页
序号 | 项目编码 | 项目名称 | 项目特征描述 | 计量 单位 | 工程量 | 金额（元）
[6 empty] | 综合单价 | 合价 | 其中
材料暂估价
122 | 011505001001 | 洗漱柜 | 1、不落地台盆柜：长19150*宽600*高800 2、30*40*3热镀锌方管基础 3、18mm厚阻燃板基层 4、15mm厚人造石台版、挡水 5、面漆生态板柜体 6、具体详见图纸 | m | 11.49 | 1619.38 | 18606.68
123 | 011505003001 | 镜面玻璃 | 1、30*30*2镀锌角钢基础 2、18mm厚阻燃板基层 3、6mm厚银镜 4、20nn黑钛不锈钢边框 5、LED灯带另计 | m2 | 10.26 | 519.27 | 5327.71
124 | 011505003002 | 镜面玻璃 | 1、18mm厚阻燃板基层 2、6mm厚银镜 3、20mm黑钛不锈钢边框 | m2 | 3.6 | 386.68 | 1392.05
125 | 011505002001 | 不锈钢纸巾盒 | 1、不锈钢纸巾盒 | 个 | 24 | 80.69 | 1936.56
126 | 011505002002 | 不锈钢手机架 | 1、不锈钢手机架 | 个 | 24 | 80.69 | 1936.56
127 | 011505002003 | 不锈钢挂衣钩 | 1、不锈钢挂衣钩 | 个 | 18 | 40.37 | 726.66
128 | 011505002004 | 不锈钢低位挂钩 | 1、不锈钢低位挂钩 | 个 | 6 | 40.37 | 242.22
129 | 011505002005 | 成品无障碍L型抓杆 | 1、成品无障碍L型抓杆 | 套 | 6 | 220.00 | 1320.00
130 | 011505002006 | 成品无障碍U型抓杆 | 1、成品无障碍U型抓杆 | 套 | 6 | 250.00 | 1500.00
本页小计 | [6 empty] | 32988.44
表E.2.1 分部分项工程项目清单计价表
工程名称：装饰 |  |  |  | 标段：健康驿站1号楼及辅房改造成为医院业务用房项目 |  |  | 第24页 共28页
序号 | 项目编码 | 项目名称 | 项目特征描述 | 计量 单位 | 工程量 | 金额（元）
[6 empty] | 综合单价 | 合价 | 其中
材料暂估价
131 | 011505002007 | 成品无障碍立柱抓杆 | 1、成品无障碍立柱抓杆 | 套 | 6 | 280.00 | 1680.00
|  | 一~四层门窗 |  |  |  |  | 71894.48
132 | 010801002001 | 木质门带套M1122 | 1、成品实木复合门1120*2200 2、木饰面门套，基层另计 3、不锈钢执手锁，不锈钢合页，不锈钢门吸等配套五金 | 樘 | 8 | 1929.71 | 15437.68
133 | 010801002002 | 木质门带套M1122-a | 1、成品实木复合门1124*2250 2、木饰面门套，基层另计4、 3、不锈钢执手锁，不锈钢合页，不锈钢门吸等配套五金 4、下有百叶窗455*90 | 樘 | 6 | 2029.71 | 12178.26
134 | 010808001001 | 木门套基层 | 1、18mm厚阻燃板基层 | m2 | 20.65 | 257.84 | 5324.40
本页小计 | [6 empty] | 34620.34
表E.2.1 分部分项工程项目清单计价表
工程名称：装饰 |  |  |  | 标段：健康驿站1号楼及辅房改造成为医院业务用房项目 |  |  | 第25页 共28页
序号 | 项目编码 | 项目名称 | 项目特征描述 | 计量 单位 | 工程量 | 金额（元）
[6 empty] | 综合单价 | 合价 | 其中
材料暂估价
135 | 010802004001 | 钢质防火门FM甲1522 | 1、甲级防火门1500*2250 2、25mm厚A类隔热复合防火玻璃观察窗300*600 3、带电控锁、磁吸、报警开关,与消防系统联动 4、)防火门应符合GB12955-2008 5、防火门的质量及防火性能均应经国家防火质量检测中心检验合格，并 达到设计所要求的耐火极限方可使用 | m2 | 3.38
136 | 010802004002 | 钢质防火门FM乙1122 | 1、乙级防火门1100*2200 2、20mm厚A类隔热复合防火玻璃观察窗300*600 3、带电控锁、磁吸、报警开关,与消防系统联动 4、)防火门应符合GB12955-2008 5、防火门的质量及防火性能均应经国家防火质量检测中心检验合格，并 达到设计所要求的耐火极限方可使用 | m2 | 33.88
本页小计
表E.2.1 分部分项工程项目清单计价表
工程名称：装饰 |  |  |  | 标段：健康驿站1号楼及辅房改造成为医院业务用房项目 |  |  | 第26页 共28页
序号 | 项目编码 | 项目名称 | 项目特征描述 | 计量 单位 | 工程量 | 金额（元）
[6 empty] | 综合单价 | 合价 | 其中
材料暂估价
137 | 010805004001 | 有框玻璃门 | 1、走道玻璃门1600*2400 2、80宽铝合金边框、12厚钢化玻璃门 3、1.2米拉丝不锈钢拉手、不锈钢五金件 | m2 | 3.84 | 731.36 | 2808.42
138 | 010805004002 | 固定玻璃门扇 | 1、12厚钢化玻璃固定门扇 | m2 | 4.41 | 178.95 | 789.17
139 | 010804005001 | 金属格栅门 | 1、不锈钢格栅防盗门1600*2400 2、SUS304不锈钢，整体框架式50mm厚，主框常用 50×25mm，厚度 1.2mm，φ16～φ20圆管，栅栏式防盗门水平或垂直栅栏间隔不大于60mm。 | m2 | 7.68 | 586.79 | 4506.55
140 | 010807001001 | 原铝合金窗改造 | 1、顶部固定扇改30°上悬窗 2、单扇有效可开启面积0..695m2 | 扇 | 25 | 1050.00 | 26250.00
141 | 010807001002 | 原铝合金窗改造 | 1、顶部固定扇改70°上悬窗 2、单扇有效可开启面积2.05m2 | 扇 | 4 | 1150.00 | 4600.00
|  | 一~四层其它 |  |  |  |  | 111204.71
142 | 011105006009 | 金属踢脚线 | 1、50mm成品不锈钢（新做） 2、卡扣式安装 | m | 50 | 49.55 | 2477.50
本页小计 | [6 empty] | 41431.64
表E.2.1 分部分项工程项目清单计价表
工程名称：装饰 |  |  |  | 标段：健康驿站1号楼及辅房改造成为医院业务用房项目 |  |  | 第27页 共28页
序号 | 项目编码 | 项目名称 | 项目特征描述 | 计量 单位 | 工程量 | 金额（元）
[6 empty] | 综合单价 | 合价 | 其中
材料暂估价
143 | 011303003001 | 挡烟垂壁电箱 | 1、预埋5mm厚镀锌钢板，膨胀螺栓固定 2、5#镀锌方钢竖档，4#镀锌角钢斜撑 3、18nn厚玻镁板基层 4、12nn厚石膏板面层 | m2 | 20.74 | 403.95 | 8377.92
144 | 011303003002 | 挡烟垂壁 | 1、固定挡烟垂壁离地2400mm 2、10mm厚防火玻璃 3、2mm厚U型金属槽、橡皮胶垫、泡沫条 4、具体详见图纸 | m | 24.4 | 260.00 | 6344.00
145 | 010810001002 | 窗帘 | 1、原窗帘利旧从新安装 2、窗帘褶皱率1.5 | m2 | 511.29 | 9.98 | 5102.67
146 | 011201001009 | 墙、柱面一般抹灰 | 1、新旧墙体接缝处，需在施工过程中进行嵌缝处理，然后贴牛皮纸或布料，干燥后挂纤维网 2、装饰面层处理另计 | m2 | 84.15 | 7.41 | 623.55
147 | 011205001002 | 石膏板包封立管 | 1、30*30*3镀锌方管 2、12mm阻燃板基层 3、12mm厚纸面石膏板 4、面层涂料另计 | m2 | 136.62 | 351.76 | 48057.45
本页小计 | [6 empty] | 68505.59
表E.2.1 分部分项工程项目清单计价表
工程名称：装饰 |  |  |  | 标段：健康驿站1号楼及辅房改造成为医院业务用房项目 |  |  | 第28页 共28页
序号 | 项目编码 | 项目名称 | 项目特征描述 | 计量 单位 | 工程量 | 金额（元）
[6 empty] | 综合单价 | 合价 | 其中
材料暂估价
148 | 011205001003 | 砖砌包封立管 | 1、M5标准转单砖砌墙 2、20厚水泥砂浆找平层 M5 3、防水、瓷砖面层另计 | m3 | 1.12 | 904.97 | 1013.57
149 | 011202001004 | 零星项目一般抹灰 | 1、界面剂一道 2、20厚水泥砂浆找平层 M5 | m2 | 9.36 | 71.74 | 671.49
150 | 01B022 | 墙地砖美缝剂填缝 | 1、墙地砖美缝剂填缝 | m2 | 480 | 15.00 | 7200.00
151 | 01B023 | 玻璃美容胶 | 1、阴角、收口打美容胶 2、室内装饰投影面积 | m2 | 917.1 | 8.00 | 7336.80
152 | 01B024 | 保洁 | 1、开荒保洁及精保洁 2、室内装饰投影面积 3、包括但不限于竣备交付前一次和移交医院前一次 | m2 | 2999.97 | 8.00 | 23999.76
本页小计 | [6 empty] | 40221.62
合计 | [6 empty] | 829472.09

## 表E.2.2-1 分部分项工程项目清单综合单价分析表【4.3
表E.2.2-1 分部分项工程项目清单综合单价分析表
工程名称：装饰 |  |  | 标段：健康驿站1号楼及辅房改造成为医院业务用房项目 |  |  | 第1页 共193页
项目编码 | 011105006001 | 项目名称 | 金属踢脚线 |  |  | 计量单位 | m
项目特征 | 1、50mm成品不锈钢（原踢脚线利旧） 2、卡扣式安装
序号 | 费用项目 | 单位 | 数量 | 计算基础（元） | 费率（%） | 单价 （元） | 合价 （元）
1 | 人工费 | - | - | - | - | - | 9.18
1.1 | 普工 | 工日 | 0.0077 | - | - | 140 | 1.08
1.2 | 一般技工 | 工日 | 0.0271 | - | - | 250 | 6.78
1.3 | 高级技工 | 工日 | 0.0039 | - | - | 340 | 1.33
2 | 材料费 | - | - | - | - | - | 0.08
2.1 | 万能胶 | kg | 0.0016 | - | - | 17.75 | 0.03
2.2 | 铁钉 | kg | 0.012 | - | - | 4.38 | 0.05
3 | 施工机具使用费 | - | - | - | - | -
4 | 1+2+3小计 | - | - | - | - | - | 9.26
5 | 管理费 | - | - | - | - | - | 2.16
6 | 利润 | - | - | - | - | - | 1.01
综合单价 | [6 empty] | 12.43
表E.2.2-1 分部分项工程项目清单综合单价分析表
工程名称：装饰 |  |  | 标段：健康驿站1号楼及辅房改造成为医院业务用房项目 |  |  | 第2页 共193页
项目编码 | 011302004001 | 项目名称 | 格栅吊顶 |  |  | 计量单位 | m2
项目特征 | 1、φ8吊杆，弹簧吊扣，钢丝卡环 2、主龙骨、主骨条，次龙骨、次骨条，L型边龙骨 2、200*200铝格栅（0.5厚铝合金条板8
序号 | 费用项目 | 单位 | 数量 | 计算基础（元） | 费率（%） | 单价 （元） | 合价 （元）
1 | 人工费 | - | - | - | - | - | 36.53
1.1 | 普工 | 工日 | 0.0308 | - | - | 140 | 4.31
1.2 | 一般技工 | 工日 | 0.1079 | - | - | 250 | 26.98
1.3 | 高级技工 | 工日 | 0.0154 | - | - | 340 | 5.24
2 | 材料费 | - | - | - | - | - | 121.77
2.1 | 双螺母双垫片 | 副 | 1.326 | - | - | 0.58 | 0.77
2.2 | 胀头、胀管 | 套 | 1.326 | - | - | 0.43 | 0.57
2.3 | 镀锌丝杆 | kg | 0.55 | - | - | 5.15 | 2.83
2.4 | 铝合金条板龙骨 | m | 0.944 | - | - | 13.49 | 12.73
2.5 | 铝合金条板龙骨垂直吊件 | 只 | 1.418 | - | - | 0.49 | 0.69
2.6 | 铝合金条板龙骨 | m | 0.4 | - | - | 10.82 | 4.33
2.7 | 铝格栅 | m2 | 0.634 | - | - | 119.78 | 75.94
2.8 | 轻钢龙骨(大) | m | 1.088 | - | - | 5.57 | 6.06
2.9 | 大龙骨垂直吊件(轻钢) | 只 | 1.326 | - | - | 0.43 | 0.57
2.10 | 轻钢龙骨主接件 | 只 | 1.326 | - | - | 0.53 | 0.70
2.11 | 角铝 | m | 0.95 | - | - | 5.5 | 5.23
2.12 | 钢钉 | kg | 0.003 | - | - | 4.57 | 0.01
2.13 | 射弹钉 | 套 | 0.77 | - | - | 1.33 | 1.02
表E.2.2-1 分部分项工程项目清单综合单价分析表
工程名称：装饰 |  |  | 标段：健康驿站1号楼及辅房改造成为医院业务用房项目 |  |  | 第3页 共193页
2.14 | 镀锌铁丝 | kg | 0.05 | - | - | 4.47 | 0.22
2.15 | 弹簧片 | 个 | 1.29 | - | - | 7.1 | 9.16
2.16 | 其他材料费 | 元 | 0.94 | - | - | 1 | 0.94
3 | 施工机具使用费 | - | - | - | - | - | 2.18
3.1 | 电锤 功率520W | 台班 | 0.03 | - | - | 7.71 | 0.23
3.2 | 手提砂轮机 砂轮直径350mm | 台班 | 0.05 | - | - | 11.62 | 0.58
3.3 | 交流弧焊机 容量32kVA | 台班 | 0.012 | - | - | 102.44 | 1.23
3.4 | 射钉枪 | 台班 | 0.015 | - | - | 5.92 | 0.09
4 | 1+2+3小计 | - | - | - | - | - | 160.48
5 | 管理费 | - | - | - | - | - | 9.09
6 | 利润 | - | - | - | - | - | 4.25
综合单价 | [6 empty] | 173.82
表E.2.2-1 分部分项工程项目清单综合单价分析表
工程名称：装饰 |  |  | 标段：健康驿站1号楼及辅房改造成为医院业务用房项目 |  |  | 第4页 共193页
项目编码 | 011303005001 | 项目名称 | 石膏板侧板装饰 |  |  | 计量单位 | m2
项目特征 | 1、18mm厚玻镁板钉在吊顶龙骨上 2、9.5厚纸面石膏板，自攻螺丝拧牢点防锈漆，面板接缝处贴嵌缝带 3、满刮腻子三遍打磨，白色无机涂料一底两面
序号 | 费用项目 | 单位 | 数量 | 计算基础（元） | 费率（%） | 单价 （元） | 合价 （元）
1 | 人工费 | - | - | - | - | - | 65.32
1.1 | 普工 | 工日 | 0.043 | - | - | 140 | 6.02
1.2 | 一般技工 | 工日 | 0.1673 | - | - | 250 | 41.83
1.3 | 高级技工 | 工日 | 0.0234 | - | - | 340 | 7.96
1.4 | 普工 | 工日 | 0.00594 | - | - | 140 | 0.83
1.5 | 一般技工 | 工日 | 0.02937 | - | - | 250 | 7.34
1.6 | 高级技工 | 工日 | 0.00396 | - | - | 340 | 1.35
2 | 材料费 | - | - | - | - | - | 78.95
2.1 | 玻镁板 | m2 | 1.05 | - | - | 48.8 | 51.24
2.2 | 铁钉 | kg | 0.034 | - | - | 4.38 | 0.15
2.3 | 防腐油 | kg | 0.03 | - | - | 5.15 | 0.15
2.4 | 纸面石膏板 | m2 | 1.15 | - | - | 10.29 | 11.83
2.5 | 自攻螺钉 | 十个 | 4.14 | - | - | 0.26 | 1.08
2.6 | 成品腻子粉 | kg | 2.8213 | - | - | 2.66 | 7.50
2.7 | 自粘胶带 | m | 1.53 | - | - | 0.12 | 0.18
2.8 | 水砂纸 | 张 | 0.06 | - | - | 0.94 | 0.06
2.9 | 密封油膏 | kg | 0.0105 | - | - | 5.91 | 0.06
2.10 | 水 | m3 | 0.0015 | - | - | 4.57 | 0.01
2.11 | 红丹防锈漆 | kg | 0.02 | - | - | 12.86 | 0.26
表E.2.2-1 分部分项工程项目清单综合单价分析表
工程名称：装饰 |  |  | 标段：健康驿站1号楼及辅房改造成为医院业务用房项目 |  |  | 第5页 共193页
2.12 | 无机涂料 | kg | 0.4326 | - | - | 13.31 | 5.76
2.13 | 砂纸 | 张 | 0.247 | - | - | 0.94 | 0.23
2.14 | 其他材料费 | 元 | 0.44 | - | - | 1 | 0.44
3 | 施工机具使用费 | - | - | - | - | - | 0.05
3.1 | 木工圆锯机 直径500mm | 台班 | 0.0017 | - | - | 29.93 | 0.05
4 | 1+2+3小计 | - | - | - | - | - | 144.32
5 | 管理费 | - | - | - | - | - | 15.36
6 | 利润 | - | - | - | - | - | 7.19
综合单价 | [6 empty] | 166.87
表E.2.2-1 分部分项工程项目清单综合单价分析表
工程名称：装饰 |  |  | 标段：健康驿站1号楼及辅房改造成为医院业务用房项目 |  |  | 第6页 共193页
项目编码 | 011201001001 | 项目名称 | 墙、柱面一般抹灰 |  |  | 计量单位 | m2
项目特征 | 1、拆除墙砖墙面、新砌墙面、封门洞墙面等 2、界面剂一道 3、20厚DPM10水泥砂浆找平层
序号 | 费用项目 | 单位 | 数量 | 计算基础（元） | 费率（%） | 单价 （元） | 合价 （元）
1 | 人工费 | - | - | - | - | - | 24.30
1.1 | 普工 | 工日 | 0.0336 | - | - | 140 | 4.70
1.2 | 一般技工 | 工日 | 0.0784 | - | - | 250 | 19.60
2 | 材料费 | - | - | - | - | - | 8.84
2.1 | 界面剂 | kg | 1.29 | - | - | 1.33 | 1.72
2.2 | 水 | m3 | 0.012508 | - | - | 4.57 | 0.06
2.3 | 预拌砂浆(抹灰) DPM10 | m3 | 0.0211 | - | - | 326.49 | 6.89
2.4 | 水泥 | kg | 0.6068 | - | - | 0.261 | 0.16
2.5 | 901胶 | kg | 0.0084 | - | - | 2.22 | 0.02
2.6 | 其他材料费 | 元 | -0.01 | - | - | 1 | -0.01
3 | 施工机具使用费 | - | - | - | - | - | 0.56
3.1 | 干混砂浆罐式搅拌机 筒容量20～26m3 | 台班 | 0.0022 | - | - | 255.56 | 0.56
4 | 1+2+3小计 | - | - | - | - | - | 33.70
5 | 管理费 | - | - | - | - | - | 5.85
6 | 利润 | - | - | - | - | - | 2.73
综合单价 | [6 empty] | 42.28
表E.2.2-1 分部分项工程项目清单综合单价分析表
工程名称：装饰 |  |  | 标段：健康驿站1号楼及辅房改造成为医院业务用房项目 |  |  | 第7页 共193页
项目编码 | 011404001001 | 项目名称 | 墙面喷刷涂料 |  |  | 计量单位 | m2
项目特征 | 1、刮腻子三遍,打磨平整 2、封闭底涂料一道 3、乳液内墙涂料一道 4、无机涂料一道
序号 | 费用项目 | 单位 | 数量 | 计算基础（元） | 费率（%） | 单价 （元） | 合价 （元）
1 | 人工费 | - | - | - | - | - | 21.51
1.1 | 普工 | 工日 | 0.0134 | - | - | 140 | 1.88
1.2 | 一般技工 | 工日 | 0.0664 | - | - | 250 | 16.60
1.3 | 高级技工 | 工日 | 0.0089 | - | - | 340 | 3.03
2 | 材料费 | - | - | - | - | - | 14.19
2.1 | 成品腻子粉 | kg | 2.9768 | - | - | 2.66 | 7.92
2.2 | 水砂纸 | 张 | 0.06 | - | - | 0.94 | 0.06
2.3 | 水 | m3 | 0.0015 | - | - | 4.57 | 0.01
2.4 | 无机涂料 | kg | 0.4326 | - | - | 13.31 | 5.76
2.5 | 砂纸 | 张 | 0.247 | - | - | 0.94 | 0.23
2.6 | 其他材料费 | 元 | 0.21 | - | - | 1 | 0.21
3 | 施工机具使用费 | - | - | - | - | -
4 | 1+2+3小计 | - | - | - | - | - | 35.70
5 | 管理费 | - | - | - | - | - | 5.05
6 | 利润 | - | - | - | - | - | 2.36
综合单价 | [6 empty] | 43.11
表E.2.2-1 分部分项工程项目清单综合单价分析表
工程名称：装饰 |  |  | 标段：健康驿站1号楼及辅房改造成为医院业务用房项目 |  |  | 第8页 共193页
项目编码 | 011404001002 | 项目名称 | 墙面喷刷涂料 |  |  | 计量单位 | m2
项目特征 | 1、原抹灰墙面无机涂料一道
序号 | 费用项目 | 单位 | 数量 | 计算基础（元） | 费率（%） | 单价 （元） | 合价 （元）
1 | 人工费 | - | - | - | - | - | 2.89
1.1 | 普工 | 工日 | 0.0018 | - | - | 140 | 0.25
1.2 | 一般技工 | 工日 | 0.0089 | - | - | 250 | 2.23
1.3 | 高级技工 | 工日 | 0.0012 | - | - | 340 | 0.41
2 | 材料费 | - | - | - | - | - | 2.08
2.1 | 无机涂料 | kg | 0.1442 | - | - | 13.31 | 1.92
2.2 | 砂纸 | 张 | 0.153 | - | - | 0.94 | 0.14
2.3 | 其他材料费 | 元 | 0.02 | - | - | 1 | 0.02
3 | 施工机具使用费 | - | - | - | - | -
4 | 1+2+3小计 | - | - | - | - | - | 4.97
5 | 管理费 | - | - | - | - | - | 0.68
6 | 利润 | - | - | - | - | - | 0.32
综合单价 | [6 empty] | 5.97
表E.2.2-1 分部分项工程项目清单综合单价分析表
工程名称：装饰 |  |  | 标段：健康驿站1号楼及辅房改造成为医院业务用房项目 |  |  | 第9页 共193页
项目编码 | 011404002001 | 项目名称 | 天棚喷刷涂料 |  |  | 计量单位 | m2
项目特征 | 1、原石膏板顶面刷无机涂料一道
序号 | 费用项目 | 单位 | 数量 | 计算基础（元） | 费率（%） | 单价 （元） | 合价 （元）
1 | 人工费 | - | - | - | - | - | 3.46
1.1 | 普工 | 工日 | 0.00216 | - | - | 140 | 0.30
1.2 | 一般技工 | 工日 | 0.01068 | - | - | 250 | 2.67
1.3 | 高级技工 | 工日 | 0.00144 | - | - | 340 | 0.49
2 | 材料费 | - | - | - | - | - | 2.08
2.1 | 无机涂料 | kg | 0.1442 | - | - | 13.31 | 1.92
2.2 | 砂纸 | 张 | 0.153 | - | - | 0.94 | 0.14
2.3 | 其他材料费 | 元 | 0.02 | - | - | 1 | 0.02
3 | 施工机具使用费 | - | - | - | - | -
4 | 1+2+3小计 | - | - | - | - | - | 5.54
5 | 管理费 | - | - | - | - | - | 0.81
6 | 利润 | - | - | - | - | - | 0.38
综合单价 | [6 empty] | 6.73
表E.2.2-1 分部分项工程项目清单综合单价分析表
工程名称：装饰 |  |  | 标段：健康驿站1号楼及辅房改造成为医院业务用房项目 |  |  | 第10页 共193页
项目编码 | 011404002002 | 项目名称 | 天棚喷刷涂料 |  |  | 计量单位 | m2
项目特征 | 1、格栅顶板底喷灰 2、含管道、设备、梁等
序号 | 费用项目 | 单位 | 数量 | 计算基础（元） | 费率（%） | 单价 （元） | 合价 （元）
1 | 人工费 | - | - | - | - | - | 6.35
1.1 | 普工 | 工日 | 0.00396 | - | - | 140 | 0.55
1.2 | 一般技工 | 工日 | 0.01958 | - | - | 250 | 4.90
1.3 | 高级技工 | 工日 | 0.00264 | - | - | 340 | 0.90
2 | 材料费 | - | - | - | - | - | 4.07
2.1 | 灰色无机涂料 | kg | 0.2884 | - | - | 13.31 | 3.84
2.2 | 砂纸 | 张 | 0.2 | - | - | 0.94 | 0.19
2.3 | 其他材料费 | 元 | 0.04 | - | - | 1 | 0.04
3 | 施工机具使用费 | - | - | - | - | -
4 | 1+2+3小计 | - | - | - | - | - | 10.42
5 | 管理费 | - | - | - | - | - | 1.49
6 | 利润 | - | - | - | - | - | 0.70
综合单价 | [6 empty] | 12.61
表E.2.2-1 分部分项工程项目清单综合单价分析表
工程名称：装饰 |  |  | 标段：健康驿站1号楼及辅房改造成为医院业务用房项目 |  |  | 第11页 共193页
项目编码 | 011102003001 | 项目名称 | 块料楼地面 |  |  | 计量单位 | m2
项目特征 | 1、水泥浆一道(内掺建筑胶) 2、1:3干硬性水泥砂浆结合层30厚，表面撒水泥粉 3、素水泥结合层 4、800*800地砖，专用勾缝剂勾缝 5、石膏板地面成品保护
序号 | 费用项目 | 单位 | 数量 | 计算基础（元） | 费率（%） | 单价 （元） | 合价 （元）
1 | 人工费 | - | - | - | - | - | 49.09
1.1 | 二类工 | 工日 | 0.008 | - | - | 250 | 2.00
1.2 | 普工 | 工日 | 0.0398 | - | - | 140 | 5.57
1.3 | 一般技工 | 工日 | 0.139 | - | - | 250 | 34.75
1.4 | 高级技工 | 工日 | 0.0199 | - | - | 340 | 6.77
2 | 材料费 | - | - | - | - | - | 91.31
2.1 | 水 | m3 | 0.00102 | - | - | 4.57
2.2 | 800*800地砖 | m2 | 1.02 | - | - | 66.55 | 67.88
2.3 | 水泥 | kg | 16.9917 | - | - | 0.261 | 4.43
2.4 | 白水泥 | kg | 0.1 | - | - | 0.6 | 0.06
2.5 | 合金钢切割锯片 | 片 | 0.0025 | - | - | 68.6 | 0.17
2.6 | 锯(木)屑 | m3 | 0.006 | - | - | 52.29 | 0.31
2.7 | 棉纱头 | kg | 0.01 | - | - | 5.57 | 0.06
2.8 | 水 | m3 | 0.031065 | - | - | 4.57 | 0.14
2.9 | 纸面石膏板 | m2 | 1.1 | - | - | 10.29 | 11.32
2.10 | 水泥 | kg | 1.517 | - | - | 0.26 | 0.39
2.11 | 中砂 | t | 0.048813 | - | - | 133.7 | 6.53
2.12 | 其他材料费 | 元 | 0.02 | - | - | 1 | 0.02
表E.2.2-1 分部分项工程项目清单综合单价分析表
工程名称：装饰 |  |  | 标段：健康驿站1号楼及辅房改造成为医院业务用房项目 |  |  | 第12页 共193页
3 | 施工机具使用费 | - | - | - | - | - | 0.78
3.1 | 灰浆搅拌机 拌筒容量200L | 台班 | 0.0001 | - | - | 194.23 | 0.02
3.2 | 灰浆搅拌机 拌筒容量200L | 台班 | 0.0031 | - | - | 197.03 | 0.61
3.3 | 石料切割机 | 台班 | 0.01 | - | - | 14.77 | 0.15
4 | 1+2+3小计 | - | - | - | - | - | 141.18
5 | 管理费 | - | - | - | - | - | 11.71
6 | 利润 | - | - | - | - | - | 5.48
综合单价 | [6 empty] | 158.37
表E.2.2-1 分部分项工程项目清单综合单价分析表
工程名称：装饰 |  |  | 标段：健康驿站1号楼及辅房改造成为医院业务用房项目 |  |  | 第13页 共193页
项目编码 | 011108003001 | 项目名称 | 块料零星项目 |  |  | 计量单位 | m2
项目特征 | 1、拆墙位置地面补贴地砖 2、水泥浆一道(内掺建筑胶) 3、1:3干硬性水泥砂浆结合层30厚，表面撒水泥粉 4、素水泥结合层 5、800*800地砖切割加工为800*200 6、石膏板地面成品保护
序号 | 费用项目 | 单位 | 数量 | 计算基础（元） | 费率（%） | 单价 （元） | 合价 （元）
1 | 人工费 | - | - | - | - | - | 50.53
1.1 | 二类工 | 工日 | 0.008 | - | - | 250 | 2.00
1.2 | 普工 | 工日 | 0.041 | - | - | 140 | 5.74
1.3 | 一般技工 | 工日 | 0.1433 | - | - | 250 | 35.83
1.4 | 高级技工 | 工日 | 0.0205 | - | - | 340 | 6.97
2 | 材料费 | - | - | - | - | - | 94.82
2.1 | 水 | m3 | 0.00102 | - | - | 4.57
2.2 | 800*800地砖切割800*200 | m2 | 1.05 | - | - | 69.21 | 72.67
2.3 | 预拌砂浆(地面) DSM15 | m3 | 0.0224 | - | - | 326.49 | 7.31
2.4 | 预拌砂浆(地面) DSM20 | m3 | 0.0057 | - | - | 335.37 | 1.91
2.5 | 白水泥 | kg | 0.11 | - | - | 0.6 | 0.07
2.6 | 合金钢切割锯片 | 片 | 0.003 | - | - | 68.6 | 0.21
2.7 | 锯(木)屑 | m3 | 0.006 | - | - | 52.29 | 0.31
2.8 | 棉纱头 | kg | 0.01 | - | - | 5.57 | 0.06
2.9 | 水 | m3 | 0.026572 | - | - | 4.57 | 0.12
2.10 | 纸面石膏板 | m2 | 1.1 | - | - | 10.29 | 11.32
2.11 | 水泥 | kg | 1.517 | - | - | 0.26 | 0.39
表E.2.2-1 分部分项工程项目清单综合单价分析表
工程名称：装饰 |  |  | 标段：健康驿站1号楼及辅房改造成为医院业务用房项目 |  |  | 第14页 共193页
2.12 | 水泥 | kg | 1.6687 | - | - | 0.261 | 0.44
2.13 | 其他材料费 | 元 | 0.01 | - | - | 1 | 0.01
3 | 施工机具使用费 | - | - | - | - | - | 0.44
3.1 | 灰浆搅拌机 拌筒容量200L | 台班 | 0.0001 | - | - | 194.23 | 0.02
3.2 | 干混砂浆罐式搅拌机 筒容量20～26m3 | 台班 | 0.001 | - | - | 255.56 | 0.26
3.3 | 石料切割机 | 台班 | 0.0109 | - | - | 14.77 | 0.16
4 | 1+2+3小计 | - | - | - | - | - | 145.79
5 | 管理费 | - | - | - | - | - | 11.97
6 | 利润 | - | - | - | - | - | 5.61
综合单价 | [6 empty] | 163.37
表E.2.2-1 分部分项工程项目清单综合单价分析表
工程名称：装饰 |  |  | 标段：健康驿站1号楼及辅房改造成为医院业务用房项目 |  |  | 第15页 共193页
项目编码 | 011105006002 | 项目名称 | 金属踢脚线 |  |  | 计量单位 | m
项目特征 | 1、50mm成品不锈钢（原踢脚线利旧） 2、卡扣式安装
序号 | 费用项目 | 单位 | 数量 | 计算基础（元） | 费率（%） | 单价 （元） | 合价 （元）
1 | 人工费 | - | - | - | - | - | 9.18
1.1 | 普工 | 工日 | 0.0077 | - | - | 140 | 1.08
1.2 | 一般技工 | 工日 | 0.0271 | - | - | 250 | 6.78
1.3 | 高级技工 | 工日 | 0.0039 | - | - | 340 | 1.33
2 | 材料费 | - | - | - | - | - | 0.08
2.1 | 万能胶 | kg | 0.0016 | - | - | 17.75 | 0.03
2.2 | 铁钉 | kg | 0.012 | - | - | 4.38 | 0.05
3 | 施工机具使用费 | - | - | - | - | -
4 | 1+2+3小计 | - | - | - | - | - | 9.26
5 | 管理费 | - | - | - | - | - | 2.16
6 | 利润 | - | - | - | - | - | 1.01
综合单价 | [6 empty] | 12.43
表E.2.2-1 分部分项工程项目清单综合单价分析表
工程名称：装饰 |  |  | 标段：健康驿站1号楼及辅房改造成为医院业务用房项目 |  |  | 第16页 共193页
项目编码 | 011201001002 | 项目名称 | 墙、柱面一般抹灰 |  |  | 计量单位 | m2
项目特征 | 1、拆除墙砖墙面、新砌墙面、封门洞墙面等 2、界面剂一道 3、20厚DPM10水泥砂浆找平层
序号 | 费用项目 | 单位 | 数量 | 计算基础（元） | 费率（%） | 单价 （元） | 合价 （元）
1 | 人工费 | - | - | - | - | - | 24.30
1.1 | 普工 | 工日 | 0.0336 | - | - | 140 | 4.70
1.2 | 一般技工 | 工日 | 0.0784 | - | - | 250 | 19.60
2 | 材料费 | - | - | - | - | - | 8.84
2.1 | 界面剂 | kg | 1.29 | - | - | 1.33 | 1.72
2.2 | 水 | m3 | 0.012508 | - | - | 4.57 | 0.06
2.3 | 预拌砂浆(抹灰) DPM10 | m3 | 0.0211 | - | - | 326.49 | 6.89
2.4 | 水泥 | kg | 0.6068 | - | - | 0.261 | 0.16
2.5 | 901胶 | kg | 0.0084 | - | - | 2.22 | 0.02
2.6 | 其他材料费 | 元 | -0.01 | - | - | 1 | -0.01
3 | 施工机具使用费 | - | - | - | - | - | 0.56
3.1 | 干混砂浆罐式搅拌机 筒容量20～26m3 | 台班 | 0.0022 | - | - | 255.56 | 0.56
4 | 1+2+3小计 | - | - | - | - | - | 33.70
5 | 管理费 | - | - | - | - | - | 5.85
6 | 利润 | - | - | - | - | - | 2.73
综合单价 | [6 empty] | 42.28
表E.2.2-1 分部分项工程项目清单综合单价分析表
工程名称：装饰 |  |  | 标段：健康驿站1号楼及辅房改造成为医院业务用房项目 |  |  | 第17页 共193页
项目编码 | 011404001003 | 项目名称 | 墙面喷刷涂料 |  |  | 计量单位 | m2
项目特征 | 1、刮腻子三遍,打磨平整 2、封闭底涂料一道 3、乳液内墙涂料一道 4、无机涂料一道
序号 | 费用项目 | 单位 | 数量 | 计算基础（元） | 费率（%） | 单价 （元） | 合价 （元）
1 | 人工费 | - | - | - | - | - | 21.51
1.1 | 普工 | 工日 | 0.0134 | - | - | 140 | 1.88
1.2 | 一般技工 | 工日 | 0.0664 | - | - | 250 | 16.60
1.3 | 高级技工 | 工日 | 0.0089 | - | - | 340 | 3.03
2 | 材料费 | - | - | - | - | - | 14.19
2.1 | 成品腻子粉 | kg | 2.9768 | - | - | 2.66 | 7.92
2.2 | 水砂纸 | 张 | 0.06 | - | - | 0.94 | 0.06
2.3 | 水 | m3 | 0.0015 | - | - | 4.57 | 0.01
2.4 | 无机涂料 | kg | 0.4326 | - | - | 13.31 | 5.76
2.5 | 砂纸 | 张 | 0.247 | - | - | 0.94 | 0.23
2.6 | 其他材料费 | 元 | 0.21 | - | - | 1 | 0.21
3 | 施工机具使用费 | - | - | - | - | -
4 | 1+2+3小计 | - | - | - | - | - | 35.70
5 | 管理费 | - | - | - | - | - | 5.05
6 | 利润 | - | - | - | - | - | 2.36
综合单价 | [6 empty] | 43.11
表E.2.2-1 分部分项工程项目清单综合单价分析表
工程名称：装饰 |  |  | 标段：健康驿站1号楼及辅房改造成为医院业务用房项目 |  |  | 第18页 共193页
项目编码 | 011404001004 | 项目名称 | 墙面喷刷涂料 |  |  | 计量单位 | m2
项目特征 | 1、原抹灰墙面无机涂料一道
序号 | 费用项目 | 单位 | 数量 | 计算基础（元） | 费率（%） | 单价 （元） | 合价 （元）
1 | 人工费 | - | - | - | - | - | 2.89
1.1 | 普工 | 工日 | 0.0018 | - | - | 140 | 0.25
1.2 | 一般技工 | 工日 | 0.0089 | - | - | 250 | 2.23
1.3 | 高级技工 | 工日 | 0.0012 | - | - | 340 | 0.41
2 | 材料费 | - | - | - | - | - | 2.08
2.1 | 无机涂料 | kg | 0.1442 | - | - | 13.31 | 1.92
2.2 | 砂纸 | 张 | 0.153 | - | - | 0.94 | 0.14
2.3 | 其他材料费 | 元 | 0.02 | - | - | 1 | 0.02
3 | 施工机具使用费 | - | - | - | - | -
4 | 1+2+3小计 | - | - | - | - | - | 4.97
5 | 管理费 | - | - | - | - | - | 0.68
6 | 利润 | - | - | - | - | - | 0.32
综合单价 | [6 empty] | 5.97
表E.2.2-1 分部分项工程项目清单综合单价分析表
工程名称：装饰 |  |  | 标段：健康驿站1号楼及辅房改造成为医院业务用房项目 |  |  | 第19页 共193页
项目编码 | 011301001001 | 项目名称 | 天棚抹灰 |  |  | 计量单位 | m2
项目特征 | 1、原卫生间顶面水泥砂浆粉刷 2、界面剂一道 3、20厚水泥砂浆找平层 M5
序号 | 费用项目 | 单位 | 数量 | 计算基础（元） | 费率（%） | 单价 （元） | 合价 （元）
1 | 人工费 | - | - | - | - | - | 23.87
1.1 | 普工 | 工日 | 0.033 | - | - | 140 | 4.62
1.2 | 一般技工 | 工日 | 0.077 | - | - | 250 | 19.25
2 | 材料费 | - | - | - | - | - | 6.15
2.1 | 界面剂 | kg | 1.29 | - | - | 1.33 | 1.72
2.2 | 水 | m3 | 0.010808 | - | - | 4.57 | 0.05
2.3 | 预拌砂浆(抹灰) DPM15 | m3 | 0.0062 | - | - | 335.37 | 2.08
2.4 | 预拌砂浆(抹灰) DPM20 | m3 | 0.0062 | - | - | 344.24 | 2.13
2.5 | 水泥 | kg | 0.6068 | - | - | 0.261 | 0.16
2.6 | 901胶 | kg | 0.0084 | - | - | 2.22 | 0.02
2.7 | 其他材料费 | 元 | -0.01 | - | - | 1 | -0.01
3 | 施工机具使用费 | - | - | - | - | - | 0.31
3.1 | 干混砂浆罐式搅拌机 筒容量20～26m3 | 台班 | 0.0012 | - | - | 255.56 | 0.31
4 | 1+2+3小计 | - | - | - | - | - | 30.33
5 | 管理费 | - | - | - | - | - | 5.69
6 | 利润 | - | - | - | - | - | 2.66
综合单价 | [6 empty] | 38.68
表E.2.2-1 分部分项工程项目清单综合单价分析表
工程名称：装饰 |  |  | 标段：健康驿站1号楼及辅房改造成为医院业务用房项目 |  |  | 第20页 共193页
项目编码 | 011404002003 | 项目名称 | 天棚喷刷涂料 |  |  | 计量单位 | m2
项目特征 | 1、刮腻子三遍,打磨平整 2、封闭底涂料一道 3、乳液内墙涂料一道 4、无机涂料一道
序号 | 费用项目 | 单位 | 数量 | 计算基础（元） | 费率（%） | 单价 （元） | 合价 （元）
1 | 人工费 | - | - | - | - | - | 23.65
1.1 | 普工 | 工日 | 0.01474 | - | - | 140 | 2.06
1.2 | 一般技工 | 工日 | 0.07304 | - | - | 250 | 18.26
1.3 | 高级技工 | 工日 | 0.00979 | - | - | 340 | 3.33
2 | 材料费 | - | - | - | - | - | 14.19
2.1 | 成品腻子粉 | kg | 2.9768 | - | - | 2.66 | 7.92
2.2 | 水砂纸 | 张 | 0.06 | - | - | 0.94 | 0.06
2.3 | 水 | m3 | 0.0015 | - | - | 4.57 | 0.01
2.4 | 无机涂料 | kg | 0.4326 | - | - | 13.31 | 5.76
2.5 | 砂纸 | 张 | 0.247 | - | - | 0.94 | 0.23
2.6 | 其他材料费 | 元 | 0.21 | - | - | 1 | 0.21
3 | 施工机具使用费 | - | - | - | - | -
4 | 1+2+3小计 | - | - | - | - | - | 37.84
5 | 管理费 | - | - | - | - | - | 5.56
6 | 利润 | - | - | - | - | - | 2.61
综合单价 | [6 empty] | 46.01
表E.2.2-1 分部分项工程项目清单综合单价分析表
工程名称：装饰 |  |  | 标段：健康驿站1号楼及辅房改造成为医院业务用房项目 |  |  | 第21页 共193页
项目编码 | 011404002004 | 项目名称 | 天棚喷刷涂料 |  |  | 计量单位 | m2
项目特征 | 1、原抹灰楼板刷无机涂料一道
序号 | 费用项目 | 单位 | 数量 | 计算基础（元） | 费率（%） | 单价 （元） | 合价 （元）
1 | 人工费 | - | - | - | - | - | 3.46
1.1 | 普工 | 工日 | 0.00216 | - | - | 140 | 0.30
1.2 | 一般技工 | 工日 | 0.01068 | - | - | 250 | 2.67
1.3 | 高级技工 | 工日 | 0.00144 | - | - | 340 | 0.49
2 | 材料费 | - | - | - | - | - | 2.08
2.1 | 无机涂料 | kg | 0.1442 | - | - | 13.31 | 1.92
2.2 | 砂纸 | 张 | 0.153 | - | - | 0.94 | 0.14
2.3 | 其他材料费 | 元 | 0.02 | - | - | 1 | 0.02
3 | 施工机具使用费 | - | - | - | - | -
4 | 1+2+3小计 | - | - | - | - | - | 5.54
5 | 管理费 | - | - | - | - | - | 0.81
6 | 利润 | - | - | - | - | - | 0.38
综合单价 | [6 empty] | 6.73
表E.2.2-1 分部分项工程项目清单综合单价分析表
工程名称：装饰 |  |  | 标段：健康驿站1号楼及辅房改造成为医院业务用房项目 |  |  | 第22页 共193页
项目编码 | 01B019 | 项目名称 | 库房门套修复 |  |  | 计量单位 | 樘
项目特征 | 1、原装饰木门拆除，门套修复
序号 | 费用项目 | 单位 | 数量 | 计算基础（元） | 费率（%） | 单价 （元） | 合价 （元）
1 | 人工费 | - | - | - | - | -
2 | 材料费 | - | - | - | - | - | 300.00
2.1 | 库房门套修复 | 樘 | 1 | - | - | 300 | 300.00
3 | 施工机具使用费 | - | - | - | - | -
4 | 1+2+3小计 | - | - | - | - | - | 300.00
5 | 管理费 | - | - | - | - | -
6 | 利润 | - | - | - | - | -
综合单价 | [6 empty] | 300.00
表E.2.2-1 分部分项工程项目清单综合单价分析表
工程名称：装饰 |  |  | 标段：健康驿站1号楼及辅房改造成为医院业务用房项目 |  |  | 第23页 共193页
项目编码 | 010401008001 | 项目名称 | 零星砌砖 |  |  | 计量单位 | m3
项目特征 | 1、M5标准砖砌封门洞 2、M5标准砖砌补隔墙
序号 | 费用项目 | 单位 | 数量 | 计算基础（元） | 费率（%） | 单价 （元） | 合价 （元）
1 | 人工费 | - | - | - | - | - | 394.00
1.1 | 普工 | 工日 | 0.33 | - | - | 140 | 46.20
1.2 | 一般技工 | 工日 | 1.16 | - | - | 250 | 290.00
1.3 | 高级技工 | 工日 | 0.17 | - | - | 340 | 57.80
2 | 材料费 | - | - | - | - | - | 367.82
2.1 | 标准砖 | 百块 | 5.46 | - | - | 55 | 300.30
2.2 | 预拌砂浆(砌筑) DMM10 | m3 | 0.211 | - | - | 317.62 | 67.02
2.3 | 水 | m3 | 0.109 | - | - | 4.57 | 0.50
3 | 施工机具使用费 | - | - | - | - | - | 5.37
3.1 | 干混砂浆罐式搅拌机 筒容量20～26m3 | 台班 | 0.021 | - | - | 255.56 | 5.37
4 | 1+2+3小计 | - | - | - | - | - | 767.19
5 | 管理费 | - | - | - | - | - | 93.85
6 | 利润 | - | - | - | - | - | 43.93
综合单价 | [6 empty] | 904.97
表E.2.2-1 分部分项工程项目清单综合单价分析表
工程名称：装饰 |  |  | 标段：健康驿站1号楼及辅房改造成为医院业务用房项目 |  |  | 第24页 共193页
项目编码 | 011202001001 | 项目名称 | 零星项目一般抹灰 |  |  | 计量单位 | m2
项目特征 | 1、界面剂一道 2、20厚水泥砂浆找平层 M5
序号 | 费用项目 | 单位 | 数量 | 计算基础（元） | 费率（%） | 单价 （元） | 合价 （元）
1 | 人工费 | - | - | - | - | - | 46.15
1.1 | 普工 | 工日 | 0.0638 | - | - | 140 | 8.93
1.2 | 一般技工 | 工日 | 0.1489 | - | - | 250 | 37.23
2 | 材料费 | - | - | - | - | - | 8.94
2.1 | 界面剂 | kg | 1.29 | - | - | 1.33 | 1.72
2.2 | 水 | m3 | 0.012304 | - | - | 4.57 | 0.06
2.3 | 预拌砂浆(抹灰) DPM15 | m3 | 0.0127 | - | - | 335.37 | 4.26
2.4 | 预拌砂浆(抹灰) DPM20 | m3 | 0.0082 | - | - | 344.24 | 2.82
2.5 | 水泥 | kg | 0.3034 | - | - | 0.261 | 0.08
2.6 | 901胶 | kg | 0.0042 | - | - | 2.22 | 0.01
2.7 | 其他材料费 | 元 | -0.01 | - | - | 1 | -0.01
3 | 施工机具使用费 | - | - | - | - | - | 0.54
3.1 | 干混砂浆罐式搅拌机 筒容量20～26m3 | 台班 | 0.0021 | - | - | 255.56 | 0.54
4 | 1+2+3小计 | - | - | - | - | - | 55.63
5 | 管理费 | - | - | - | - | - | 10.98
6 | 利润 | - | - | - | - | - | 5.13
综合单价 | [6 empty] | 71.74
表E.2.2-1 分部分项工程项目清单综合单价分析表
工程名称：装饰 |  |  | 标段：健康驿站1号楼及辅房改造成为医院业务用房项目 |  |  | 第25页 共193页
项目编码 | 011108004001 | 项目名称 | 水泥砂浆零星项目 |  |  | 计量单位 | m2
项目特征 | 1、拆墙位置水泥砂浆找平修复 2、厚度综合考虑
序号 | 费用项目 | 单位 | 数量 | 计算基础（元） | 费率（%） | 单价 （元） | 合价 （元）
1 | 人工费 | - | - | - | - | - | 10.98
1.1 | 普工 | 工日 | 0.0152 | - | - | 140 | 2.13
1.2 | 一般技工 | 工日 | 0.0354 | - | - | 250 | 8.85
2 | 材料费 | - | - | - | - | - | 6.62
2.1 | 预拌砂浆(地面) DSM15 | m3 | 0.0202 | - | - | 326.49 | 6.60
2.2 | 水 | m3 | 0.006 | - | - | 4.57 | 0.03
2.3 | 其他材料费 | 元 | -0.01 | - | - | 1 | -0.01
3 | 施工机具使用费 | - | - | - | - | - | 0.51
3.1 | 干混砂浆罐式搅拌机 筒容量20～26m3 | 台班 | 0.002 | - | - | 255.56 | 0.51
4 | 1+2+3小计 | - | - | - | - | - | 18.11
5 | 管理费 | - | - | - | - | - | 2.70
6 | 利润 | - | - | - | - | - | 1.26
综合单价 | [6 empty] | 22.07
表E.2.2-1 分部分项工程项目清单综合单价分析表
工程名称：装饰 |  |  | 标段：健康驿站1号楼及辅房改造成为医院业务用房项目 |  |  | 第26页 共193页
项目编码 | 011101005001 | 项目名称 | 塑胶地面 |  |  | 计量单位 | m2
项目特征 | 1、专用粘结剂 2、2mm厚PVC地胶铺贴 3、石膏板地面成品保护
序号 | 费用项目 | 单位 | 数量 | 计算基础（元） | 费率（%） | 单价 （元） | 合价 （元）
1 | 人工费 | - | - | - | - | - | 30.97
1.1 | 普工 | 工日 | 0.0262 | - | - | 140 | 3.67
1.2 | 一般技工 | 工日 | 0.0914 | - | - | 250 | 22.85
1.3 | 高级技工 | 工日 | 0.0131 | - | - | 340 | 4.45
2 | 材料费 | - | - | - | - | - | 104.41
2.1 | PVC地板 | m2 | 1.1 | - | - | 75.42 | 82.96
2.2 | 上光蜡 | kg | 0.023 | - | - | 84.29 | 1.94
2.3 | 塑胶地板粘结剂 | kg | 0.45 | - | - | 16.15 | 7.27
2.4 | 纸面石膏板 | m2 | 1.1 | - | - | 10.29 | 11.32
2.5 | 其他材料费 | 元 | 0.92 | - | - | 1 | 0.92
3 | 施工机具使用费 | - | - | - | - | -
4 | 1+2+3小计 | - | - | - | - | - | 135.38
5 | 管理费 | - | - | - | - | - | 7.28
6 | 利润 | - | - | - | - | - | 3.41
综合单价 | [6 empty] | 146.07
表E.2.2-1 分部分项工程项目清单综合单价分析表
工程名称：装饰 |  |  | 标段：健康驿站1号楼及辅房改造成为医院业务用房项目 |  |  | 第27页 共193页
项目编码 | 011105006003 | 项目名称 | 金属踢脚线 |  |  | 计量单位 | m
项目特征 | 1、50mm成品不锈钢（原踢脚线利旧） 2、卡扣式安装
序号 | 费用项目 | 单位 | 数量 | 计算基础（元） | 费率（%） | 单价 （元） | 合价 （元）
1 | 人工费 | - | - | - | - | - | 9.18
1.1 | 普工 | 工日 | 0.0077 | - | - | 140 | 1.08
1.2 | 一般技工 | 工日 | 0.0271 | - | - | 250 | 6.78
1.3 | 高级技工 | 工日 | 0.0039 | - | - | 340 | 1.33
2 | 材料费 | - | - | - | - | - | 0.08
2.1 | 万能胶 | kg | 0.0016 | - | - | 17.75 | 0.03
2.2 | 铁钉 | kg | 0.012 | - | - | 4.38 | 0.05
3 | 施工机具使用费 | - | - | - | - | -
4 | 1+2+3小计 | - | - | - | - | - | 9.26
5 | 管理费 | - | - | - | - | - | 2.16
6 | 利润 | - | - | - | - | - | 1.01
综合单价 | [6 empty] | 12.43
表E.2.2-1 分部分项工程项目清单综合单价分析表
工程名称：装饰 |  |  | 标段：健康驿站1号楼及辅房改造成为医院业务用房项目 |  |  | 第28页 共193页
项目编码 | 011205001001 | 项目名称 | 独立柱面装饰板 |  |  | 计量单位 | m2
项目特征 | 1、18厚阻燃板基础钉在木楔上 2、12厚石膏板包方柱导圆角 3、自攻螺丝拧牢点防锈漆，面板接缝处贴嵌缝带 4、满刮腻子三遍,打磨，白色无机涂料一底两面
序号 | 费用项目 | 单位 | 数量 | 计算基础（元） | 费率（%） | 单价 （元） | 合价 （元）
1 | 人工费 | - | - | - | - | - | 72.21
1.1 | 普工 | 工日 | 0.05025 | - | - | 140 | 7.04
1.2 | 一般技工 | 工日 | 0.18666 | - | - | 250 | 46.67
1.3 | 高级技工 | 工日 | 0.02644 | - | - | 340 | 8.99
1.4 | 普工 | 工日 | 0.00594 | - | - | 140 | 0.83
1.5 | 一般技工 | 工日 | 0.02937 | - | - | 250 | 7.34
1.6 | 高级技工 | 工日 | 0.00396 | - | - | 340 | 1.35
2 | 材料费 | - | - | - | - | - | 94.72
2.1 | 细木工板 | m2 | 1.05 | - | - | 53.24 | 55.90
2.2 | 周转木材 | m3 | 0.006 | - | - | 2348.9 | 14.09
2.3 | 铁钉 | kg | 0.034 | - | - | 4.38 | 0.15
2.4 | 纸面石膏板 | m2 | 1.1 | - | - | 10.29 | 11.32
2.5 | 自攻螺钉 | 十个 | 3.45 | - | - | 0.5 | 1.73
2.6 | 成品腻子粉 | kg | 1.829 | - | - | 2.66 | 4.87
2.7 | 自粘胶带 | m | 1.53 | - | - | 0.12 | 0.18
2.8 | 水砂纸 | 张 | 0.04 | - | - | 0.94 | 0.04
2.9 | 密封油膏 | kg | 0.0105 | - | - | 5.91 | 0.06
2.10 | 水 | m3 | 0.001 | - | - | 4.57
2.11 | 无机涂料 | kg | 0.4326 | - | - | 13.31 | 5.76
表E.2.2-1 分部分项工程项目清单综合单价分析表
工程名称：装饰 |  |  | 标段：健康驿站1号楼及辅房改造成为医院业务用房项目 |  |  | 第29页 共193页
2.12 | 砂纸 | 张 | 0.247 | - | - | 0.94 | 0.23
2.13 | 其他材料费 | 元 | 0.39 | - | - | 1 | 0.39
3 | 施工机具使用费 | - | - | - | - | - | 0.69
3.1 | 电锤 功率520W | 台班 | 0.0826 | - | - | 7.71 | 0.64
3.2 | 木工圆锯机 直径500mm | 台班 | 0.0017 | - | - | 29.93 | 0.05
4 | 1+2+3小计 | - | - | - | - | - | 167.62
5 | 管理费 | - | - | - | - | - | 17.14
6 | 利润 | - | - | - | - | - | 8.02
综合单价 | [6 empty] | 192.78
表E.2.2-1 分部分项工程项目清单综合单价分析表
工程名称：装饰 |  |  | 标段：健康驿站1号楼及辅房改造成为医院业务用房项目 |  |  | 第30页 共193页
项目编码 | 011302002001 | 项目名称 | 石膏板复杂吊顶天棚 |  |  | 计量单位 | m2
项目特征 | 1、φ8镀锌丝杆吊筋 2、主龙骨(C60) 间隔1000mm，次龙骨(C60) 间隔300mm 4、双层9.5厚纸面石膏板，自攻螺丝拧牢点防锈漆，面板接缝处贴嵌缝带 5、满刮腻子三遍,打磨，白色无机涂料一底两面
序号 | 费用项目 | 单位 | 数量 | 计算基础（元） | 费率（%） | 单价 （元） | 合价 （元）
1 | 人工费 | - | - | - | - | - | 77.81
1.1 | 普工 | 工日 | 0.0269 | - | - | 140 | 3.77
1.2 | 一般技工 | 工日 | 0.1111 | - | - | 250 | 27.78
1.3 | 高级技工 | 工日 | 0.0154 | - | - | 340 | 5.24
1.4 | 普工 | 工日 | 0.03254 | - | - | 140 | 4.56
1.5 | 一般技工 | 工日 | 0.12247 | - | - | 250 | 30.62
1.6 | 高级技工 | 工日 | 0.01726 | - | - | 340 | 5.87
2 | 材料费 | - | - | - | - | - | 79.59
2.1 | 双螺母双垫片 | 副 | 1.326 | - | - | 0.58 | 0.77
2.2 | 胀头、胀管 | 套 | 1.326 | - | - | 0.43 | 0.57
2.3 | 镀锌丝杆 | kg | 0.55 | - | - | 5.15 | 2.83
2.4 | 中龙骨垂直吊件 | 只 | 3.3 | - | - | 0.39 | 1.29
2.5 | 小龙骨垂直吊件 | 只 | 1.3 | - | - | 0.34 | 0.44
2.6 | 轻钢龙骨主接件 | 只 | 1 | - | - | 0.53 | 0.53
2.7 | 轻钢龙骨次接件 | 只 | 1.2 | - | - | 0.6 | 0.72
2.8 | 轻钢龙骨小接件 | 只 | 0.13 | - | - | 0.64 | 0.08
2.9 | 小龙骨平面连接件 | 只 | 1.3 | - | - | 0.51 | 0.66
表E.2.2-1 分部分项工程项目清单综合单价分析表
工程名称：装饰 |  |  | 标段：健康驿站1号楼及辅房改造成为医院业务用房项目 |  |  | 第31页 共193页
2.10 | 中龙骨平面连接件 | 只 | 5.8 | - | - | 0.43 | 2.49
2.11 | 中龙骨横撑 | m | 2.058 | - | - | 3 | 6.17
2.12 | 边龙骨横撑 | m | 0.202 | - | - | 2.57 | 0.52
2.13 | 普通木成材 | m3 | 0.0007 | - | - | 2348.9 | 1.64
2.14 | 轻钢龙骨(大) | m | 1.937 | - | - | 5.57 | 10.79
2.15 | 轻钢龙骨(中) | m | 2.162 | - | - | 3.43 | 7.42
2.16 | 轻钢龙骨(小) | m | 0.34 | - | - | 2.23 | 0.76
2.17 | 大龙骨垂直吊件(轻钢) | 只 | 2 | - | - | 0.62 | 1.24
2.18 | 纸面石膏板 | m2 | 2.3 | - | - | 10.29 | 23.67
2.19 | 自攻螺钉 | 十个 | 4.14 | - | - | 0.26 | 1.08
2.20 | 自攻螺钉 | 十个 | 4.14 | - | - | 0.26 | 1.08
2.21 | 成品腻子粉 | kg | 2.8213 | - | - | 2.66 | 7.50
2.22 | 自粘胶带 | m | 1.53 | - | - | 0.12 | 0.18
2.23 | 水砂纸 | 张 | 0.06 | - | - | 0.94 | 0.06
2.24 | 密封油膏 | kg | 0.0105 | - | - | 5.91 | 0.06
2.25 | 水 | m3 | 0.0015 | - | - | 4.57 | 0.01
2.26 | 红丹防锈漆 | kg | 0.02 | - | - | 12.86 | 0.26
2.27 | 无机涂料 | kg | 0.4326 | - | - | 13.31 | 5.76
2.28 | 砂纸 | 张 | 0.247 | - | - | 0.94 | 0.23
2.29 | 其他材料费 | 元 | 0.78 | - | - | 1 | 0.78
3 | 施工机具使用费 | - | - | - | - | - | 1.92
3.1 | 电锤 功率520W | 台班 | 0.03 | - | - | 7.71 | 0.23
表E.2.2-1 分部分项工程项目清单综合单价分析表
工程名称：装饰 |  |  | 标段：健康驿站1号楼及辅房改造成为医院业务用房项目 |  |  | 第32页 共193页
3.2 | 手提砂轮机 砂轮直径350mm | 台班 | 0.02 | - | - | 11.62 | 0.23
3.3 | 交流弧焊机 容量32kVA | 台班 | 0.014 | - | - | 102.44 | 1.43
4 | 1+2+3小计 | - | - | - | - | - | 159.32
5 | 管理费 | - | - | - | - | - | 18.74
6 | 利润 | - | - | - | - | - | 8.77
综合单价 | [6 empty] | 186.83
表E.2.2-1 分部分项工程项目清单综合单价分析表
工程名称：装饰 |  |  | 标段：健康驿站1号楼及辅房改造成为医院业务用房项目 |  |  | 第33页 共193页
项目编码 | 011302004002 | 项目名称 | 铝方通吊顶 |  |  | 计量单位 | m2
项目特征 | 1、直径8全丝镀锌吊筋（表面喷白色） 2、C槽轻钢主龙骨、C槽轻钢龙骨吊码（表面喷白色） 3、方通齿形龙骨、方通齿形龙骨吊码（表面喷白色） 4、40*80*1.0@150木纹铝方通
序号 | 费用项目 | 单位 | 数量 | 计算基础（元） | 费率（%） | 单价 （元） | 合价 （元）
1 | 人工费 | - | - | - | - | - | 26.10
1.1 | 普工 | 工日 | 0.022 | - | - | 140 | 3.08
1.2 | 一般技工 | 工日 | 0.0771 | - | - | 250 | 19.28
1.3 | 高级技工 | 工日 | 0.011 | - | - | 340 | 3.74
2 | 材料费 | - | - | - | - | - | 186.32
2.1 | 双螺母双垫片 | 副 | 1.326 | - | - | 0.58 | 0.77
2.2 | 胀头、胀管 | 套 | 1.326 | - | - | 0.43 | 0.57
2.3 | 镀锌丝杆 | kg | 0.55 | - | - | 5.15 | 2.83
2.4 | 铝方通 | m2 | 1.05 | - | - | 159.7 | 167.69
2.5 | 轻钢龙骨(大) | m | 1.088 | - | - | 5.57 | 6.06
2.6 | 大龙骨垂直吊件(轻钢) | 只 | 1.326 | - | - | 0.43 | 0.57
2.7 | 轻钢龙骨主接件 | 只 | 1.326 | - | - | 0.71 | 0.94
2.8 | 角铝 | m | 0.95 | - | - | 5.5 | 5.23
2.9 | 钢钉 | kg | 0.003 | - | - | 7.1 | 0.02
2.10 | 射弹钉 | 套 | 0.77 | - | - | 1.33 | 1.02
2.11 | 镀锌铁丝 | kg | 0.05 | - | - | 4.47 | 0.22
2.12 | 弹簧片 | 个 | 1.29 | - | - | 0.27 | 0.35
2.13 | 其他材料费 | 元 | 0.05 | - | - | 1 | 0.05
表E.2.2-1 分部分项工程项目清单综合单价分析表
工程名称：装饰 |  |  | 标段：健康驿站1号楼及辅房改造成为医院业务用房项目 |  |  | 第34页 共193页
3 | 施工机具使用费 | - | - | - | - | - | 0.95
3.1 | 电锤 功率520W | 台班 | 0.03 | - | - | 7.71 | 0.23
3.2 | 手提砂轮机 砂轮直径350mm | 台班 | 0.05 | - | - | 11.62 | 0.58
3.3 | 射钉枪 | 台班 | 0.015 | - | - | 5.92 | 0.09
4 | 1+2+3小计 | - | - | - | - | - | 213.37
5 | 管理费 | - | - | - | - | - | 6.35
6 | 利润 | - | - | - | - | - | 2.97
综合单价 | [6 empty] | 222.69
表E.2.2-1 分部分项工程项目清单综合单价分析表
工程名称：装饰 |  |  | 标段：健康驿站1号楼及辅房改造成为医院业务用房项目 |  |  | 第35页 共193页
项目编码 | 011302004003 | 项目名称 | 格栅吊顶 |  |  | 计量单位 | m2
项目特征 | 1、φ8吊杆，弹簧吊扣，钢丝卡环 2、主龙骨、主骨条，次龙骨、次骨条，L型边龙骨 2、200*200铝格栅（0.5厚铝合金条板）
序号 | 费用项目 | 单位 | 数量 | 计算基础（元） | 费率（%） | 单价 （元） | 合价 （元）
1 | 人工费 | - | - | - | - | - | 36.53
1.1 | 普工 | 工日 | 0.0308 | - | - | 140 | 4.31
1.2 | 一般技工 | 工日 | 0.1079 | - | - | 250 | 26.98
1.3 | 高级技工 | 工日 | 0.0154 | - | - | 340 | 5.24
2 | 材料费 | - | - | - | - | - | 121.77
2.1 | 双螺母双垫片 | 副 | 1.326 | - | - | 0.58 | 0.77
2.2 | 胀头、胀管 | 套 | 1.326 | - | - | 0.43 | 0.57
2.3 | 镀锌丝杆 | kg | 0.55 | - | - | 5.15 | 2.83
2.4 | 铝合金条板龙骨 | m | 0.944 | - | - | 13.49 | 12.73
2.5 | 铝合金条板龙骨垂直吊件 | 只 | 1.418 | - | - | 0.49 | 0.69
2.6 | 铝合金条板龙骨 | m | 0.4 | - | - | 10.82 | 4.33
2.7 | 铝格栅 | m2 | 0.634 | - | - | 119.78 | 75.94
2.8 | 轻钢龙骨(大) | m | 1.088 | - | - | 5.57 | 6.06
2.9 | 大龙骨垂直吊件(轻钢) | 只 | 1.326 | - | - | 0.43 | 0.57
2.10 | 轻钢龙骨主接件 | 只 | 1.326 | - | - | 0.53 | 0.70
2.11 | 角铝 | m | 0.95 | - | - | 5.5 | 5.23
2.12 | 钢钉 | kg | 0.003 | - | - | 4.57 | 0.01
2.13 | 射弹钉 | 套 | 0.77 | - | - | 1.33 | 1.02
表E.2.2-1 分部分项工程项目清单综合单价分析表
工程名称：装饰 |  |  | 标段：健康驿站1号楼及辅房改造成为医院业务用房项目 |  |  | 第36页 共193页
2.14 | 镀锌铁丝 | kg | 0.05 | - | - | 4.47 | 0.22
2.15 | 弹簧片 | 个 | 1.29 | - | - | 7.1 | 9.16
2.16 | 其他材料费 | 元 | 0.94 | - | - | 1 | 0.94
3 | 施工机具使用费 | - | - | - | - | - | 2.18
3.1 | 电锤 功率520W | 台班 | 0.03 | - | - | 7.71 | 0.23
3.2 | 手提砂轮机 砂轮直径350mm | 台班 | 0.05 | - | - | 11.62 | 0.58
3.3 | 交流弧焊机 容量32kVA | 台班 | 0.012 | - | - | 102.44 | 1.23
3.4 | 射钉枪 | 台班 | 0.015 | - | - | 5.92 | 0.09
4 | 1+2+3小计 | - | - | - | - | - | 160.48
5 | 管理费 | - | - | - | - | - | 9.09
6 | 利润 | - | - | - | - | - | 4.25
综合单价 | [6 empty] | 173.82
表E.2.2-1 分部分项工程项目清单综合单价分析表
工程名称：装饰 |  |  | 标段：健康驿站1号楼及辅房改造成为医院业务用房项目 |  |  | 第37页 共193页
项目编码 | 010608001001 | 项目名称 | 顶面假梁钢骨架 |  |  | 计量单位 | t
项目特征 | 1、30*30*3镀锌方管钢骨架制作、安装
序号 | 费用项目 | 单位 | 数量 | 计算基础（元） | 费率（%） | 单价 （元） | 合价 （元）
1 | 人工费 | - | - | - | - | - | 4684.53
1.1 | 普工 | 工日 | 3.954 | - | - | 140 | 553.56
1.2 | 一般技工 | 工日 | 13.836 | - | - | 250 | 3459.00
1.3 | 高级技工 | 工日 | 1.9764 | - | - | 340 | 671.98
2 | 材料费 | - | - | - | - | - | 6350.44
2.1 | 镀锌型钢 | t | 1.05 | - | - | 4640.06 | 4872.06
2.2 | 电焊条 | kg | 20.4 | - | - | 4.99 | 101.80
2.3 | 氧气 | m3 | 15 | - | - | 2.98 | 44.70
2.4 | 乙炔气 | m3 | 3 | - | - | 11.74 | 35.22
2.5 | 镀锌连接铁件 | kg | 153 | - | - | 7.28 | 1113.84
2.6 | 不锈钢螺栓 | 套 | 26 | - | - | 2.02 | 52.52
2.7 | 不锈钢六角螺栓 | 套 | 130 | - | - | 0.8 | 104.00
2.8 | 红丹防锈漆 | kg | 0.63 | - | - | 12.86 | 8.10
2.9 | 银粉漆 | kg | 0.178 | - | - | 14.2 | 2.53
2.10 | 油漆溶剂油 | kg | 0.45 | - | - | 12.42 | 5.59
2.11 | 其他材料费 | 元 | 10.08 | - | - | 1 | 10.08
3 | 施工机具使用费 | - | - | - | - | - | 293.57
3.1 | 型钢剪断机 剪断宽度500mm | 台班 | 0.1 | - | - | 274.45 | 27.45
3.2 | 交流弧焊机 容量40kVA | 台班 | 1.5 | - | - | 134.7 | 202.05
表E.2.2-1 分部分项工程项目清单综合单价分析表
工程名称：装饰 |  |  | 标段：健康驿站1号楼及辅房改造成为医院业务用房项目 |  |  | 第38页 共193页
3.3 | 电动空气压缩机 排气量6m3/min | 台班 | 0.002 | - | - | 249.58 | 0.50
3.4 | 电锤 功率520W | 台班 | 2.25 | - | - | 7.71 | 17.35
3.5 | 交流弧焊机 容量30kVA | 台班 | 0.37 | - | - | 93.85 | 34.72
4 | 1+2+3小计 | - | - | - | - | - | 11328.54
5 | 管理费 | - | - | - | - | - | 1169.86
6 | 利润 | - | - | - | - | - | 547.59
综合单价 | [6 empty] | 13045.99
表E.2.2-1 分部分项工程项目清单综合单价分析表
工程名称：装饰 |  |  | 标段：健康驿站1号楼及辅房改造成为医院业务用房项目 |  |  | 第39页 共193页
项目编码 | 011303001001 | 项目名称 | 灯带 |  |  | 计量单位 | m
项目特征 | 1、A级透光膜灯带400+250+400 2、18mm厚玻镁板基层 3、9.5mm纸面石膏板，刷反光漆 4、A级透光膜灯带、专用卡件 5、暗藏灯管另计 6、具体详见图纸
序号 | 费用项目 | 单位 | 数量 | 计算基础（元） | 费率（%） | 单价 （元） | 合价 （元）
1 | 人工费 | - | - | - | - | - | 54.04
1.1 | 普工 | 工日 | 0.03 | - | - | 140 | 4.20
1.2 | 一般技工 | 工日 | 0.1428 | - | - | 250 | 35.70
1.3 | 高级技工 | 工日 | 0.0192 | - | - | 340 | 6.53
1.4 | 普工 | 工日 | 0.004752 | - | - | 140 | 0.67
1.5 | 一般技工 | 工日 | 0.023496 | - | - | 250 | 5.87
1.6 | 高级技工 | 工日 | 0.003168 | - | - | 340 | 1.08
2 | 材料费 | - | - | - | - | - | 144.22
2.1 | A级发光软膜 | m2 | 0.275 | - | - | 115.35 | 31.72
2.2 | 玻镁板 | m2 | 1.103 | - | - | 48.8 | 53.83
2.3 | 普通木成材 | m3 | 0.012 | - | - | 2348.9 | 28.19
2.4 | 纸面石膏板 | m2 | 1.103 | - | - | 10.29 | 11.35
2.5 | 自攻螺钉 | 十个 | 3.45 | - | - | 0.26 | 0.90
2.6 | 白板漆 | kg | 0.121 | - | - | 13.31 | 1.61
2.7 | 酚醛清漆 | kg | 0.065 | - | - | 24.84 | 1.61
2.8 | 油漆溶剂油 | kg | 0.04 | - | - | 12.42 | 0.50
2.9 | 滑石粉 | kg | 0.027 | - | - | 0.55 | 0.01
表E.2.2-1 分部分项工程项目清单综合单价分析表
工程名称：装饰 |  |  | 标段：健康驿站1号楼及辅房改造成为医院业务用房项目 |  |  | 第40页 共193页
2.10 | 大白粉 | kg | 0.187 | - | - | 1.17 | 0.22
2.11 | 成品腻子粉 | kg | 2.8213 | - | - | 2.66 | 7.50
2.12 | 自粘胶带 | m | 1.53 | - | - | 0.12 | 0.18
2.13 | 水砂纸 | 张 | 0.06 | - | - | 0.94 | 0.06
2.14 | 密封油膏 | kg | 0.0105 | - | - | 5.91 | 0.06
2.15 | 水 | m3 | 0.0015 | - | - | 4.57 | 0.01
2.16 | 红丹防锈漆 | kg |  | - | - | 12.86
2.17 | 无机涂料 | kg | 0.34608 | - | - | 13.31 | 4.61
2.18 | 砂纸 | 张 | 0.1976 | - | - | 0.94 | 0.19
2.19 | 其他材料费 | 元 | 1.67 | - | - | 1 | 1.67
3 | 施工机具使用费 | - | - | - | - | - | 1.05
3.1 | 木工圆锯机 直径500mm | 台班 | 0.035 | - | - | 29.93 | 1.05
4 | 1+2+3小计 | - | - | - | - | - | 199.31
5 | 管理费 | - | - | - | - | - | 12.95
6 | 利润 | - | - | - | - | - | 6.06
综合单价 | [6 empty] | 218.32
表E.2.2-1 分部分项工程项目清单综合单价分析表
工程名称：装饰 |  |  | 标段：健康驿站1号楼及辅房改造成为医院业务用房项目 |  |  | 第41页 共193页
项目编码 | 011303001002 | 项目名称 | 回光灯槽 |  |  | 计量单位 | m
项目特征 | 1、回光灯槽展开：200+120+80 2、18mm厚玻镁板钉在吊顶龙骨上 3、9.5厚纸面石膏板，自攻螺丝拧牢点防锈漆，面板接缝处贴嵌缝带 4、满刮腻子三遍打磨，白色无机涂料一底两面
序号 | 费用项目 | 单位 | 数量 | 计算基础（元） | 费率（%） | 单价 （元） | 合价 （元）
1 | 人工费 | - | - | - | - | - | 41.12
1.1 | 普工 | 工日 | 0.0281 | - | - | 140 | 3.93
1.2 | 一般技工 | 工日 | 0.1123 | - | - | 250 | 28.08
1.3 | 高级技工 | 工日 | 0.0156 | - | - | 340 | 5.30
1.4 | 普工 | 工日 | 0.002376 | - | - | 140 | 0.33
1.5 | 一般技工 | 工日 | 0.011748 | - | - | 250 | 2.94
1.6 | 高级技工 | 工日 | 0.001584 | - | - | 340 | 0.54
2 | 材料费 | - | - | - | - | - | 36.57
2.1 | 玻镁板 | m2 | 0.42 | - | - | 48.8 | 20.50
2.2 | 纸面石膏板 | m2 | 0.42 | - | - | 10.29 | 4.32
2.3 | 自攻螺钉 | 十个 | 3.45 | - | - | 0.26 | 0.90
2.4 | 成品腻子粉 | kg | 2.8213 | - | - | 2.66 | 7.50
2.5 | 自粘胶带 | m | 1.53 | - | - | 0.12 | 0.18
2.6 | 水砂纸 | 张 | 0.06 | - | - | 0.94 | 0.06
2.7 | 密封油膏 | kg | 0.0105 | - | - | 5.91 | 0.06
2.8 | 水 | m3 | 0.0015 | - | - | 4.57 | 0.01
2.9 | 红丹防锈漆 | kg |  | - | - | 12.86
2.10 | 无机涂料 | kg | 0.17304 | - | - | 13.31 | 2.30
2.11 | 砂纸 | 张 | 0.0988 | - | - | 0.94 | 0.09
表E.2.2-1 分部分项工程项目清单综合单价分析表
工程名称：装饰 |  |  | 标段：健康驿站1号楼及辅房改造成为医院业务用房项目 |  |  | 第42页 共193页
2.12 | 其他材料费 | 元 | 0.65 | - | - | 1 | 0.65
3 | 施工机具使用费 | - | - | - | - | - | 0.63
3.1 | 木工圆锯机 直径500mm | 台班 | 0.021 | - | - | 29.93 | 0.63
4 | 1+2+3小计 | - | - | - | - | - | 78.32
5 | 管理费 | - | - | - | - | - | 9.81
6 | 利润 | - | - | - | - | - | 4.59
综合单价 | [6 empty] | 92.72
表E.2.2-1 分部分项工程项目清单综合单价分析表
工程名称：装饰 |  |  | 标段：健康驿站1号楼及辅房改造成为医院业务用房项目 |  |  | 第43页 共193页
项目编码 | 011303005002 | 项目名称 | 石膏板侧板装饰 |  |  | 计量单位 | m2
项目特征 | 1、18mm厚玻镁板钉在吊顶龙骨上 2、9.5厚纸面石膏板，自攻螺丝拧牢点防锈漆，面板接缝处贴嵌缝带 3、满刮腻子三遍打磨，白色无机涂料一底两面
序号 | 费用项目 | 单位 | 数量 | 计算基础（元） | 费率（%） | 单价 （元） | 合价 （元）
1 | 人工费 | - | - | - | - | - | 63.78
1.1 | 普工 | 工日 | 0.0417 | - | - | 140 | 5.84
1.2 | 一般技工 | 工日 | 0.1627 | - | - | 250 | 40.68
1.3 | 高级技工 | 工日 | 0.0228 | - | - | 340 | 7.75
1.4 | 普工 | 工日 | 0.00594 | - | - | 140 | 0.83
1.5 | 一般技工 | 工日 | 0.02937 | - | - | 250 | 7.34
1.6 | 高级技工 | 工日 | 0.00396 | - | - | 340 | 1.35
2 | 材料费 | - | - | - | - | - | 78.79
2.1 | 玻镁板 | m2 | 1.05 | - | - | 48.8 | 51.24
2.2 | 铁钉 | kg | 0.034 | - | - | 4.38 | 0.15
2.3 | 纸面石膏板 | m2 | 1.15 | - | - | 10.29 | 11.83
2.4 | 自攻螺钉 | 十个 | 4.14 | - | - | 0.26 | 1.08
2.5 | 成品腻子粉 | kg | 2.8213 | - | - | 2.66 | 7.50
2.6 | 自粘胶带 | m | 1.53 | - | - | 0.12 | 0.18
2.7 | 水砂纸 | 张 | 0.06 | - | - | 0.94 | 0.06
2.8 | 密封油膏 | kg | 0.0105 | - | - | 5.91 | 0.06
2.9 | 水 | m3 | 0.0015 | - | - | 4.57 | 0.01
2.10 | 红丹防锈漆 | kg | 0.02 | - | - | 12.86 | 0.26
2.11 | 无机涂料 | kg | 0.4326 | - | - | 13.31 | 5.76
表E.2.2-1 分部分项工程项目清单综合单价分析表
工程名称：装饰 |  |  | 标段：健康驿站1号楼及辅房改造成为医院业务用房项目 |  |  | 第44页 共193页
2.12 | 砂纸 | 张 | 0.247 | - | - | 0.94 | 0.23
2.13 | 其他材料费 | 元 | 0.43 | - | - | 1 | 0.43
3 | 施工机具使用费 | - | - | - | - | - | 0.03
3.1 | 木工圆锯机 直径500mm | 台班 | 0.001 | - | - | 29.93 | 0.03
4 | 1+2+3小计 | - | - | - | - | - | 142.60
5 | 管理费 | - | - | - | - | - | 15.00
6 | 利润 | - | - | - | - | - | 7.02
综合单价 | [6 empty] | 164.62
表E.2.2-1 分部分项工程项目清单综合单价分析表
工程名称：装饰 |  |  | 标段：健康驿站1号楼及辅房改造成为医院业务用房项目 |  |  | 第45页 共193页
项目编码 | 011303002001 | 项目名称 | 筒灯孔 |  |  | 计量单位 | 个
项目特征 | 1、筒灯孔
序号 | 费用项目 | 单位 | 数量 | 计算基础（元） | 费率（%） | 单价 （元） | 合价 （元）
1 | 人工费 | - | - | - | - | - | 2.48
1.1 | 普工 | 工日 | 0.0021 | - | - | 140 | 0.29
1.2 | 一般技工 | 工日 | 0.0074 | - | - | 250 | 1.85
1.3 | 高级技工 | 工日 | 0.001 | - | - | 340 | 0.34
2 | 材料费 | - | - | - | - | - | 0.72
2.1 | 轻钢龙骨(中) | m | 0.2 | - | - | 3.43 | 0.69
2.2 | 其他材料费 | 元 | 0.03 | - | - | 1 | 0.03
3 | 施工机具使用费 | - | - | - | - | -
4 | 1+2+3小计 | - | - | - | - | - | 3.20
5 | 管理费 | - | - | - | - | - | 0.58
6 | 利润 | - | - | - | - | - | 0.27
综合单价 | [6 empty] | 4.05
表E.2.2-1 分部分项工程项目清单综合单价分析表
工程名称：装饰 |  |  | 标段：健康驿站1号楼及辅房改造成为医院业务用房项目 |  |  | 第46页 共193页
项目编码 | 011303002002 | 项目名称 | 检修口 |  |  | 计量单位 | 个
项目特征 | 1、成品石膏检修口450*450 2、金属专用预埋框 3、具体详见图纸
序号 | 费用项目 | 单位 | 数量 | 计算基础（元） | 费率（%） | 单价 （元） | 合价 （元）
1 | 人工费 | - | - | - | - | - | 25.38
1.1 | 普工 | 工日 | 0.0214 | - | - | 140 | 3.00
1.2 | 一般技工 | 工日 | 0.075 | - | - | 250 | 18.75
1.3 | 高级技工 | 工日 | 0.0107 | - | - | 340 | 3.64
2 | 材料费 | - | - | - | - | - | 87.95
2.1 | 轻钢龙骨(中) | m | 2.205 | - | - | 3.43 | 7.56
2.2 | 铝合金检修口(成品) | 个 | 1.01 | - | - | 75.42 | 76.17
2.3 | 其他材料费 | 元 | 4.22 | - | - | 1 | 4.22
3 | 施工机具使用费 | - | - | - | - | - | 0.84
3.1 | 木工圆锯机 直径500mm | 台班 | 0.028 | - | - | 29.93 | 0.84
4 | 1+2+3小计 | - | - | - | - | - | 114.17
5 | 管理费 | - | - | - | - | - | 6.16
6 | 利润 | - | - | - | - | - | 2.88
综合单价 | [6 empty] | 123.21
表E.2.2-1 分部分项工程项目清单综合单价分析表
工程名称：装饰 |  |  | 标段：健康驿站1号楼及辅房改造成为医院业务用房项目 |  |  | 第47页 共193页
项目编码 | 011201001003 | 项目名称 | 墙、柱面一般抹灰 |  |  | 计量单位 | m2
项目特征 | 1、拆除墙砖墙面、新砌墙面、封门洞墙面等 2、界面剂一道 3、20厚DPM10水泥砂浆找平层
序号 | 费用项目 | 单位 | 数量 | 计算基础（元） | 费率（%） | 单价 （元） | 合价 （元）
1 | 人工费 | - | - | - | - | - | 24.30
1.1 | 普工 | 工日 | 0.0336 | - | - | 140 | 4.70
1.2 | 一般技工 | 工日 | 0.0784 | - | - | 250 | 19.60
2 | 材料费 | - | - | - | - | - | 8.84
2.1 | 界面剂 | kg | 1.29 | - | - | 1.33 | 1.72
2.2 | 水 | m3 | 0.012508 | - | - | 4.57 | 0.06
2.3 | 预拌砂浆(抹灰) DPM10 | m3 | 0.0211 | - | - | 326.49 | 6.89
2.4 | 水泥 | kg | 0.6068 | - | - | 0.261 | 0.16
2.5 | 901胶 | kg | 0.0084 | - | - | 2.22 | 0.02
2.6 | 其他材料费 | 元 | -0.01 | - | - | 1 | -0.01
3 | 施工机具使用费 | - | - | - | - | - | 0.56
3.1 | 干混砂浆罐式搅拌机 筒容量20～26m3 | 台班 | 0.0022 | - | - | 255.56 | 0.56
4 | 1+2+3小计 | - | - | - | - | - | 33.70
5 | 管理费 | - | - | - | - | - | 5.85
6 | 利润 | - | - | - | - | - | 2.73
综合单价 | [6 empty] | 42.28
表E.2.2-1 分部分项工程项目清单综合单价分析表
工程名称：装饰 |  |  | 标段：健康驿站1号楼及辅房改造成为医院业务用房项目 |  |  | 第48页 共193页
项目编码 | 011404001005 | 项目名称 | 墙面喷刷涂料 |  |  | 计量单位 | m2
项目特征 | 1、刮腻子三遍,打磨平整 2、封闭底涂料一道 3、乳液内墙涂料一道 4、无机涂料一道
序号 | 费用项目 | 单位 | 数量 | 计算基础（元） | 费率（%） | 单价 （元） | 合价 （元）
1 | 人工费 | - | - | - | - | - | 21.51
1.1 | 普工 | 工日 | 0.0134 | - | - | 140 | 1.88
1.2 | 一般技工 | 工日 | 0.0664 | - | - | 250 | 16.60
1.3 | 高级技工 | 工日 | 0.0089 | - | - | 340 | 3.03
2 | 材料费 | - | - | - | - | - | 14.19
2.1 | 成品腻子粉 | kg | 2.9768 | - | - | 2.66 | 7.92
2.2 | 水砂纸 | 张 | 0.06 | - | - | 0.94 | 0.06
2.3 | 水 | m3 | 0.0015 | - | - | 4.57 | 0.01
2.4 | 无机涂料 | kg | 0.4326 | - | - | 13.31 | 5.76
2.5 | 砂纸 | 张 | 0.247 | - | - | 0.94 | 0.23
2.6 | 其他材料费 | 元 | 0.21 | - | - | 1 | 0.21
3 | 施工机具使用费 | - | - | - | - | -
4 | 1+2+3小计 | - | - | - | - | - | 35.70
5 | 管理费 | - | - | - | - | - | 5.05
6 | 利润 | - | - | - | - | - | 2.36
综合单价 | [6 empty] | 43.11
表E.2.2-1 分部分项工程项目清单综合单价分析表
工程名称：装饰 |  |  | 标段：健康驿站1号楼及辅房改造成为医院业务用房项目 |  |  | 第49页 共193页
项目编码 | 011404001006 | 项目名称 | 墙面喷刷涂料 |  |  | 计量单位 | m2
项目特征 | 1、原抹灰墙面无机涂料一道
序号 | 费用项目 | 单位 | 数量 | 计算基础（元） | 费率（%） | 单价 （元） | 合价 （元）
1 | 人工费 | - | - | - | - | - | 2.89
1.1 | 普工 | 工日 | 0.0018 | - | - | 140 | 0.25
1.2 | 一般技工 | 工日 | 0.0089 | - | - | 250 | 2.23
1.3 | 高级技工 | 工日 | 0.0012 | - | - | 340 | 0.41
2 | 材料费 | - | - | - | - | - | 2.08
2.1 | 无机涂料 | kg | 0.1442 | - | - | 13.31 | 1.92
2.2 | 砂纸 | 张 | 0.153 | - | - | 0.94 | 0.14
2.3 | 其他材料费 | 元 | 0.02 | - | - | 1 | 0.02
3 | 施工机具使用费 | - | - | - | - | -
4 | 1+2+3小计 | - | - | - | - | - | 4.97
5 | 管理费 | - | - | - | - | - | 0.68
6 | 利润 | - | - | - | - | - | 0.32
综合单价 | [6 empty] | 5.97
表E.2.2-1 分部分项工程项目清单综合单价分析表
工程名称：装饰 |  |  | 标段：健康驿站1号楼及辅房改造成为医院业务用房项目 |  |  | 第50页 共193页
项目编码 | 011404002005 | 项目名称 | 天棚喷刷涂料 |  |  | 计量单位 | m2
项目特征 | 1、原石膏板顶面刷无机涂料一道
序号 | 费用项目 | 单位 | 数量 | 计算基础（元） | 费率（%） | 单价 （元） | 合价 （元）
1 | 人工费 | - | - | - | - | - | 3.46
1.1 | 普工 | 工日 | 0.00216 | - | - | 140 | 0.30
1.2 | 一般技工 | 工日 | 0.01068 | - | - | 250 | 2.67
1.3 | 高级技工 | 工日 | 0.00144 | - | - | 340 | 0.49
2 | 材料费 | - | - | - | - | - | 2.08
2.1 | 无机涂料 | kg | 0.1442 | - | - | 13.31 | 1.92
2.2 | 砂纸 | 张 | 0.153 | - | - | 0.94 | 0.14
2.3 | 其他材料费 | 元 | 0.02 | - | - | 1 | 0.02
3 | 施工机具使用费 | - | - | - | - | -
4 | 1+2+3小计 | - | - | - | - | - | 5.54
5 | 管理费 | - | - | - | - | - | 0.81
6 | 利润 | - | - | - | - | - | 0.38
综合单价 | [6 empty] | 6.73
表E.2.2-1 分部分项工程项目清单综合单价分析表
工程名称：装饰 |  |  | 标段：健康驿站1号楼及辅房改造成为医院业务用房项目 |  |  | 第51页 共193页
项目编码 | 011404002006 | 项目名称 | 天棚喷刷涂料 |  |  | 计量单位 | m2
项目特征 | 1、格栅顶板底喷灰 2、含管道、设备、梁等
序号 | 费用项目 | 单位 | 数量 | 计算基础（元） | 费率（%） | 单价 （元） | 合价 （元）
1 | 人工费 | - | - | - | - | - | 6.35
1.1 | 普工 | 工日 | 0.00396 | - | - | 140 | 0.55
1.2 | 一般技工 | 工日 | 0.01958 | - | - | 250 | 4.90
1.3 | 高级技工 | 工日 | 0.00264 | - | - | 340 | 0.90
2 | 材料费 | - | - | - | - | - | 4.07
2.1 | 灰色无机涂料 | kg | 0.2884 | - | - | 13.31 | 3.84
2.2 | 砂纸 | 张 | 0.2 | - | - | 0.94 | 0.19
2.3 | 其他材料费 | 元 | 0.04 | - | - | 1 | 0.04
3 | 施工机具使用费 | - | - | - | - | -
4 | 1+2+3小计 | - | - | - | - | - | 10.42
5 | 管理费 | - | - | - | - | - | 1.49
6 | 利润 | - | - | - | - | - | 0.70
综合单价 | [6 empty] | 12.61
表E.2.2-1 分部分项工程项目清单综合单价分析表
工程名称：装饰 |  |  | 标段：健康驿站1号楼及辅房改造成为医院业务用房项目 |  |  | 第52页 共193页
项目编码 | 011501003001 | 项目名称 | 服务台 |  |  | 计量单位 | m
项目特征 | 1、异形服务台：长（4090+1944+6024）*宽800*高750 2、30*30*3镀锌方管基础 3、18厚玻镁板基层 3、白色人造石台面倒圆角 4、18厚免漆板柜体、柜门（木纹） 5、80高1.0厚拉丝不锈钢踢脚线 6、具体详见图纸
序号 | 费用项目 | 单位 | 数量 | 计算基础（元） | 费率（%） | 单价 （元） | 合价 （元）
1 | 人工费 | - | - | - | - | -
2 | 材料费 | - | - | - | - | - | 3000.00
2.1 | 服务台 | m | 1 | - | - | 3000 | 3000.00
3 | 施工机具使用费 | - | - | - | - | -
4 | 1+2+3小计 | - | - | - | - | - | 3000.00
5 | 管理费 | - | - | - | - | -
6 | 利润 | - | - | - | - | -
综合单价 | [6 empty] | 3000.00
表E.2.2-1 分部分项工程项目清单综合单价分析表
工程名称：装饰 |  |  | 标段：健康驿站1号楼及辅房改造成为医院业务用房项目 |  |  | 第53页 共193页
项目编码 | 011102003002 | 项目名称 | 块料楼地面 |  |  | 计量单位 | m2
项目特征 | 1、水泥浆一道(内掺建筑胶) 2、1:3干硬性水泥砂浆结合层30厚，表面撒水泥粉 3、素水泥结合层 4、800*800地砖，专用勾缝剂勾缝 5、石膏板地面成品保护
序号 | 费用项目 | 单位 | 数量 | 计算基础（元） | 费率（%） | 单价 （元） | 合价 （元）
1 | 人工费 | - | - | - | - | - | 49.09
1.1 | 二类工 | 工日 | 0.008 | - | - | 250 | 2.00
1.2 | 普工 | 工日 | 0.0398 | - | - | 140 | 5.57
1.3 | 一般技工 | 工日 | 0.139 | - | - | 250 | 34.75
1.4 | 高级技工 | 工日 | 0.0199 | - | - | 340 | 6.77
2 | 材料费 | - | - | - | - | - | 91.31
2.1 | 水 | m3 | 0.00102 | - | - | 4.57
2.2 | 800*800地砖 | m2 | 1.02 | - | - | 66.55 | 67.88
2.3 | 水泥 | kg | 16.9917 | - | - | 0.261 | 4.43
2.4 | 白水泥 | kg | 0.1 | - | - | 0.6 | 0.06
2.5 | 合金钢切割锯片 | 片 | 0.0025 | - | - | 68.6 | 0.17
2.6 | 锯(木)屑 | m3 | 0.006 | - | - | 52.29 | 0.31
2.7 | 棉纱头 | kg | 0.01 | - | - | 5.57 | 0.06
2.8 | 水 | m3 | 0.031065 | - | - | 4.57 | 0.14
2.9 | 纸面石膏板 | m2 | 1.1 | - | - | 10.29 | 11.32
2.10 | 水泥 | kg | 1.517 | - | - | 0.26 | 0.39
2.11 | 中砂 | t | 0.048813 | - | - | 133.7 | 6.53
2.12 | 其他材料费 | 元 | 0.02 | - | - | 1 | 0.02
表E.2.2-1 分部分项工程项目清单综合单价分析表
工程名称：装饰 |  |  | 标段：健康驿站1号楼及辅房改造成为医院业务用房项目 |  |  | 第54页 共193页
3 | 施工机具使用费 | - | - | - | - | - | 0.78
3.1 | 灰浆搅拌机 拌筒容量200L | 台班 | 0.0001 | - | - | 194.23 | 0.02
3.2 | 灰浆搅拌机 拌筒容量200L | 台班 | 0.0031 | - | - | 197.03 | 0.61
3.3 | 石料切割机 | 台班 | 0.01 | - | - | 14.77 | 0.15
4 | 1+2+3小计 | - | - | - | - | - | 141.18
5 | 管理费 | - | - | - | - | - | 11.71
6 | 利润 | - | - | - | - | - | 5.48
综合单价 | [6 empty] | 158.37
表E.2.2-1 分部分项工程项目清单综合单价分析表
工程名称：装饰 |  |  | 标段：健康驿站1号楼及辅房改造成为医院业务用房项目 |  |  | 第55页 共193页
项目编码 | 011108003002 | 项目名称 | 块料零星项目 |  |  | 计量单位 | m2
项目特征 | 1、拆墙位置地面补贴地砖 2、水泥浆一道(内掺建筑胶) 3、1:3干硬性水泥砂浆结合层30厚，表面撒水泥粉 4、素水泥结合层 5、800*800地砖切割加工为800*200 6、石膏板地面成品保护
序号 | 费用项目 | 单位 | 数量 | 计算基础（元） | 费率（%） | 单价 （元） | 合价 （元）
1 | 人工费 | - | - | - | - | - | 50.53
1.1 | 二类工 | 工日 | 0.008 | - | - | 250 | 2.00
1.2 | 普工 | 工日 | 0.041 | - | - | 140 | 5.74
1.3 | 一般技工 | 工日 | 0.1433 | - | - | 250 | 35.83
1.4 | 高级技工 | 工日 | 0.0205 | - | - | 340 | 6.97
2 | 材料费 | - | - | - | - | - | 94.82
2.1 | 水 | m3 | 0.00102 | - | - | 4.57
2.2 | 800*800地砖切割800*200 | m2 | 1.05 | - | - | 69.21 | 72.67
2.3 | 预拌砂浆(地面) DSM15 | m3 | 0.0224 | - | - | 326.49 | 7.31
2.4 | 预拌砂浆(地面) DSM20 | m3 | 0.0057 | - | - | 335.37 | 1.91
2.5 | 白水泥 | kg | 0.11 | - | - | 0.6 | 0.07
2.6 | 合金钢切割锯片 | 片 | 0.003 | - | - | 68.6 | 0.21
2.7 | 锯(木)屑 | m3 | 0.006 | - | - | 52.29 | 0.31
2.8 | 棉纱头 | kg | 0.01 | - | - | 5.57 | 0.06
2.9 | 水 | m3 | 0.026572 | - | - | 4.57 | 0.12
2.10 | 纸面石膏板 | m2 | 1.1 | - | - | 10.29 | 11.32
2.11 | 水泥 | kg | 1.517 | - | - | 0.26 | 0.39
表E.2.2-1 分部分项工程项目清单综合单价分析表
工程名称：装饰 |  |  | 标段：健康驿站1号楼及辅房改造成为医院业务用房项目 |  |  | 第56页 共193页
2.12 | 水泥 | kg | 1.6687 | - | - | 0.261 | 0.44
2.13 | 其他材料费 | 元 | 0.01 | - | - | 1 | 0.01
3 | 施工机具使用费 | - | - | - | - | - | 0.44
3.1 | 灰浆搅拌机 拌筒容量200L | 台班 | 0.0001 | - | - | 194.23 | 0.02
3.2 | 干混砂浆罐式搅拌机 筒容量20～26m3 | 台班 | 0.001 | - | - | 255.56 | 0.26
3.3 | 石料切割机 | 台班 | 0.0109 | - | - | 14.77 | 0.16
4 | 1+2+3小计 | - | - | - | - | - | 145.79
5 | 管理费 | - | - | - | - | - | 11.97
6 | 利润 | - | - | - | - | - | 5.61
综合单价 | [6 empty] | 163.37
表E.2.2-1 分部分项工程项目清单综合单价分析表
工程名称：装饰 |  |  | 标段：健康驿站1号楼及辅房改造成为医院业务用房项目 |  |  | 第57页 共193页
项目编码 | 011105006004 | 项目名称 | 金属踢脚线 |  |  | 计量单位 | m
项目特征 | 1、50mm成品不锈钢（原踢脚线利旧） 2、卡扣式安装
序号 | 费用项目 | 单位 | 数量 | 计算基础（元） | 费率（%） | 单价 （元） | 合价 （元）
1 | 人工费 | - | - | - | - | - | 9.18
1.1 | 普工 | 工日 | 0.0077 | - | - | 140 | 1.08
1.2 | 一般技工 | 工日 | 0.0271 | - | - | 250 | 6.78
1.3 | 高级技工 | 工日 | 0.0039 | - | - | 340 | 1.33
2 | 材料费 | - | - | - | - | - | 0.08
2.1 | 万能胶 | kg | 0.0016 | - | - | 17.75 | 0.03
2.2 | 铁钉 | kg | 0.012 | - | - | 4.38 | 0.05
3 | 施工机具使用费 | - | - | - | - | -
4 | 1+2+3小计 | - | - | - | - | - | 9.26
5 | 管理费 | - | - | - | - | - | 2.16
6 | 利润 | - | - | - | - | - | 1.01
综合单价 | [6 empty] | 12.43
表E.2.2-1 分部分项工程项目清单综合单价分析表
工程名称：装饰 |  |  | 标段：健康驿站1号楼及辅房改造成为医院业务用房项目 |  |  | 第58页 共193页
项目编码 | 011207001001 | 项目名称 | 轻钢龙骨隔墙 |  |  | 计量单位 | m2
项目特征 | 1、75系列轻钢龙骨，填防火岩棉 2、双面12厚纸面石膏板面层 3、自攻螺丝拧牢点防锈漆，面板接缝处贴嵌缝带 4、满刮腻子三遍打磨，白色无机涂料一底两面
序号 | 费用项目 | 单位 | 数量 | 计算基础（元） | 费率（%） | 单价 （元） | 合价 （元）
1 | 人工费 | - | - | - | - | - | 132.30
1.1 | 普工 | 工日 | 0.0873 | - | - | 140 | 12.22
1.2 | 一般技工 | 工日 | 0.3394 | - | - | 250 | 84.85
1.3 | 高级技工 | 工日 | 0.0476 | - | - | 340 | 16.18
1.4 | 普工 | 工日 | 0.01188 | - | - | 140 | 1.66
1.5 | 一般技工 | 工日 | 0.05874 | - | - | 250 | 14.69
1.6 | 高级技工 | 工日 | 0.00792 | - | - | 340 | 2.69
2 | 材料费 | - | - | - | - | - | 182.65
2.1 | U型轻钢龙骨 | m | 1.414 | - | - | 3.8 | 5.37
2.2 | U型轻钢龙骨 | m | 2.756 | - | - | 8.58 | 23.65
2.3 | U型轻钢龙骨 | m | 0.707 | - | - | 9.43 | 6.67
2.4 | 橡皮垫圈 | 百个 | 0.025 | - | - | 25.73 | 0.64
2.5 | 铝拉铆钉 | 十个 | 0.18 | - | - | 0.27 | 0.05
2.6 | 膨胀螺栓 | 套 | 2.5 | - | - | 0.32 | 0.80
2.7 | 射钉 | 百个 | 0.015 | - | - | 18.01 | 0.27
2.8 | 岩棉吸音板 | m2 | 1.05 | - | - | 84.29 | 88.50
2.9 | 自攻螺钉 | 十个 | 10.35 | - | - | 0.5 | 5.18
2.10 | 纸面石膏板 | m2 | 2.2 | - | - | 10.29 | 22.64
2.11 | 成品腻子粉 | kg | 5.6426 | - | - | 2.66 | 15.01
表E.2.2-1 分部分项工程项目清单综合单价分析表
工程名称：装饰 |  |  | 标段：健康驿站1号楼及辅房改造成为医院业务用房项目 |  |  | 第59页 共193页
2.12 | 自粘胶带 | m | 3.06 | - | - | 0.12 | 0.37
2.13 | 水砂纸 | 张 | 0.12 | - | - | 0.94 | 0.11
2.14 | 密封油膏 | kg | 0.021 | - | - | 5.91 | 0.12
2.15 | 水 | m3 | 0.003 | - | - | 4.57 | 0.01
2.16 | 红丹防锈漆 | kg | 0.04 | - | - | 12.86 | 0.51
2.17 | 无机涂料 | kg | 0.8652 | - | - | 13.31 | 11.52
2.18 | 砂纸 | 张 | 0.494 | - | - | 0.94 | 0.46
2.19 | 其他材料费 | 元 | 0.77 | - | - | 1 | 0.77
3 | 施工机具使用费 | - | - | - | - | - | 0.73
3.1 | 电锤 功率520W | 台班 | 0.0311 | - | - | 7.71 | 0.24
3.2 | 石料切割机 | 台班 | 0.0334 | - | - | 14.77 | 0.49
4 | 1+2+3小计 | - | - | - | - | - | 315.68
5 | 管理费 | - | - | - | - | - | 31.26
6 | 利润 | - | - | - | - | - | 14.63
综合单价 | [6 empty] | 361.57
表E.2.2-1 分部分项工程项目清单综合单价分析表
工程名称：装饰 |  |  | 标段：健康驿站1号楼及辅房改造成为医院业务用房项目 |  |  | 第60页 共193页
项目编码 | 011203003001 | 项目名称 | 块料墙、柱面 |  |  | 计量单位 | m2
项目特征 | 1、瓷砖刷背胶 2、专用粘结剂粘贴300*600墙砖
序号 | 费用项目 | 单位 | 数量 | 计算基础（元） | 费率（%） | 单价 （元） | 合价 （元）
1 | 人工费 | - | - | - | - | - | 58.48
1.1 | 普工 | 工日 | 0.0493 | - | - | 140 | 6.90
1.2 | 一般技工 | 工日 | 0.1727 | - | - | 250 | 43.18
1.3 | 高级技工 | 工日 | 0.0247 | - | - | 340 | 8.40
2 | 材料费 | - | - | - | - | - | 74.38
2.1 | 墙面砖 | m2 | 1.025 | - | - | 53.24 | 54.57
2.2 | 干粉型粘结剂 | kg | 4.42 | - | - | 4.44 | 19.62
2.3 | 白水泥 | kg | 0.15 | - | - | 0.6 | 0.09
2.4 | 棉纱头 | kg | 0.01 | - | - | 5.57 | 0.06
2.5 | 水 | m3 | 0.0081 | - | - | 4.57 | 0.04
3 | 施工机具使用费 | - | - | - | - | - | 0.19
3.1 | 石料切割机 | 台班 | 0.0128 | - | - | 14.77 | 0.19
4 | 1+2+3小计 | - | - | - | - | - | 133.05
5 | 管理费 | - | - | - | - | - | 13.79
6 | 利润 | - | - | - | - | - | 6.45
综合单价 | [6 empty] | 153.29
表E.2.2-1 分部分项工程项目清单综合单价分析表
工程名称：装饰 |  |  | 标段：健康驿站1号楼及辅房改造成为医院业务用房项目 |  |  | 第61页 共193页
项目编码 | 011201001004 | 项目名称 | 墙、柱面一般抹灰 |  |  | 计量单位 | m2
项目特征 | 1、铲除墙砖墙面清理拆除墙砖墙面、新砌墙面、封门洞墙面等 2、界面剂一道 3、20厚DPM10水泥砂浆找平层
序号 | 费用项目 | 单位 | 数量 | 计算基础（元） | 费率（%） | 单价 （元） | 合价 （元）
1 | 人工费 | - | - | - | - | - | 24.30
1.1 | 普工 | 工日 | 0.0336 | - | - | 140 | 4.70
1.2 | 一般技工 | 工日 | 0.0784 | - | - | 250 | 19.60
2 | 材料费 | - | - | - | - | - | 8.84
2.1 | 界面剂 | kg | 1.29 | - | - | 1.33 | 1.72
2.2 | 水 | m3 | 0.012508 | - | - | 4.57 | 0.06
2.3 | 预拌砂浆(抹灰) DPM10 | m3 | 0.0211 | - | - | 326.49 | 6.89
2.4 | 水泥 | kg | 0.6068 | - | - | 0.261 | 0.16
2.5 | 901胶 | kg | 0.0084 | - | - | 2.22 | 0.02
2.6 | 其他材料费 | 元 | -0.01 | - | - | 1 | -0.01
3 | 施工机具使用费 | - | - | - | - | - | 0.56
3.1 | 干混砂浆罐式搅拌机 筒容量20～26m3 | 台班 | 0.0022 | - | - | 255.56 | 0.56
4 | 1+2+3小计 | - | - | - | - | - | 33.70
5 | 管理费 | - | - | - | - | - | 5.85
6 | 利润 | - | - | - | - | - | 2.73
综合单价 | [6 empty] | 42.28
表E.2.2-1 分部分项工程项目清单综合单价分析表
工程名称：装饰 |  |  | 标段：健康驿站1号楼及辅房改造成为医院业务用房项目 |  |  | 第62页 共193页
项目编码 | 011404001007 | 项目名称 | 墙面喷刷涂料 |  |  | 计量单位 | m2
项目特征 | 1、刮腻子三遍,打磨平整 2、封闭底涂料一道 3、乳液内墙涂料一道 4、无机涂料一道
序号 | 费用项目 | 单位 | 数量 | 计算基础（元） | 费率（%） | 单价 （元） | 合价 （元）
1 | 人工费 | - | - | - | - | - | 21.51
1.1 | 普工 | 工日 | 0.0134 | - | - | 140 | 1.88
1.2 | 一般技工 | 工日 | 0.0664 | - | - | 250 | 16.60
1.3 | 高级技工 | 工日 | 0.0089 | - | - | 340 | 3.03
2 | 材料费 | - | - | - | - | - | 14.19
2.1 | 成品腻子粉 | kg | 2.9768 | - | - | 2.66 | 7.92
2.2 | 水砂纸 | 张 | 0.06 | - | - | 0.94 | 0.06
2.3 | 水 | m3 | 0.0015 | - | - | 4.57 | 0.01
2.4 | 无机涂料 | kg | 0.4326 | - | - | 13.31 | 5.76
2.5 | 砂纸 | 张 | 0.247 | - | - | 0.94 | 0.23
2.6 | 其他材料费 | 元 | 0.21 | - | - | 1 | 0.21
3 | 施工机具使用费 | - | - | - | - | -
4 | 1+2+3小计 | - | - | - | - | - | 35.70
5 | 管理费 | - | - | - | - | - | 5.05
6 | 利润 | - | - | - | - | - | 2.36
综合单价 | [6 empty] | 43.11
表E.2.2-1 分部分项工程项目清单综合单价分析表
工程名称：装饰 |  |  | 标段：健康驿站1号楼及辅房改造成为医院业务用房项目 |  |  | 第63页 共193页
项目编码 | 011404001008 | 项目名称 | 墙面喷刷涂料 |  |  | 计量单位 | m2
项目特征 | 1、原抹灰墙面无机涂料一道
序号 | 费用项目 | 单位 | 数量 | 计算基础（元） | 费率（%） | 单价 （元） | 合价 （元）
1 | 人工费 | - | - | - | - | - | 2.89
1.1 | 普工 | 工日 | 0.0018 | - | - | 140 | 0.25
1.2 | 一般技工 | 工日 | 0.0089 | - | - | 250 | 2.23
1.3 | 高级技工 | 工日 | 0.0012 | - | - | 340 | 0.41
2 | 材料费 | - | - | - | - | - | 2.08
2.1 | 无机涂料 | kg | 0.1442 | - | - | 13.31 | 1.92
2.2 | 砂纸 | 张 | 0.153 | - | - | 0.94 | 0.14
2.3 | 其他材料费 | 元 | 0.02 | - | - | 1 | 0.02
3 | 施工机具使用费 | - | - | - | - | -
4 | 1+2+3小计 | - | - | - | - | - | 4.97
5 | 管理费 | - | - | - | - | - | 0.68
6 | 利润 | - | - | - | - | - | 0.32
综合单价 | [6 empty] | 5.97
表E.2.2-1 分部分项工程项目清单综合单价分析表
工程名称：装饰 |  |  | 标段：健康驿站1号楼及辅房改造成为医院业务用房项目 |  |  | 第64页 共193页
项目编码 | 011301001002 | 项目名称 | 天棚抹灰 |  |  | 计量单位 | m2
项目特征 | 1、原卫生间顶面水泥砂浆粉刷 2、界面剂一道 3、20厚水泥砂浆找平层 M5
序号 | 费用项目 | 单位 | 数量 | 计算基础（元） | 费率（%） | 单价 （元） | 合价 （元）
1 | 人工费 | - | - | - | - | - | 23.87
1.1 | 普工 | 工日 | 0.033 | - | - | 140 | 4.62
1.2 | 一般技工 | 工日 | 0.077 | - | - | 250 | 19.25
2 | 材料费 | - | - | - | - | - | 6.15
2.1 | 界面剂 | kg | 1.29 | - | - | 1.33 | 1.72
2.2 | 水 | m3 | 0.010808 | - | - | 4.57 | 0.05
2.3 | 预拌砂浆(抹灰) DPM15 | m3 | 0.0062 | - | - | 335.37 | 2.08
2.4 | 预拌砂浆(抹灰) DPM20 | m3 | 0.0062 | - | - | 344.24 | 2.13
2.5 | 水泥 | kg | 0.6068 | - | - | 0.261 | 0.16
2.6 | 901胶 | kg | 0.0084 | - | - | 2.22 | 0.02
2.7 | 其他材料费 | 元 | -0.01 | - | - | 1 | -0.01
3 | 施工机具使用费 | - | - | - | - | - | 0.31
3.1 | 干混砂浆罐式搅拌机 筒容量20～26m3 | 台班 | 0.0012 | - | - | 255.56 | 0.31
4 | 1+2+3小计 | - | - | - | - | - | 30.33
5 | 管理费 | - | - | - | - | - | 5.69
6 | 利润 | - | - | - | - | - | 2.66
综合单价 | [6 empty] | 38.68
表E.2.2-1 分部分项工程项目清单综合单价分析表
工程名称：装饰 |  |  | 标段：健康驿站1号楼及辅房改造成为医院业务用房项目 |  |  | 第65页 共193页
项目编码 | 011404002007 | 项目名称 | 天棚喷刷涂料 |  |  | 计量单位 | m2
项目特征 | 1、刮腻子三遍,打磨平整 2、封闭底涂料一道 3、乳液内墙涂料一道 4、无机涂料一道
序号 | 费用项目 | 单位 | 数量 | 计算基础（元） | 费率（%） | 单价 （元） | 合价 （元）
1 | 人工费 | - | - | - | - | - | 23.65
1.1 | 普工 | 工日 | 0.01474 | - | - | 140 | 2.06
1.2 | 一般技工 | 工日 | 0.07304 | - | - | 250 | 18.26
1.3 | 高级技工 | 工日 | 0.00979 | - | - | 340 | 3.33
2 | 材料费 | - | - | - | - | - | 14.19
2.1 | 成品腻子粉 | kg | 2.9768 | - | - | 2.66 | 7.92
2.2 | 水砂纸 | 张 | 0.06 | - | - | 0.94 | 0.06
2.3 | 水 | m3 | 0.0015 | - | - | 4.57 | 0.01
2.4 | 无机涂料 | kg | 0.4326 | - | - | 13.31 | 5.76
2.5 | 砂纸 | 张 | 0.247 | - | - | 0.94 | 0.23
2.6 | 其他材料费 | 元 | 0.21 | - | - | 1 | 0.21
3 | 施工机具使用费 | - | - | - | - | -
4 | 1+2+3小计 | - | - | - | - | - | 37.84
5 | 管理费 | - | - | - | - | - | 5.56
6 | 利润 | - | - | - | - | - | 2.61
综合单价 | [6 empty] | 46.01
表E.2.2-1 分部分项工程项目清单综合单价分析表
工程名称：装饰 |  |  | 标段：健康驿站1号楼及辅房改造成为医院业务用房项目 |  |  | 第66页 共193页
项目编码 | 011404002008 | 项目名称 | 天棚喷刷涂料 |  |  | 计量单位 | m2
项目特征 | 1、原抹灰楼板刷无机涂料一道
序号 | 费用项目 | 单位 | 数量 | 计算基础（元） | 费率（%） | 单价 （元） | 合价 （元）
1 | 人工费 | - | - | - | - | - | 3.46
1.1 | 普工 | 工日 | 0.00216 | - | - | 140 | 0.30
1.2 | 一般技工 | 工日 | 0.01068 | - | - | 250 | 2.67
1.3 | 高级技工 | 工日 | 0.00144 | - | - | 340 | 0.49
2 | 材料费 | - | - | - | - | - | 2.08
2.1 | 无机涂料 | kg | 0.1442 | - | - | 13.31 | 1.92
2.2 | 砂纸 | 张 | 0.153 | - | - | 0.94 | 0.14
2.3 | 其他材料费 | 元 | 0.02 | - | - | 1 | 0.02
3 | 施工机具使用费 | - | - | - | - | -
4 | 1+2+3小计 | - | - | - | - | - | 5.54
5 | 管理费 | - | - | - | - | - | 0.81
6 | 利润 | - | - | - | - | - | 0.38
综合单价 | [6 empty] | 6.73
表E.2.2-1 分部分项工程项目清单综合单价分析表
工程名称：装饰 |  |  | 标段：健康驿站1号楼及辅房改造成为医院业务用房项目 |  |  | 第67页 共193页
项目编码 | 01B020 | 项目名称 | 等候大厅门套修复 |  |  | 计量单位 | 樘
项目特征 | 1、原装饰木门拆除，门套修复
序号 | 费用项目 | 单位 | 数量 | 计算基础（元） | 费率（%） | 单价 （元） | 合价 （元）
1 | 人工费 | - | - | - | - | -
2 | 材料费 | - | - | - | - | - | 500.00
2.1 | 等候大厅门套修复 | 樘 | 1 | - | - | 500 | 500.00
3 | 施工机具使用费 | - | - | - | - | -
4 | 1+2+3小计 | - | - | - | - | - | 500.00
5 | 管理费 | - | - | - | - | -
6 | 利润 | - | - | - | - | -
综合单价 | [6 empty] | 500.00
表E.2.2-1 分部分项工程项目清单综合单价分析表
工程名称：装饰 |  |  | 标段：健康驿站1号楼及辅房改造成为医院业务用房项目 |  |  | 第68页 共193页
项目编码 | 010401008002 | 项目名称 | 零星砌砖 |  |  | 计量单位 | m3
项目特征 | 1、M5标准砖砌封门洞 2、M5标准砖砌补隔墙
序号 | 费用项目 | 单位 | 数量 | 计算基础（元） | 费率（%） | 单价 （元） | 合价 （元）
1 | 人工费 | - | - | - | - | - | 394.00
1.1 | 普工 | 工日 | 0.33 | - | - | 140 | 46.20
1.2 | 一般技工 | 工日 | 1.16 | - | - | 250 | 290.00
1.3 | 高级技工 | 工日 | 0.17 | - | - | 340 | 57.80
2 | 材料费 | - | - | - | - | - | 367.82
2.1 | 标准砖 | 百块 | 5.46 | - | - | 55 | 300.30
2.2 | 预拌砂浆(砌筑) DMM10 | m3 | 0.211 | - | - | 317.62 | 67.02
2.3 | 水 | m3 | 0.109 | - | - | 4.57 | 0.50
3 | 施工机具使用费 | - | - | - | - | - | 5.37
3.1 | 干混砂浆罐式搅拌机 筒容量20～26m3 | 台班 | 0.021 | - | - | 255.56 | 5.37
4 | 1+2+3小计 | - | - | - | - | - | 767.19
5 | 管理费 | - | - | - | - | - | 93.85
6 | 利润 | - | - | - | - | - | 43.93
综合单价 | [6 empty] | 904.97
表E.2.2-1 分部分项工程项目清单综合单价分析表
工程名称：装饰 |  |  | 标段：健康驿站1号楼及辅房改造成为医院业务用房项目 |  |  | 第69页 共193页
项目编码 | 011202001002 | 项目名称 | 零星项目一般抹灰 |  |  | 计量单位 | m2
项目特征 | 1、界面剂一道 2、20厚水泥砂浆找平层 M5
序号 | 费用项目 | 单位 | 数量 | 计算基础（元） | 费率（%） | 单价 （元） | 合价 （元）
1 | 人工费 | - | - | - | - | - | 46.15
1.1 | 普工 | 工日 | 0.0638 | - | - | 140 | 8.93
1.2 | 一般技工 | 工日 | 0.1489 | - | - | 250 | 37.23
2 | 材料费 | - | - | - | - | - | 8.94
2.1 | 界面剂 | kg | 1.29 | - | - | 1.33 | 1.72
2.2 | 水 | m3 | 0.012304 | - | - | 4.57 | 0.06
2.3 | 预拌砂浆(抹灰) DPM15 | m3 | 0.0127 | - | - | 335.37 | 4.26
2.4 | 预拌砂浆(抹灰) DPM20 | m3 | 0.0082 | - | - | 344.24 | 2.82
2.5 | 水泥 | kg | 0.3034 | - | - | 0.261 | 0.08
2.6 | 901胶 | kg | 0.0042 | - | - | 2.22 | 0.01
2.7 | 其他材料费 | 元 | -0.01 | - | - | 1 | -0.01
3 | 施工机具使用费 | - | - | - | - | - | 0.54
3.1 | 干混砂浆罐式搅拌机 筒容量20～26m3 | 台班 | 0.0021 | - | - | 255.56 | 0.54
4 | 1+2+3小计 | - | - | - | - | - | 55.63
5 | 管理费 | - | - | - | - | - | 10.98
6 | 利润 | - | - | - | - | - | 5.13
综合单价 | [6 empty] | 71.74
表E.2.2-1 分部分项工程项目清单综合单价分析表
工程名称：装饰 |  |  | 标段：健康驿站1号楼及辅房改造成为医院业务用房项目 |  |  | 第70页 共193页
项目编码 | 010810001001 | 项目名称 | 隔帘 |  |  | 计量单位 | m2
项目特征 | 1、新做隔帘
序号 | 费用项目 | 单位 | 数量 | 计算基础（元） | 费率（%） | 单价 （元） | 合价 （元）
1 | 人工费 | - | - | - | - | - | 7.42
1.1 | 普工 | 工日 | 0.01 | - | - | 140 | 1.40
1.2 | 一般技工 | 工日 | 0.02 | - | - | 250 | 5.00
1.3 | 高级技工 | 工日 | 0.003 | - | - | 340 | 1.02
2 | 材料费 | - | - | - | - | - | 37.02
2.1 | 隔帘(成品) | m2 | 1.05 | - | - | 35 | 36.75
2.2 | 其他材料费 | 元 | 0.27 | - | - | 1 | 0.27
3 | 施工机具使用费 | - | - | - | - | -
4 | 1+2+3小计 | - | - | - | - | - | 44.44
5 | 管理费 | - | - | - | - | - | 1.74
6 | 利润 | - | - | - | - | - | 0.82
综合单价 | [6 empty] | 47.00
表E.2.2-1 分部分项工程项目清单综合单价分析表
工程名称：装饰 |  |  | 标段：健康驿站1号楼及辅房改造成为医院业务用房项目 |  |  | 第71页 共193页
项目编码 | 010810003001 | 项目名称 | 窗帘轨 |  |  | 计量单位 | m
项目特征 | 1、铝合金隔帘轨道（L型弯轨） 2、6063-T5 铝合金型材。2.3m×1.5m
序号 | 费用项目 | 单位 | 数量 | 计算基础（元） | 费率（%） | 单价 （元） | 合价 （元）
1 | 人工费 | - | - | - | - | - | 8.79
1.1 | 普工 | 工日 | 0.012 | - | - | 140 | 1.68
1.2 | 一般技工 | 工日 | 0.023 | - | - | 250 | 5.75
1.3 | 高级技工 | 工日 | 0.004 | - | - | 340 | 1.36
2 | 材料费 | - | - | - | - | - | 44.49
2.1 | 铝合金隔帘轨道（L型弯轨） | m | 1.01 | - | - | 42.59 | 43.02
2.2 | 膨胀螺栓 | 套 | 4.59 | - | - | 0.32 | 1.47
3 | 施工机具使用费 | - | - | - | - | -
4 | 1+2+3小计 | - | - | - | - | - | 53.28
5 | 管理费 | - | - | - | - | - | 2.07
6 | 利润 | - | - | - | - | - | 0.97
综合单价 | [6 empty] | 56.32
表E.2.2-1 分部分项工程项目清单综合单价分析表
工程名称：装饰 |  |  | 标段：健康驿站1号楼及辅房改造成为医院业务用房项目 |  |  | 第72页 共193页
项目编码 | 011105006005 | 项目名称 | 金属踢脚线 |  |  | 计量单位 | m
项目特征 | 1、50mm成品不锈钢（原踢脚线利旧） 2、卡扣式安装
序号 | 费用项目 | 单位 | 数量 | 计算基础（元） | 费率（%） | 单价 （元） | 合价 （元）
1 | 人工费 | - | - | - | - | - | 9.18
1.1 | 普工 | 工日 | 0.0077 | - | - | 140 | 1.08
1.2 | 一般技工 | 工日 | 0.0271 | - | - | 250 | 6.78
1.3 | 高级技工 | 工日 | 0.0039 | - | - | 340 | 1.33
2 | 材料费 | - | - | - | - | - | 0.08
2.1 | 万能胶 | kg | 0.0016 | - | - | 17.75 | 0.03
2.2 | 铁钉 | kg | 0.012 | - | - | 4.38 | 0.05
3 | 施工机具使用费 | - | - | - | - | -
4 | 1+2+3小计 | - | - | - | - | - | 9.26
5 | 管理费 | - | - | - | - | - | 2.16
6 | 利润 | - | - | - | - | - | 1.01
综合单价 | [6 empty] | 12.43
表E.2.2-1 分部分项工程项目清单综合单价分析表
工程名称：装饰 |  |  | 标段：健康驿站1号楼及辅房改造成为医院业务用房项目 |  |  | 第73页 共193页
项目编码 | 011302004004 | 项目名称 | 格栅吊顶 |  |  | 计量单位 | m2
项目特征 | 1、φ8吊杆，弹簧吊扣，钢丝卡环 2、主龙骨、主骨条，次龙骨、次骨条，L型边龙骨 2、200*200铝格栅（0.5厚铝合金条板8
序号 | 费用项目 | 单位 | 数量 | 计算基础（元） | 费率（%） | 单价 （元） | 合价 （元）
1 | 人工费 | - | - | - | - | - | 36.53
1.1 | 普工 | 工日 | 0.0308 | - | - | 140 | 4.31
1.2 | 一般技工 | 工日 | 0.1079 | - | - | 250 | 26.98
1.3 | 高级技工 | 工日 | 0.0154 | - | - | 340 | 5.24
2 | 材料费 | - | - | - | - | - | 121.77
2.1 | 双螺母双垫片 | 副 | 1.326 | - | - | 0.58 | 0.77
2.2 | 胀头、胀管 | 套 | 1.326 | - | - | 0.43 | 0.57
2.3 | 镀锌丝杆 | kg | 0.55 | - | - | 5.15 | 2.83
2.4 | 铝合金条板龙骨 | m | 0.944 | - | - | 13.49 | 12.73
2.5 | 铝合金条板龙骨垂直吊件 | 只 | 1.418 | - | - | 0.49 | 0.69
2.6 | 铝合金条板龙骨 | m | 0.4 | - | - | 10.82 | 4.33
2.7 | 铝格栅 | m2 | 0.634 | - | - | 119.78 | 75.94
2.8 | 轻钢龙骨(大) | m | 1.088 | - | - | 5.57 | 6.06
2.9 | 大龙骨垂直吊件(轻钢) | 只 | 1.326 | - | - | 0.43 | 0.57
2.10 | 轻钢龙骨主接件 | 只 | 1.326 | - | - | 0.53 | 0.70
2.11 | 角铝 | m | 0.95 | - | - | 5.5 | 5.23
2.12 | 钢钉 | kg | 0.003 | - | - | 4.57 | 0.01
2.13 | 射弹钉 | 套 | 0.77 | - | - | 1.33 | 1.02
表E.2.2-1 分部分项工程项目清单综合单价分析表
工程名称：装饰 |  |  | 标段：健康驿站1号楼及辅房改造成为医院业务用房项目 |  |  | 第74页 共193页
2.14 | 镀锌铁丝 | kg | 0.05 | - | - | 4.47 | 0.22
2.15 | 弹簧片 | 个 | 1.29 | - | - | 7.1 | 9.16
2.16 | 其他材料费 | 元 | 0.94 | - | - | 1 | 0.94
3 | 施工机具使用费 | - | - | - | - | - | 2.18
3.1 | 电锤 功率520W | 台班 | 0.03 | - | - | 7.71 | 0.23
3.2 | 手提砂轮机 砂轮直径350mm | 台班 | 0.05 | - | - | 11.62 | 0.58
3.3 | 交流弧焊机 容量32kVA | 台班 | 0.012 | - | - | 102.44 | 1.23
3.4 | 射钉枪 | 台班 | 0.015 | - | - | 5.92 | 0.09
4 | 1+2+3小计 | - | - | - | - | - | 160.48
5 | 管理费 | - | - | - | - | - | 9.09
6 | 利润 | - | - | - | - | - | 4.25
综合单价 | [6 empty] | 173.82
表E.2.2-1 分部分项工程项目清单综合单价分析表
工程名称：装饰 |  |  | 标段：健康驿站1号楼及辅房改造成为医院业务用房项目 |  |  | 第75页 共193页
项目编码 | 011303005003 | 项目名称 | 石膏板侧板装饰 |  |  | 计量单位 | m2
项目特征 | 1、18mm厚玻镁板钉在吊顶龙骨上 2、9.5厚纸面石膏板，自攻螺丝拧牢点防锈漆，面板接缝处贴嵌缝带 3、满刮腻子三遍打磨，白色无机涂料一底两面
序号 | 费用项目 | 单位 | 数量 | 计算基础（元） | 费率（%） | 单价 （元） | 合价 （元）
1 | 人工费 | - | - | - | - | - | 65.32
1.1 | 普工 | 工日 | 0.043 | - | - | 140 | 6.02
1.2 | 一般技工 | 工日 | 0.1673 | - | - | 250 | 41.83
1.3 | 高级技工 | 工日 | 0.0234 | - | - | 340 | 7.96
1.4 | 普工 | 工日 | 0.00594 | - | - | 140 | 0.83
1.5 | 一般技工 | 工日 | 0.02937 | - | - | 250 | 7.34
1.6 | 高级技工 | 工日 | 0.00396 | - | - | 340 | 1.35
2 | 材料费 | - | - | - | - | - | 78.95
2.1 | 玻镁板 | m2 | 1.05 | - | - | 48.8 | 51.24
2.2 | 铁钉 | kg | 0.034 | - | - | 4.38 | 0.15
2.3 | 防腐油 | kg | 0.03 | - | - | 5.15 | 0.15
2.4 | 纸面石膏板 | m2 | 1.15 | - | - | 10.29 | 11.83
2.5 | 自攻螺钉 | 十个 | 4.14 | - | - | 0.26 | 1.08
2.6 | 成品腻子粉 | kg | 2.8213 | - | - | 2.66 | 7.50
2.7 | 自粘胶带 | m | 1.53 | - | - | 0.12 | 0.18
2.8 | 水砂纸 | 张 | 0.06 | - | - | 0.94 | 0.06
2.9 | 密封油膏 | kg | 0.0105 | - | - | 5.91 | 0.06
2.10 | 水 | m3 | 0.0015 | - | - | 4.57 | 0.01
2.11 | 红丹防锈漆 | kg | 0.02 | - | - | 12.86 | 0.26
表E.2.2-1 分部分项工程项目清单综合单价分析表
工程名称：装饰 |  |  | 标段：健康驿站1号楼及辅房改造成为医院业务用房项目 |  |  | 第76页 共193页
2.12 | 无机涂料 | kg | 0.4326 | - | - | 13.31 | 5.76
2.13 | 砂纸 | 张 | 0.247 | - | - | 0.94 | 0.23
2.14 | 其他材料费 | 元 | 0.44 | - | - | 1 | 0.44
3 | 施工机具使用费 | - | - | - | - | - | 0.05
3.1 | 木工圆锯机 直径500mm | 台班 | 0.0017 | - | - | 29.93 | 0.05
4 | 1+2+3小计 | - | - | - | - | - | 144.32
5 | 管理费 | - | - | - | - | - | 15.36
6 | 利润 | - | - | - | - | - | 7.19
综合单价 | [6 empty] | 166.87
表E.2.2-1 分部分项工程项目清单综合单价分析表
工程名称：装饰 |  |  | 标段：健康驿站1号楼及辅房改造成为医院业务用房项目 |  |  | 第77页 共193页
项目编码 | 011201001005 | 项目名称 | 墙、柱面一般抹灰 |  |  | 计量单位 | m2
项目特征 | 1、拆除墙砖墙面、新砌墙面、封门洞墙面等 2、界面剂一道 3、20厚DPM10水泥砂浆找平层
序号 | 费用项目 | 单位 | 数量 | 计算基础（元） | 费率（%） | 单价 （元） | 合价 （元）
1 | 人工费 | - | - | - | - | - | 24.30
1.1 | 普工 | 工日 | 0.0336 | - | - | 140 | 4.70
1.2 | 一般技工 | 工日 | 0.0784 | - | - | 250 | 19.60
2 | 材料费 | - | - | - | - | - | 8.84
2.1 | 界面剂 | kg | 1.29 | - | - | 1.33 | 1.72
2.2 | 水 | m3 | 0.012508 | - | - | 4.57 | 0.06
2.3 | 预拌砂浆(抹灰) DPM10 | m3 | 0.0211 | - | - | 326.49 | 6.89
2.4 | 水泥 | kg | 0.6068 | - | - | 0.261 | 0.16
2.5 | 901胶 | kg | 0.0084 | - | - | 2.22 | 0.02
2.6 | 其他材料费 | 元 | -0.01 | - | - | 1 | -0.01
3 | 施工机具使用费 | - | - | - | - | - | 0.56
3.1 | 干混砂浆罐式搅拌机 筒容量20～26m3 | 台班 | 0.0022 | - | - | 255.56 | 0.56
4 | 1+2+3小计 | - | - | - | - | - | 33.70
5 | 管理费 | - | - | - | - | - | 5.85
6 | 利润 | - | - | - | - | - | 2.73
综合单价 | [6 empty] | 42.28
表E.2.2-1 分部分项工程项目清单综合单价分析表
工程名称：装饰 |  |  | 标段：健康驿站1号楼及辅房改造成为医院业务用房项目 |  |  | 第78页 共193页
项目编码 | 011404001009 | 项目名称 | 墙面喷刷涂料 |  |  | 计量单位 | m2
项目特征 | 1、刮腻子三遍,打磨平整 2、封闭底涂料一道 3、乳液内墙涂料一道 4、无机涂料一道
序号 | 费用项目 | 单位 | 数量 | 计算基础（元） | 费率（%） | 单价 （元） | 合价 （元）
1 | 人工费 | - | - | - | - | - | 21.51
1.1 | 普工 | 工日 | 0.0134 | - | - | 140 | 1.88
1.2 | 一般技工 | 工日 | 0.0664 | - | - | 250 | 16.60
1.3 | 高级技工 | 工日 | 0.0089 | - | - | 340 | 3.03
2 | 材料费 | - | - | - | - | - | 14.19
2.1 | 成品腻子粉 | kg | 2.9768 | - | - | 2.66 | 7.92
2.2 | 水砂纸 | 张 | 0.06 | - | - | 0.94 | 0.06
2.3 | 水 | m3 | 0.0015 | - | - | 4.57 | 0.01
2.4 | 无机涂料 | kg | 0.4326 | - | - | 13.31 | 5.76
2.5 | 砂纸 | 张 | 0.247 | - | - | 0.94 | 0.23
2.6 | 其他材料费 | 元 | 0.21 | - | - | 1 | 0.21
3 | 施工机具使用费 | - | - | - | - | -
4 | 1+2+3小计 | - | - | - | - | - | 35.70
5 | 管理费 | - | - | - | - | - | 5.05
6 | 利润 | - | - | - | - | - | 2.36
综合单价 | [6 empty] | 43.11
表E.2.2-1 分部分项工程项目清单综合单价分析表
工程名称：装饰 |  |  | 标段：健康驿站1号楼及辅房改造成为医院业务用房项目 |  |  | 第79页 共193页
项目编码 | 011404001010 | 项目名称 | 墙面喷刷涂料 |  |  | 计量单位 | m2
项目特征 | 1、原抹灰墙面无机涂料一道
序号 | 费用项目 | 单位 | 数量 | 计算基础（元） | 费率（%） | 单价 （元） | 合价 （元）
1 | 人工费 | - | - | - | - | - | 2.89
1.1 | 普工 | 工日 | 0.0018 | - | - | 140 | 0.25
1.2 | 一般技工 | 工日 | 0.0089 | - | - | 250 | 2.23
1.3 | 高级技工 | 工日 | 0.0012 | - | - | 340 | 0.41
2 | 材料费 | - | - | - | - | - | 2.08
2.1 | 无机涂料 | kg | 0.1442 | - | - | 13.31 | 1.92
2.2 | 砂纸 | 张 | 0.153 | - | - | 0.94 | 0.14
2.3 | 其他材料费 | 元 | 0.02 | - | - | 1 | 0.02
3 | 施工机具使用费 | - | - | - | - | -
4 | 1+2+3小计 | - | - | - | - | - | 4.97
5 | 管理费 | - | - | - | - | - | 0.68
6 | 利润 | - | - | - | - | - | 0.32
综合单价 | [6 empty] | 5.97
表E.2.2-1 分部分项工程项目清单综合单价分析表
工程名称：装饰 |  |  | 标段：健康驿站1号楼及辅房改造成为医院业务用房项目 |  |  | 第80页 共193页
项目编码 | 011404002009 | 项目名称 | 天棚喷刷涂料 |  |  | 计量单位 | m2
项目特征 | 1、原石膏板顶面刷无机涂料一道
序号 | 费用项目 | 单位 | 数量 | 计算基础（元） | 费率（%） | 单价 （元） | 合价 （元）
1 | 人工费 | - | - | - | - | - | 3.46
1.1 | 普工 | 工日 | 0.00216 | - | - | 140 | 0.30
1.2 | 一般技工 | 工日 | 0.01068 | - | - | 250 | 2.67
1.3 | 高级技工 | 工日 | 0.00144 | - | - | 340 | 0.49
2 | 材料费 | - | - | - | - | - | 2.08
2.1 | 无机涂料 | kg | 0.1442 | - | - | 13.31 | 1.92
2.2 | 砂纸 | 张 | 0.153 | - | - | 0.94 | 0.14
2.3 | 其他材料费 | 元 | 0.02 | - | - | 1 | 0.02
3 | 施工机具使用费 | - | - | - | - | -
4 | 1+2+3小计 | - | - | - | - | - | 5.54
5 | 管理费 | - | - | - | - | - | 0.81
6 | 利润 | - | - | - | - | - | 0.38
综合单价 | [6 empty] | 6.73
表E.2.2-1 分部分项工程项目清单综合单价分析表
工程名称：装饰 |  |  | 标段：健康驿站1号楼及辅房改造成为医院业务用房项目 |  |  | 第81页 共193页
项目编码 | 011404002010 | 项目名称 | 天棚喷刷涂料 |  |  | 计量单位 | m2
项目特征 | 1、格栅顶板底喷灰 2、含管道、设备、梁等
序号 | 费用项目 | 单位 | 数量 | 计算基础（元） | 费率（%） | 单价 （元） | 合价 （元）
1 | 人工费 | - | - | - | - | - | 6.35
1.1 | 普工 | 工日 | 0.00396 | - | - | 140 | 0.55
1.2 | 一般技工 | 工日 | 0.01958 | - | - | 250 | 4.90
1.3 | 高级技工 | 工日 | 0.00264 | - | - | 340 | 0.90
2 | 材料费 | - | - | - | - | - | 4.07
2.1 | 灰色无机涂料 | kg | 0.2884 | - | - | 13.31 | 3.84
2.2 | 砂纸 | 张 | 0.2 | - | - | 0.94 | 0.19
2.3 | 其他材料费 | 元 | 0.04 | - | - | 1 | 0.04
3 | 施工机具使用费 | - | - | - | - | -
4 | 1+2+3小计 | - | - | - | - | - | 10.42
5 | 管理费 | - | - | - | - | - | 1.49
6 | 利润 | - | - | - | - | - | 0.70
综合单价 | [6 empty] | 12.61
表E.2.2-1 分部分项工程项目清单综合单价分析表
工程名称：装饰 |  |  | 标段：健康驿站1号楼及辅房改造成为医院业务用房项目 |  |  | 第82页 共193页
项目编码 | 011108004002 | 项目名称 | 水泥砂浆零星项目 |  |  | 计量单位 | m2
项目特征 | 1、拆墙位置水泥砂浆找平修复 2、厚度综合考虑
序号 | 费用项目 | 单位 | 数量 | 计算基础（元） | 费率（%） | 单价 （元） | 合价 （元）
1 | 人工费 | - | - | - | - | - | 10.98
1.1 | 普工 | 工日 | 0.0152 | - | - | 140 | 2.13
1.2 | 一般技工 | 工日 | 0.0354 | - | - | 250 | 8.85
2 | 材料费 | - | - | - | - | - | 6.62
2.1 | 预拌砂浆(地面) DSM15 | m3 | 0.0202 | - | - | 326.49 | 6.60
2.2 | 水 | m3 | 0.006 | - | - | 4.57 | 0.03
2.3 | 其他材料费 | 元 | -0.01 | - | - | 1 | -0.01
3 | 施工机具使用费 | - | - | - | - | - | 0.51
3.1 | 干混砂浆罐式搅拌机 筒容量20～26m3 | 台班 | 0.002 | - | - | 255.56 | 0.51
4 | 1+2+3小计 | - | - | - | - | - | 18.11
5 | 管理费 | - | - | - | - | - | 2.70
6 | 利润 | - | - | - | - | - | 1.26
综合单价 | [6 empty] | 22.07
表E.2.2-1 分部分项工程项目清单综合单价分析表
工程名称：装饰 |  |  | 标段：健康驿站1号楼及辅房改造成为医院业务用房项目 |  |  | 第83页 共193页
项目编码 | 011104001001 | 项目名称 | 地毯楼地面 |  |  | 计量单位 | m2
项目特征 | 1、500*500块毯铺设 2、工序：地砖清理→ 刷水性胶/点胶 → 铺块毯→ 收边 → 滚压
序号 | 费用项目 | 单位 | 数量 | 计算基础（元） | 费率（%） | 单价 （元） | 合价 （元）
1 | 人工费 | - | - | - | - | - | 19.20
1.1 | 普工 | 工日 | 0.0162 | - | - | 140 | 2.27
1.2 | 一般技工 | 工日 | 0.0567 | - | - | 250 | 14.18
1.3 | 高级技工 | 工日 | 0.0081 | - | - | 340 | 2.75
2 | 材料费 | - | - | - | - | - | 90.51
2.1 | 方块圈绒地毯 | m2 | 1.02 | - | - | 88.73 | 90.50
2.2 | 其他材料费 | 元 | 0.01 | - | - | 1 | 0.01
3 | 施工机具使用费 | - | - | - | - | -
4 | 1+2+3小计 | - | - | - | - | - | 109.71
5 | 管理费 | - | - | - | - | - | 4.51
6 | 利润 | - | - | - | - | - | 2.11
综合单价 | [6 empty] | 116.33
表E.2.2-1 分部分项工程项目清单综合单价分析表
工程名称：装饰 |  |  | 标段：健康驿站1号楼及辅房改造成为医院业务用房项目 |  |  | 第84页 共193页
项目编码 | 011105006006 | 项目名称 | 金属踢脚线 |  |  | 计量单位 | m
项目特征 | 1、50mm成品不锈钢（原踢脚线利旧） 2、卡扣式安装
序号 | 费用项目 | 单位 | 数量 | 计算基础（元） | 费率（%） | 单价 （元） | 合价 （元）
1 | 人工费 | - | - | - | - | - | 9.18
1.1 | 普工 | 工日 | 0.0077 | - | - | 140 | 1.08
1.2 | 一般技工 | 工日 | 0.0271 | - | - | 250 | 6.78
1.3 | 高级技工 | 工日 | 0.0039 | - | - | 340 | 1.33
2 | 材料费 | - | - | - | - | - | 0.08
2.1 | 万能胶 | kg | 0.0016 | - | - | 17.75 | 0.03
2.2 | 铁钉 | kg | 0.012 | - | - | 4.38 | 0.05
3 | 施工机具使用费 | - | - | - | - | -
4 | 1+2+3小计 | - | - | - | - | - | 9.26
5 | 管理费 | - | - | - | - | - | 2.16
6 | 利润 | - | - | - | - | - | 1.01
综合单价 | [6 empty] | 12.43
表E.2.2-1 分部分项工程项目清单综合单价分析表
工程名称：装饰 |  |  | 标段：健康驿站1号楼及辅房改造成为医院业务用房项目 |  |  | 第85页 共193页
项目编码 | 011302002002 | 项目名称 | 石膏板复杂吊顶天棚 |  |  | 计量单位 | m2
项目特征 | 1、φ8镀锌丝杆吊筋 2、主龙骨(C60) 间隔1000mm，次龙骨(C60) 间隔300mm 4、双层9.5厚纸面石膏板，自攻螺丝拧牢点防锈漆，面板接缝处贴嵌缝带 5、满刮腻子三遍,打磨，白色无机涂料一底两面
序号 | 费用项目 | 单位 | 数量 | 计算基础（元） | 费率（%） | 单价 （元） | 合价 （元）
1 | 人工费 | - | - | - | - | - | 77.81
1.1 | 普工 | 工日 | 0.0269 | - | - | 140 | 3.77
1.2 | 一般技工 | 工日 | 0.1111 | - | - | 250 | 27.78
1.3 | 高级技工 | 工日 | 0.0154 | - | - | 340 | 5.24
1.4 | 普工 | 工日 | 0.03254 | - | - | 140 | 4.56
1.5 | 一般技工 | 工日 | 0.12247 | - | - | 250 | 30.62
1.6 | 高级技工 | 工日 | 0.01726 | - | - | 340 | 5.87
2 | 材料费 | - | - | - | - | - | 79.59
2.1 | 双螺母双垫片 | 副 | 1.326 | - | - | 0.58 | 0.77
2.2 | 胀头、胀管 | 套 | 1.326 | - | - | 0.43 | 0.57
2.3 | 镀锌丝杆 | kg | 0.55 | - | - | 5.15 | 2.83
2.4 | 中龙骨垂直吊件 | 只 | 3.3 | - | - | 0.39 | 1.29
2.5 | 小龙骨垂直吊件 | 只 | 1.3 | - | - | 0.34 | 0.44
2.6 | 轻钢龙骨主接件 | 只 | 1 | - | - | 0.53 | 0.53
2.7 | 轻钢龙骨次接件 | 只 | 1.2 | - | - | 0.6 | 0.72
2.8 | 轻钢龙骨小接件 | 只 | 0.13 | - | - | 0.64 | 0.08
2.9 | 小龙骨平面连接件 | 只 | 1.3 | - | - | 0.51 | 0.66
表E.2.2-1 分部分项工程项目清单综合单价分析表
工程名称：装饰 |  |  | 标段：健康驿站1号楼及辅房改造成为医院业务用房项目 |  |  | 第86页 共193页
2.10 | 中龙骨平面连接件 | 只 | 5.8 | - | - | 0.43 | 2.49
2.11 | 中龙骨横撑 | m | 2.058 | - | - | 3 | 6.17
2.12 | 边龙骨横撑 | m | 0.202 | - | - | 2.57 | 0.52
2.13 | 普通木成材 | m3 | 0.0007 | - | - | 2348.9 | 1.64
2.14 | 轻钢龙骨(大) | m | 1.937 | - | - | 5.57 | 10.79
2.15 | 轻钢龙骨(中) | m | 2.162 | - | - | 3.43 | 7.42
2.16 | 轻钢龙骨(小) | m | 0.34 | - | - | 2.23 | 0.76
2.17 | 大龙骨垂直吊件(轻钢) | 只 | 2 | - | - | 0.62 | 1.24
2.18 | 纸面石膏板 | m2 | 2.3 | - | - | 10.29 | 23.67
2.19 | 自攻螺钉 | 十个 | 4.14 | - | - | 0.26 | 1.08
2.20 | 自攻螺钉 | 十个 | 4.14 | - | - | 0.26 | 1.08
2.21 | 成品腻子粉 | kg | 2.8213 | - | - | 2.66 | 7.50
2.22 | 自粘胶带 | m | 1.53 | - | - | 0.12 | 0.18
2.23 | 水砂纸 | 张 | 0.06 | - | - | 0.94 | 0.06
2.24 | 密封油膏 | kg | 0.0105 | - | - | 5.91 | 0.06
2.25 | 水 | m3 | 0.0015 | - | - | 4.57 | 0.01
2.26 | 红丹防锈漆 | kg | 0.02 | - | - | 12.86 | 0.26
2.27 | 无机涂料 | kg | 0.4326 | - | - | 13.31 | 5.76
2.28 | 砂纸 | 张 | 0.247 | - | - | 0.94 | 0.23
2.29 | 其他材料费 | 元 | 0.78 | - | - | 1 | 0.78
3 | 施工机具使用费 | - | - | - | - | - | 1.92
3.1 | 电锤 功率520W | 台班 | 0.03 | - | - | 7.71 | 0.23
表E.2.2-1 分部分项工程项目清单综合单价分析表
工程名称：装饰 |  |  | 标段：健康驿站1号楼及辅房改造成为医院业务用房项目 |  |  | 第87页 共193页
3.2 | 手提砂轮机 砂轮直径350mm | 台班 | 0.02 | - | - | 11.62 | 0.23
3.3 | 交流弧焊机 容量32kVA | 台班 | 0.014 | - | - | 102.44 | 1.43
4 | 1+2+3小计 | - | - | - | - | - | 159.32
5 | 管理费 | - | - | - | - | - | 18.74
6 | 利润 | - | - | - | - | - | 8.77
综合单价 | [6 empty] | 186.83
表E.2.2-1 分部分项工程项目清单综合单价分析表
工程名称：装饰 |  |  | 标段：健康驿站1号楼及辅房改造成为医院业务用房项目 |  |  | 第88页 共193页
项目编码 | 011303001003 | 项目名称 | 灯带 |  |  | 计量单位 | m
项目特征 | 1、A级透光膜灯带400+250+400 2、18mm厚玻镁板基层 3、9.5mm纸面石膏板，刷反光漆 4、A级透光膜灯带、专用卡件 5、暗藏灯管另计 6、具体详见图纸
序号 | 费用项目 | 单位 | 数量 | 计算基础（元） | 费率（%） | 单价 （元） | 合价 （元）
1 | 人工费 | - | - | - | - | - | 54.04
1.1 | 普工 | 工日 | 0.03 | - | - | 140 | 4.20
1.2 | 一般技工 | 工日 | 0.1428 | - | - | 250 | 35.70
1.3 | 高级技工 | 工日 | 0.0192 | - | - | 340 | 6.53
1.4 | 普工 | 工日 | 0.004752 | - | - | 140 | 0.67
1.5 | 一般技工 | 工日 | 0.023496 | - | - | 250 | 5.87
1.6 | 高级技工 | 工日 | 0.003168 | - | - | 340 | 1.08
2 | 材料费 | - | - | - | - | - | 144.22
2.1 | A级发光软膜 | m2 | 0.275 | - | - | 115.35 | 31.72
2.2 | 玻镁板 | m2 | 1.103 | - | - | 48.8 | 53.83
2.3 | 普通木成材 | m3 | 0.012 | - | - | 2348.9 | 28.19
2.4 | 纸面石膏板 | m2 | 1.103 | - | - | 10.29 | 11.35
2.5 | 自攻螺钉 | 十个 | 3.45 | - | - | 0.26 | 0.90
2.6 | 白板漆 | kg | 0.121 | - | - | 13.31 | 1.61
2.7 | 酚醛清漆 | kg | 0.065 | - | - | 24.84 | 1.61
2.8 | 油漆溶剂油 | kg | 0.04 | - | - | 12.42 | 0.50
2.9 | 滑石粉 | kg | 0.027 | - | - | 0.55 | 0.01
表E.2.2-1 分部分项工程项目清单综合单价分析表
工程名称：装饰 |  |  | 标段：健康驿站1号楼及辅房改造成为医院业务用房项目 |  |  | 第89页 共193页
2.10 | 大白粉 | kg | 0.187 | - | - | 1.17 | 0.22
2.11 | 成品腻子粉 | kg | 2.8213 | - | - | 2.66 | 7.50
2.12 | 自粘胶带 | m | 1.53 | - | - | 0.12 | 0.18
2.13 | 水砂纸 | 张 | 0.06 | - | - | 0.94 | 0.06
2.14 | 密封油膏 | kg | 0.0105 | - | - | 5.91 | 0.06
2.15 | 水 | m3 | 0.0015 | - | - | 4.57 | 0.01
2.16 | 红丹防锈漆 | kg |  | - | - | 12.86
2.17 | 无机涂料 | kg | 0.34608 | - | - | 13.31 | 4.61
2.18 | 砂纸 | 张 | 0.1976 | - | - | 0.94 | 0.19
2.19 | 其他材料费 | 元 | 1.67 | - | - | 1 | 1.67
3 | 施工机具使用费 | - | - | - | - | - | 1.05
3.1 | 木工圆锯机 直径500mm | 台班 | 0.035 | - | - | 29.93 | 1.05
4 | 1+2+3小计 | - | - | - | - | - | 199.31
5 | 管理费 | - | - | - | - | - | 12.95
6 | 利润 | - | - | - | - | - | 6.06
综合单价 | [6 empty] | 218.32
表E.2.2-1 分部分项工程项目清单综合单价分析表
工程名称：装饰 |  |  | 标段：健康驿站1号楼及辅房改造成为医院业务用房项目 |  |  | 第90页 共193页
项目编码 | 011303001004 | 项目名称 | 回光灯槽 |  |  | 计量单位 | m
项目特征 | 1、回光灯槽展开：200+120+80 2、18mm厚玻镁板钉在吊顶龙骨上 3、9.5厚纸面石膏板，自攻螺丝拧牢点防锈漆，面板接缝处贴嵌缝带 4、满刮腻子三遍打磨，白色无机涂料一底两面
序号 | 费用项目 | 单位 | 数量 | 计算基础（元） | 费率（%） | 单价 （元） | 合价 （元）
1 | 人工费 | - | - | - | - | - | 41.12
1.1 | 普工 | 工日 | 0.0281 | - | - | 140 | 3.93
1.2 | 一般技工 | 工日 | 0.1123 | - | - | 250 | 28.08
1.3 | 高级技工 | 工日 | 0.0156 | - | - | 340 | 5.30
1.4 | 普工 | 工日 | 0.002376 | - | - | 140 | 0.33
1.5 | 一般技工 | 工日 | 0.011748 | - | - | 250 | 2.94
1.6 | 高级技工 | 工日 | 0.001584 | - | - | 340 | 0.54
2 | 材料费 | - | - | - | - | - | 36.57
2.1 | 玻镁板 | m2 | 0.42 | - | - | 48.8 | 20.50
2.2 | 纸面石膏板 | m2 | 0.42 | - | - | 10.29 | 4.32
2.3 | 自攻螺钉 | 十个 | 3.45 | - | - | 0.26 | 0.90
2.4 | 成品腻子粉 | kg | 2.8213 | - | - | 2.66 | 7.50
2.5 | 自粘胶带 | m | 1.53 | - | - | 0.12 | 0.18
2.6 | 水砂纸 | 张 | 0.06 | - | - | 0.94 | 0.06
2.7 | 密封油膏 | kg | 0.0105 | - | - | 5.91 | 0.06
2.8 | 水 | m3 | 0.0015 | - | - | 4.57 | 0.01
2.9 | 红丹防锈漆 | kg |  | - | - | 12.86
2.10 | 无机涂料 | kg | 0.17304 | - | - | 13.31 | 2.30
2.11 | 砂纸 | 张 | 0.0988 | - | - | 0.94 | 0.09
表E.2.2-1 分部分项工程项目清单综合单价分析表
工程名称：装饰 |  |  | 标段：健康驿站1号楼及辅房改造成为医院业务用房项目 |  |  | 第91页 共193页
2.12 | 其他材料费 | 元 | 0.65 | - | - | 1 | 0.65
3 | 施工机具使用费 | - | - | - | - | - | 0.63
3.1 | 木工圆锯机 直径500mm | 台班 | 0.021 | - | - | 29.93 | 0.63
4 | 1+2+3小计 | - | - | - | - | - | 78.32
5 | 管理费 | - | - | - | - | - | 9.81
6 | 利润 | - | - | - | - | - | 4.59
综合单价 | [6 empty] | 92.72
表E.2.2-1 分部分项工程项目清单综合单价分析表
工程名称：装饰 |  |  | 标段：健康驿站1号楼及辅房改造成为医院业务用房项目 |  |  | 第92页 共193页
项目编码 | 011303005004 | 项目名称 | 石膏板侧板装饰 |  |  | 计量单位 | m2
项目特征 | 1、18mm厚玻镁板钉在吊顶龙骨上 2、9.5厚纸面石膏板，自攻螺丝拧牢点防锈漆，面板接缝处贴嵌缝带 3、满刮腻子三遍打磨，白色无机涂料一底两面
序号 | 费用项目 | 单位 | 数量 | 计算基础（元） | 费率（%） | 单价 （元） | 合价 （元）
1 | 人工费 | - | - | - | - | - | 63.78
1.1 | 普工 | 工日 | 0.0417 | - | - | 140 | 5.84
1.2 | 一般技工 | 工日 | 0.1627 | - | - | 250 | 40.68
1.3 | 高级技工 | 工日 | 0.0228 | - | - | 340 | 7.75
1.4 | 普工 | 工日 | 0.00594 | - | - | 140 | 0.83
1.5 | 一般技工 | 工日 | 0.02937 | - | - | 250 | 7.34
1.6 | 高级技工 | 工日 | 0.00396 | - | - | 340 | 1.35
2 | 材料费 | - | - | - | - | - | 78.79
2.1 | 玻镁板 | m2 | 1.05 | - | - | 48.8 | 51.24
2.2 | 铁钉 | kg | 0.034 | - | - | 4.38 | 0.15
2.3 | 纸面石膏板 | m2 | 1.15 | - | - | 10.29 | 11.83
2.4 | 自攻螺钉 | 十个 | 4.14 | - | - | 0.26 | 1.08
2.5 | 成品腻子粉 | kg | 2.8213 | - | - | 2.66 | 7.50
2.6 | 自粘胶带 | m | 1.53 | - | - | 0.12 | 0.18
2.7 | 水砂纸 | 张 | 0.06 | - | - | 0.94 | 0.06
2.8 | 密封油膏 | kg | 0.0105 | - | - | 5.91 | 0.06
2.9 | 水 | m3 | 0.0015 | - | - | 4.57 | 0.01
2.10 | 红丹防锈漆 | kg | 0.02 | - | - | 12.86 | 0.26
2.11 | 无机涂料 | kg | 0.4326 | - | - | 13.31 | 5.76
表E.2.2-1 分部分项工程项目清单综合单价分析表
工程名称：装饰 |  |  | 标段：健康驿站1号楼及辅房改造成为医院业务用房项目 |  |  | 第93页 共193页
2.12 | 砂纸 | 张 | 0.247 | - | - | 0.94 | 0.23
2.13 | 其他材料费 | 元 | 0.43 | - | - | 1 | 0.43
3 | 施工机具使用费 | - | - | - | - | - | 0.03
3.1 | 木工圆锯机 直径500mm | 台班 | 0.001 | - | - | 29.93 | 0.03
4 | 1+2+3小计 | - | - | - | - | - | 142.60
5 | 管理费 | - | - | - | - | - | 15.00
6 | 利润 | - | - | - | - | - | 7.02
综合单价 | [6 empty] | 164.62
表E.2.2-1 分部分项工程项目清单综合单价分析表
工程名称：装饰 |  |  | 标段：健康驿站1号楼及辅房改造成为医院业务用房项目 |  |  | 第94页 共193页
项目编码 | 011303002003 | 项目名称 | 筒灯孔 |  |  | 计量单位 | 个
项目特征 | 1、筒灯孔
序号 | 费用项目 | 单位 | 数量 | 计算基础（元） | 费率（%） | 单价 （元） | 合价 （元）
1 | 人工费 | - | - | - | - | - | 2.48
1.1 | 普工 | 工日 | 0.0021 | - | - | 140 | 0.29
1.2 | 一般技工 | 工日 | 0.0074 | - | - | 250 | 1.85
1.3 | 高级技工 | 工日 | 0.001 | - | - | 340 | 0.34
2 | 材料费 | - | - | - | - | - | 0.72
2.1 | 轻钢龙骨(中) | m | 0.2 | - | - | 3.43 | 0.69
2.2 | 其他材料费 | 元 | 0.03 | - | - | 1 | 0.03
3 | 施工机具使用费 | - | - | - | - | -
4 | 1+2+3小计 | - | - | - | - | - | 3.20
5 | 管理费 | - | - | - | - | - | 0.58
6 | 利润 | - | - | - | - | - | 0.27
综合单价 | [6 empty] | 4.05
表E.2.2-1 分部分项工程项目清单综合单价分析表
工程名称：装饰 |  |  | 标段：健康驿站1号楼及辅房改造成为医院业务用房项目 |  |  | 第95页 共193页
项目编码 | 011303002004 | 项目名称 | 检修口 |  |  | 计量单位 | 个
项目特征 | 1、成品石膏检修口450*450 2、金属专用预埋框 3、具体详见图纸
序号 | 费用项目 | 单位 | 数量 | 计算基础（元） | 费率（%） | 单价 （元） | 合价 （元）
1 | 人工费 | - | - | - | - | - | 25.38
1.1 | 普工 | 工日 | 0.0214 | - | - | 140 | 3.00
1.2 | 一般技工 | 工日 | 0.075 | - | - | 250 | 18.75
1.3 | 高级技工 | 工日 | 0.0107 | - | - | 340 | 3.64
2 | 材料费 | - | - | - | - | - | 87.95
2.1 | 轻钢龙骨(中) | m | 2.205 | - | - | 3.43 | 7.56
2.2 | 铝合金检修口(成品) | 个 | 1.01 | - | - | 75.42 | 76.17
2.3 | 其他材料费 | 元 | 4.22 | - | - | 1 | 4.22
3 | 施工机具使用费 | - | - | - | - | - | 0.84
3.1 | 木工圆锯机 直径500mm | 台班 | 0.028 | - | - | 29.93 | 0.84
4 | 1+2+3小计 | - | - | - | - | - | 114.17
5 | 管理费 | - | - | - | - | - | 6.16
6 | 利润 | - | - | - | - | - | 2.88
综合单价 | [6 empty] | 123.21
表E.2.2-1 分部分项工程项目清单综合单价分析表
工程名称：装饰 |  |  | 标段：健康驿站1号楼及辅房改造成为医院业务用房项目 |  |  | 第96页 共193页
项目编码 | 010810002001 | 项目名称 | 窗帘盒 |  |  | 计量单位 | m
项目特征 | 1、窗帘盒展开：200+200 2、18mm厚玻镁板基层钉在吊顶龙骨上 3、9.5厚纸面石膏板，自攻螺丝拧牢点防锈漆，面板接缝处贴嵌缝带 4、满刮腻子三遍,打磨，白色无机涂料一底两面
序号 | 费用项目 | 单位 | 数量 | 计算基础（元） | 费率（%） | 单价 （元） | 合价 （元）
1 | 人工费 | - | - | - | - | - | 36.65
1.1 | 普工 | 工日 | 0.0333 | - | - | 140 | 4.66
1.2 | 一般技工 | 工日 | 0.0934 | - | - | 250 | 23.35
1.3 | 高级技工 | 工日 | 0.0142 | - | - | 340 | 4.83
1.4 | 普工 | 工日 | 0.002376 | - | - | 140 | 0.33
1.5 | 一般技工 | 工日 | 0.011748 | - | - | 250 | 2.94
1.6 | 高级技工 | 工日 | 0.001584 | - | - | 340 | 0.54
2 | 材料费 | - | - | - | - | - | 67.17
2.1 | 普通木成材 | m3 | 0.0008 | - | - | 2348.9 | 1.88
2.2 | 玻镁板 | m2 | 0.789 | - | - | 48.8 | 38.50
2.3 | 防水石膏板 | m2 | 0.789 | - | - | 16.41 | 12.95
2.4 | 自攻螺钉 | 十个 | 1.725 | - | - | 0.26 | 0.45
2.5 | 成品腻子粉 | kg | 2.8213 | - | - | 2.66 | 7.50
2.6 | 自粘胶带 | m | 1.53 | - | - | 0.12 | 0.18
2.7 | 水砂纸 | 张 | 0.06 | - | - | 0.94 | 0.06
2.8 | 密封油膏 | kg | 0.0105 | - | - | 5.91 | 0.06
2.9 | 水 | m3 | 0.0015 | - | - | 4.57 | 0.01
2.10 | 红丹防锈漆 | kg |  | - | - | 12.86
2.11 | 无机涂料 | kg | 0.11536 | - | - | 13.31 | 1.54
表E.2.2-1 分部分项工程项目清单综合单价分析表
工程名称：装饰 |  |  | 标段：健康驿站1号楼及辅房改造成为医院业务用房项目 |  |  | 第97页 共193页
2.12 | 砂纸 | 张 | 0.0988 | - | - | 0.94 | 0.09
2.13 | 防水无机涂料 | kg | 0.05768 | - | - | 15.97 | 0.92
2.14 | 其他材料费 | 元 | 3.03 | - | - | 1 | 3.03
3 | 施工机具使用费 | - | - | - | - | - | 0.04
3.1 | 木工圆锯机 直径500mm | 台班 | 0.0005 | - | - | 29.93 | 0.01
3.2 | 木工裁口机 宽度400mm | 台班 | 0.0007 | - | - | 39.94 | 0.03
4 | 1+2+3小计 | - | - | - | - | - | 103.86
5 | 管理费 | - | - | - | - | - | 8.62
6 | 利润 | - | - | - | - | - | 4.04
综合单价 | [6 empty] | 116.52
表E.2.2-1 分部分项工程项目清单综合单价分析表
工程名称：装饰 |  |  | 标段：健康驿站1号楼及辅房改造成为医院业务用房项目 |  |  | 第98页 共193页
项目编码 | 011201001006 | 项目名称 | 墙、柱面一般抹灰 |  |  | 计量单位 | m2
项目特征 | 1、拆除墙砖墙面、新砌墙面、封门洞墙面等 2、界面剂一道 3、20厚DPM10水泥砂浆找平层
序号 | 费用项目 | 单位 | 数量 | 计算基础（元） | 费率（%） | 单价 （元） | 合价 （元）
1 | 人工费 | - | - | - | - | - | 24.30
1.1 | 普工 | 工日 | 0.0336 | - | - | 140 | 4.70
1.2 | 一般技工 | 工日 | 0.0784 | - | - | 250 | 19.60
2 | 材料费 | - | - | - | - | - | 8.84
2.1 | 界面剂 | kg | 1.29 | - | - | 1.33 | 1.72
2.2 | 水 | m3 | 0.012508 | - | - | 4.57 | 0.06
2.3 | 预拌砂浆(抹灰) DPM10 | m3 | 0.0211 | - | - | 326.49 | 6.89
2.4 | 水泥 | kg | 0.6068 | - | - | 0.261 | 0.16
2.5 | 901胶 | kg | 0.0084 | - | - | 2.22 | 0.02
2.6 | 其他材料费 | 元 | -0.01 | - | - | 1 | -0.01
3 | 施工机具使用费 | - | - | - | - | - | 0.56
3.1 | 干混砂浆罐式搅拌机 筒容量20～26m3 | 台班 | 0.0022 | - | - | 255.56 | 0.56
4 | 1+2+3小计 | - | - | - | - | - | 33.70
5 | 管理费 | - | - | - | - | - | 5.85
6 | 利润 | - | - | - | - | - | 2.73
综合单价 | [6 empty] | 42.28
表E.2.2-1 分部分项工程项目清单综合单价分析表
工程名称：装饰 |  |  | 标段：健康驿站1号楼及辅房改造成为医院业务用房项目 |  |  | 第99页 共193页
项目编码 | 011404001011 | 项目名称 | 墙面喷刷涂料 |  |  | 计量单位 | m2
项目特征 | 1、刮腻子三遍,打磨平整 2、封闭底涂料一道 3、乳液内墙涂料一道 4、无机涂料一道
序号 | 费用项目 | 单位 | 数量 | 计算基础（元） | 费率（%） | 单价 （元） | 合价 （元）
1 | 人工费 | - | - | - | - | - | 21.51
1.1 | 普工 | 工日 | 0.0134 | - | - | 140 | 1.88
1.2 | 一般技工 | 工日 | 0.0664 | - | - | 250 | 16.60
1.3 | 高级技工 | 工日 | 0.0089 | - | - | 340 | 3.03
2 | 材料费 | - | - | - | - | - | 14.19
2.1 | 成品腻子粉 | kg | 2.9768 | - | - | 2.66 | 7.92
2.2 | 水砂纸 | 张 | 0.06 | - | - | 0.94 | 0.06
2.3 | 水 | m3 | 0.0015 | - | - | 4.57 | 0.01
2.4 | 无机涂料 | kg | 0.4326 | - | - | 13.31 | 5.76
2.5 | 砂纸 | 张 | 0.247 | - | - | 0.94 | 0.23
2.6 | 其他材料费 | 元 | 0.21 | - | - | 1 | 0.21
3 | 施工机具使用费 | - | - | - | - | -
4 | 1+2+3小计 | - | - | - | - | - | 35.70
5 | 管理费 | - | - | - | - | - | 5.05
6 | 利润 | - | - | - | - | - | 2.36
综合单价 | [6 empty] | 43.11
表E.2.2-1 分部分项工程项目清单综合单价分析表
工程名称：装饰 |  |  | 标段：健康驿站1号楼及辅房改造成为医院业务用房项目 |  |  | 第100页 共193页
项目编码 | 011404001012 | 项目名称 | 墙面喷刷涂料 |  |  | 计量单位 | m2
项目特征 | 1、原抹灰墙面无机涂料一道
序号 | 费用项目 | 单位 | 数量 | 计算基础（元） | 费率（%） | 单价 （元） | 合价 （元）
1 | 人工费 | - | - | - | - | - | 2.89
1.1 | 普工 | 工日 | 0.0018 | - | - | 140 | 0.25
1.2 | 一般技工 | 工日 | 0.0089 | - | - | 250 | 2.23
1.3 | 高级技工 | 工日 | 0.0012 | - | - | 340 | 0.41
2 | 材料费 | - | - | - | - | - | 2.08
2.1 | 无机涂料 | kg | 0.1442 | - | - | 13.31 | 1.92
2.2 | 砂纸 | 张 | 0.153 | - | - | 0.94 | 0.14
2.3 | 其他材料费 | 元 | 0.02 | - | - | 1 | 0.02
3 | 施工机具使用费 | - | - | - | - | -
4 | 1+2+3小计 | - | - | - | - | - | 4.97
5 | 管理费 | - | - | - | - | - | 0.68
6 | 利润 | - | - | - | - | - | 0.32
综合单价 | [6 empty] | 5.97
表E.2.2-1 分部分项工程项目清单综合单价分析表
工程名称：装饰 |  |  | 标段：健康驿站1号楼及辅房改造成为医院业务用房项目 |  |  | 第101页 共193页
项目编码 | 011105006007 | 项目名称 | 金属踢脚线 |  |  | 计量单位 | m
项目特征 | 1、50mm成品不锈钢（原踢脚线利旧） 2、卡扣式安装
序号 | 费用项目 | 单位 | 数量 | 计算基础（元） | 费率（%） | 单价 （元） | 合价 （元）
1 | 人工费 | - | - | - | - | - | 9.18
1.1 | 普工 | 工日 | 0.0077 | - | - | 140 | 1.08
1.2 | 一般技工 | 工日 | 0.0271 | - | - | 250 | 6.78
1.3 | 高级技工 | 工日 | 0.0039 | - | - | 340 | 1.33
2 | 材料费 | - | - | - | - | - | 0.08
2.1 | 万能胶 | kg | 0.0016 | - | - | 17.75 | 0.03
2.2 | 铁钉 | kg | 0.012 | - | - | 4.38 | 0.05
3 | 施工机具使用费 | - | - | - | - | -
4 | 1+2+3小计 | - | - | - | - | - | 9.26
5 | 管理费 | - | - | - | - | - | 2.16
6 | 利润 | - | - | - | - | - | 1.01
综合单价 | [6 empty] | 12.43
表E.2.2-1 分部分项工程项目清单综合单价分析表
工程名称：装饰 |  |  | 标段：健康驿站1号楼及辅房改造成为医院业务用房项目 |  |  | 第102页 共193页
项目编码 | 011302004005 | 项目名称 | 格栅吊顶 |  |  | 计量单位 | m2
项目特征 | 1、φ8吊杆，弹簧吊扣，钢丝卡环 2、主龙骨、主骨条，次龙骨、次骨条，L型边龙骨 2、200*200铝格栅（0.5厚铝合金条板8
序号 | 费用项目 | 单位 | 数量 | 计算基础（元） | 费率（%） | 单价 （元） | 合价 （元）
1 | 人工费 | - | - | - | - | - | 36.53
1.1 | 普工 | 工日 | 0.0308 | - | - | 140 | 4.31
1.2 | 一般技工 | 工日 | 0.1079 | - | - | 250 | 26.98
1.3 | 高级技工 | 工日 | 0.0154 | - | - | 340 | 5.24
2 | 材料费 | - | - | - | - | - | 121.77
2.1 | 双螺母双垫片 | 副 | 1.326 | - | - | 0.58 | 0.77
2.2 | 胀头、胀管 | 套 | 1.326 | - | - | 0.43 | 0.57
2.3 | 镀锌丝杆 | kg | 0.55 | - | - | 5.15 | 2.83
2.4 | 铝合金条板龙骨 | m | 0.944 | - | - | 13.49 | 12.73
2.5 | 铝合金条板龙骨垂直吊件 | 只 | 1.418 | - | - | 0.49 | 0.69
2.6 | 铝合金条板龙骨 | m | 0.4 | - | - | 10.82 | 4.33
2.7 | 铝格栅 | m2 | 0.634 | - | - | 119.78 | 75.94
2.8 | 轻钢龙骨(大) | m | 1.088 | - | - | 5.57 | 6.06
2.9 | 大龙骨垂直吊件(轻钢) | 只 | 1.326 | - | - | 0.43 | 0.57
2.10 | 轻钢龙骨主接件 | 只 | 1.326 | - | - | 0.53 | 0.70
2.11 | 角铝 | m | 0.95 | - | - | 5.5 | 5.23
2.12 | 钢钉 | kg | 0.003 | - | - | 4.57 | 0.01
2.13 | 射弹钉 | 套 | 0.77 | - | - | 1.33 | 1.02
表E.2.2-1 分部分项工程项目清单综合单价分析表
工程名称：装饰 |  |  | 标段：健康驿站1号楼及辅房改造成为医院业务用房项目 |  |  | 第103页 共193页
2.14 | 镀锌铁丝 | kg | 0.05 | - | - | 4.47 | 0.22
2.15 | 弹簧片 | 个 | 1.29 | - | - | 7.1 | 9.16
2.16 | 其他材料费 | 元 | 0.94 | - | - | 1 | 0.94
3 | 施工机具使用费 | - | - | - | - | - | 2.18
3.1 | 电锤 功率520W | 台班 | 0.03 | - | - | 7.71 | 0.23
3.2 | 手提砂轮机 砂轮直径350mm | 台班 | 0.05 | - | - | 11.62 | 0.58
3.3 | 交流弧焊机 容量32kVA | 台班 | 0.012 | - | - | 102.44 | 1.23
3.4 | 射钉枪 | 台班 | 0.015 | - | - | 5.92 | 0.09
4 | 1+2+3小计 | - | - | - | - | - | 160.48
5 | 管理费 | - | - | - | - | - | 9.09
6 | 利润 | - | - | - | - | - | 4.25
综合单价 | [6 empty] | 173.82
表E.2.2-1 分部分项工程项目清单综合单价分析表
工程名称：装饰 |  |  | 标段：健康驿站1号楼及辅房改造成为医院业务用房项目 |  |  | 第104页 共193页
项目编码 | 011303005005 | 项目名称 | 石膏板侧板装饰 |  |  | 计量单位 | m2
项目特征 | 1、18mm厚玻镁板钉在吊顶龙骨上 2、9.5厚纸面石膏板，自攻螺丝拧牢点防锈漆，面板接缝处贴嵌缝带 3、满刮腻子三遍打磨，白色无机涂料一底两面
序号 | 费用项目 | 单位 | 数量 | 计算基础（元） | 费率（%） | 单价 （元） | 合价 （元）
1 | 人工费 | - | - | - | - | - | 65.32
1.1 | 普工 | 工日 | 0.043 | - | - | 140 | 6.02
1.2 | 一般技工 | 工日 | 0.1673 | - | - | 250 | 41.83
1.3 | 高级技工 | 工日 | 0.0234 | - | - | 340 | 7.96
1.4 | 普工 | 工日 | 0.00594 | - | - | 140 | 0.83
1.5 | 一般技工 | 工日 | 0.02937 | - | - | 250 | 7.34
1.6 | 高级技工 | 工日 | 0.00396 | - | - | 340 | 1.35
2 | 材料费 | - | - | - | - | - | 78.95
2.1 | 玻镁板 | m2 | 1.05 | - | - | 48.8 | 51.24
2.2 | 铁钉 | kg | 0.034 | - | - | 4.38 | 0.15
2.3 | 防腐油 | kg | 0.03 | - | - | 5.15 | 0.15
2.4 | 纸面石膏板 | m2 | 1.15 | - | - | 10.29 | 11.83
2.5 | 自攻螺钉 | 十个 | 4.14 | - | - | 0.26 | 1.08
2.6 | 成品腻子粉 | kg | 2.8213 | - | - | 2.66 | 7.50
2.7 | 自粘胶带 | m | 1.53 | - | - | 0.12 | 0.18
2.8 | 水砂纸 | 张 | 0.06 | - | - | 0.94 | 0.06
2.9 | 密封油膏 | kg | 0.0105 | - | - | 5.91 | 0.06
2.10 | 水 | m3 | 0.0015 | - | - | 4.57 | 0.01
2.11 | 红丹防锈漆 | kg | 0.02 | - | - | 12.86 | 0.26
表E.2.2-1 分部分项工程项目清单综合单价分析表
工程名称：装饰 |  |  | 标段：健康驿站1号楼及辅房改造成为医院业务用房项目 |  |  | 第105页 共193页
2.12 | 无机涂料 | kg | 0.4326 | - | - | 13.31 | 5.76
2.13 | 砂纸 | 张 | 0.247 | - | - | 0.94 | 0.23
2.14 | 其他材料费 | 元 | 0.44 | - | - | 1 | 0.44
3 | 施工机具使用费 | - | - | - | - | - | 0.05
3.1 | 木工圆锯机 直径500mm | 台班 | 0.0017 | - | - | 29.93 | 0.05
4 | 1+2+3小计 | - | - | - | - | - | 144.32
5 | 管理费 | - | - | - | - | - | 15.36
6 | 利润 | - | - | - | - | - | 7.19
综合单价 | [6 empty] | 166.87
表E.2.2-1 分部分项工程项目清单综合单价分析表
工程名称：装饰 |  |  | 标段：健康驿站1号楼及辅房改造成为医院业务用房项目 |  |  | 第106页 共193页
项目编码 | 011201001007 | 项目名称 | 墙、柱面一般抹灰 |  |  | 计量单位 | m2
项目特征 | 1、拆除墙砖墙面、新砌墙面、封门洞墙面等 2、界面剂一道 3、20厚DPM10水泥砂浆找平层
序号 | 费用项目 | 单位 | 数量 | 计算基础（元） | 费率（%） | 单价 （元） | 合价 （元）
1 | 人工费 | - | - | - | - | - | 24.30
1.1 | 普工 | 工日 | 0.0336 | - | - | 140 | 4.70
1.2 | 一般技工 | 工日 | 0.0784 | - | - | 250 | 19.60
2 | 材料费 | - | - | - | - | - | 8.84
2.1 | 界面剂 | kg | 1.29 | - | - | 1.33 | 1.72
2.2 | 水 | m3 | 0.012508 | - | - | 4.57 | 0.06
2.3 | 预拌砂浆(抹灰) DPM10 | m3 | 0.0211 | - | - | 326.49 | 6.89
2.4 | 水泥 | kg | 0.6068 | - | - | 0.261 | 0.16
2.5 | 901胶 | kg | 0.0084 | - | - | 2.22 | 0.02
2.6 | 其他材料费 | 元 | -0.01 | - | - | 1 | -0.01
3 | 施工机具使用费 | - | - | - | - | - | 0.56
3.1 | 干混砂浆罐式搅拌机 筒容量20～26m3 | 台班 | 0.0022 | - | - | 255.56 | 0.56
4 | 1+2+3小计 | - | - | - | - | - | 33.70
5 | 管理费 | - | - | - | - | - | 5.85
6 | 利润 | - | - | - | - | - | 2.73
综合单价 | [6 empty] | 42.28
表E.2.2-1 分部分项工程项目清单综合单价分析表
工程名称：装饰 |  |  | 标段：健康驿站1号楼及辅房改造成为医院业务用房项目 |  |  | 第107页 共193页
项目编码 | 011404001013 | 项目名称 | 墙面喷刷涂料 |  |  | 计量单位 | m2
项目特征 | 1、刮腻子三遍,打磨平整 2、封闭底涂料一道 3、乳液内墙涂料一道 4、无机涂料一道
序号 | 费用项目 | 单位 | 数量 | 计算基础（元） | 费率（%） | 单价 （元） | 合价 （元）
1 | 人工费 | - | - | - | - | - | 21.51
1.1 | 普工 | 工日 | 0.0134 | - | - | 140 | 1.88
1.2 | 一般技工 | 工日 | 0.0664 | - | - | 250 | 16.60
1.3 | 高级技工 | 工日 | 0.0089 | - | - | 340 | 3.03
2 | 材料费 | - | - | - | - | - | 14.19
2.1 | 成品腻子粉 | kg | 2.9768 | - | - | 2.66 | 7.92
2.2 | 水砂纸 | 张 | 0.06 | - | - | 0.94 | 0.06
2.3 | 水 | m3 | 0.0015 | - | - | 4.57 | 0.01
2.4 | 无机涂料 | kg | 0.4326 | - | - | 13.31 | 5.76
2.5 | 砂纸 | 张 | 0.247 | - | - | 0.94 | 0.23
2.6 | 其他材料费 | 元 | 0.21 | - | - | 1 | 0.21
3 | 施工机具使用费 | - | - | - | - | -
4 | 1+2+3小计 | - | - | - | - | - | 35.70
5 | 管理费 | - | - | - | - | - | 5.05
6 | 利润 | - | - | - | - | - | 2.36
综合单价 | [6 empty] | 43.11
表E.2.2-1 分部分项工程项目清单综合单价分析表
工程名称：装饰 |  |  | 标段：健康驿站1号楼及辅房改造成为医院业务用房项目 |  |  | 第108页 共193页
项目编码 | 011404001014 | 项目名称 | 墙面喷刷涂料 |  |  | 计量单位 | m2
项目特征 | 1、原抹灰墙面无机涂料一道
序号 | 费用项目 | 单位 | 数量 | 计算基础（元） | 费率（%） | 单价 （元） | 合价 （元）
1 | 人工费 | - | - | - | - | - | 2.89
1.1 | 普工 | 工日 | 0.0018 | - | - | 140 | 0.25
1.2 | 一般技工 | 工日 | 0.0089 | - | - | 250 | 2.23
1.3 | 高级技工 | 工日 | 0.0012 | - | - | 340 | 0.41
2 | 材料费 | - | - | - | - | - | 2.08
2.1 | 无机涂料 | kg | 0.1442 | - | - | 13.31 | 1.92
2.2 | 砂纸 | 张 | 0.153 | - | - | 0.94 | 0.14
2.3 | 其他材料费 | 元 | 0.02 | - | - | 1 | 0.02
3 | 施工机具使用费 | - | - | - | - | -
4 | 1+2+3小计 | - | - | - | - | - | 4.97
5 | 管理费 | - | - | - | - | - | 0.68
6 | 利润 | - | - | - | - | - | 0.32
综合单价 | [6 empty] | 5.97
表E.2.2-1 分部分项工程项目清单综合单价分析表
工程名称：装饰 |  |  | 标段：健康驿站1号楼及辅房改造成为医院业务用房项目 |  |  | 第109页 共193页
项目编码 | 011404002011 | 项目名称 | 天棚喷刷涂料 |  |  | 计量单位 | m2
项目特征 | 1、原石膏板顶面刷无机涂料一道
序号 | 费用项目 | 单位 | 数量 | 计算基础（元） | 费率（%） | 单价 （元） | 合价 （元）
1 | 人工费 | - | - | - | - | - | 3.46
1.1 | 普工 | 工日 | 0.00216 | - | - | 140 | 0.30
1.2 | 一般技工 | 工日 | 0.01068 | - | - | 250 | 2.67
1.3 | 高级技工 | 工日 | 0.00144 | - | - | 340 | 0.49
2 | 材料费 | - | - | - | - | - | 2.08
2.1 | 无机涂料 | kg | 0.1442 | - | - | 13.31 | 1.92
2.2 | 砂纸 | 张 | 0.153 | - | - | 0.94 | 0.14
2.3 | 其他材料费 | 元 | 0.02 | - | - | 1 | 0.02
3 | 施工机具使用费 | - | - | - | - | -
4 | 1+2+3小计 | - | - | - | - | - | 5.54
5 | 管理费 | - | - | - | - | - | 0.81
6 | 利润 | - | - | - | - | - | 0.38
综合单价 | [6 empty] | 6.73
表E.2.2-1 分部分项工程项目清单综合单价分析表
工程名称：装饰 |  |  | 标段：健康驿站1号楼及辅房改造成为医院业务用房项目 |  |  | 第110页 共193页
项目编码 | 011404002012 | 项目名称 | 天棚喷刷涂料 |  |  | 计量单位 | m2
项目特征 | 1、格栅顶板底喷灰 2、含管道、设备、梁等
序号 | 费用项目 | 单位 | 数量 | 计算基础（元） | 费率（%） | 单价 （元） | 合价 （元）
1 | 人工费 | - | - | - | - | - | 6.35
1.1 | 普工 | 工日 | 0.00396 | - | - | 140 | 0.55
1.2 | 一般技工 | 工日 | 0.01958 | - | - | 250 | 4.90
1.3 | 高级技工 | 工日 | 0.00264 | - | - | 340 | 0.90
2 | 材料费 | - | - | - | - | - | 4.07
2.1 | 灰色无机涂料 | kg | 0.2884 | - | - | 13.31 | 3.84
2.2 | 砂纸 | 张 | 0.2 | - | - | 0.94 | 0.19
2.3 | 其他材料费 | 元 | 0.04 | - | - | 1 | 0.04
3 | 施工机具使用费 | - | - | - | - | -
4 | 1+2+3小计 | - | - | - | - | - | 10.42
5 | 管理费 | - | - | - | - | - | 1.49
6 | 利润 | - | - | - | - | - | 0.70
综合单价 | [6 empty] | 12.61
表E.2.2-1 分部分项工程项目清单综合单价分析表
工程名称：装饰 |  |  | 标段：健康驿站1号楼及辅房改造成为医院业务用房项目 |  |  | 第111页 共193页
项目编码 | 011108004003 | 项目名称 | 水泥砂浆零星项目 |  |  | 计量单位 | m2
项目特征 | 1、拆墙位置水泥砂浆找平修复 2、厚度综合考虑
序号 | 费用项目 | 单位 | 数量 | 计算基础（元） | 费率（%） | 单价 （元） | 合价 （元）
1 | 人工费 | - | - | - | - | - | 10.98
1.1 | 普工 | 工日 | 0.0152 | - | - | 140 | 2.13
1.2 | 一般技工 | 工日 | 0.0354 | - | - | 250 | 8.85
2 | 材料费 | - | - | - | - | - | 6.62
2.1 | 预拌砂浆(地面) DSM15 | m3 | 0.0202 | - | - | 326.49 | 6.60
2.2 | 水 | m3 | 0.006 | - | - | 4.57 | 0.03
2.3 | 其他材料费 | 元 | -0.01 | - | - | 1 | -0.01
3 | 施工机具使用费 | - | - | - | - | - | 0.51
3.1 | 干混砂浆罐式搅拌机 筒容量20～26m3 | 台班 | 0.002 | - | - | 255.56 | 0.51
4 | 1+2+3小计 | - | - | - | - | - | 18.11
5 | 管理费 | - | - | - | - | - | 2.70
6 | 利润 | - | - | - | - | - | 1.26
综合单价 | [6 empty] | 22.07
表E.2.2-1 分部分项工程项目清单综合单价分析表
工程名称：装饰 |  |  | 标段：健康驿站1号楼及辅房改造成为医院业务用房项目 |  |  | 第112页 共193页
项目编码 | 011104001002 | 项目名称 | 地毯楼地面 |  |  | 计量单位 | m2
项目特征 | 1、500*500块毯铺设 2、工序：地砖清理→ 刷水性胶/点胶 → 铺块毯→ 收边 → 滚压
序号 | 费用项目 | 单位 | 数量 | 计算基础（元） | 费率（%） | 单价 （元） | 合价 （元）
1 | 人工费 | - | - | - | - | - | 19.20
1.1 | 普工 | 工日 | 0.0162 | - | - | 140 | 2.27
1.2 | 一般技工 | 工日 | 0.0567 | - | - | 250 | 14.18
1.3 | 高级技工 | 工日 | 0.0081 | - | - | 340 | 2.75
2 | 材料费 | - | - | - | - | - | 90.51
2.1 | 方块圈绒地毯 | m2 | 1.02 | - | - | 88.73 | 90.50
2.2 | 其他材料费 | 元 | 0.01 | - | - | 1 | 0.01
3 | 施工机具使用费 | - | - | - | - | -
4 | 1+2+3小计 | - | - | - | - | - | 109.71
5 | 管理费 | - | - | - | - | - | 4.51
6 | 利润 | - | - | - | - | - | 2.11
综合单价 | [6 empty] | 116.33
表E.2.2-1 分部分项工程项目清单综合单价分析表
工程名称：装饰 |  |  | 标段：健康驿站1号楼及辅房改造成为医院业务用房项目 |  |  | 第113页 共193页
项目编码 | 011105006008 | 项目名称 | 金属踢脚线 |  |  | 计量单位 | m
项目特征 | 1、50mm成品不锈钢（原踢脚线利旧） 2、卡扣式安装
序号 | 费用项目 | 单位 | 数量 | 计算基础（元） | 费率（%） | 单价 （元） | 合价 （元）
1 | 人工费 | - | - | - | - | - | 9.18
1.1 | 普工 | 工日 | 0.0077 | - | - | 140 | 1.08
1.2 | 一般技工 | 工日 | 0.0271 | - | - | 250 | 6.78
1.3 | 高级技工 | 工日 | 0.0039 | - | - | 340 | 1.33
2 | 材料费 | - | - | - | - | - | 0.08
2.1 | 万能胶 | kg | 0.0016 | - | - | 17.75 | 0.03
2.2 | 铁钉 | kg | 0.012 | - | - | 4.38 | 0.05
3 | 施工机具使用费 | - | - | - | - | -
4 | 1+2+3小计 | - | - | - | - | - | 9.26
5 | 管理费 | - | - | - | - | - | 2.16
6 | 利润 | - | - | - | - | - | 1.01
综合单价 | [6 empty] | 12.43
表E.2.2-1 分部分项工程项目清单综合单价分析表
工程名称：装饰 |  |  | 标段：健康驿站1号楼及辅房改造成为医院业务用房项目 |  |  | 第114页 共193页
项目编码 | 011302002003 | 项目名称 | 石膏板复杂吊顶天棚 |  |  | 计量单位 | m2
项目特征 | 1、φ8镀锌丝杆吊筋 2、主龙骨(C60) 间隔1000mm，次龙骨(C60) 间隔300mm 4、双层9.5厚纸面石膏板，自攻螺丝拧牢点防锈漆，面板接缝处贴嵌缝带 5、满刮腻子三遍,打磨，白色无机涂料一底两面
序号 | 费用项目 | 单位 | 数量 | 计算基础（元） | 费率（%） | 单价 （元） | 合价 （元）
1 | 人工费 | - | - | - | - | - | 77.81
1.1 | 普工 | 工日 | 0.0269 | - | - | 140 | 3.77
1.2 | 一般技工 | 工日 | 0.1111 | - | - | 250 | 27.78
1.3 | 高级技工 | 工日 | 0.0154 | - | - | 340 | 5.24
1.4 | 普工 | 工日 | 0.03254 | - | - | 140 | 4.56
1.5 | 一般技工 | 工日 | 0.12247 | - | - | 250 | 30.62
1.6 | 高级技工 | 工日 | 0.01726 | - | - | 340 | 5.87
2 | 材料费 | - | - | - | - | - | 79.59
2.1 | 双螺母双垫片 | 副 | 1.326 | - | - | 0.58 | 0.77
2.2 | 胀头、胀管 | 套 | 1.326 | - | - | 0.43 | 0.57
2.3 | 镀锌丝杆 | kg | 0.55 | - | - | 5.15 | 2.83
2.4 | 中龙骨垂直吊件 | 只 | 3.3 | - | - | 0.39 | 1.29
2.5 | 小龙骨垂直吊件 | 只 | 1.3 | - | - | 0.34 | 0.44
2.6 | 轻钢龙骨主接件 | 只 | 1 | - | - | 0.53 | 0.53
2.7 | 轻钢龙骨次接件 | 只 | 1.2 | - | - | 0.6 | 0.72
2.8 | 轻钢龙骨小接件 | 只 | 0.13 | - | - | 0.64 | 0.08
2.9 | 小龙骨平面连接件 | 只 | 1.3 | - | - | 0.51 | 0.66
表E.2.2-1 分部分项工程项目清单综合单价分析表
工程名称：装饰 |  |  | 标段：健康驿站1号楼及辅房改造成为医院业务用房项目 |  |  | 第115页 共193页
2.10 | 中龙骨平面连接件 | 只 | 5.8 | - | - | 0.43 | 2.49
2.11 | 中龙骨横撑 | m | 2.058 | - | - | 3 | 6.17
2.12 | 边龙骨横撑 | m | 0.202 | - | - | 2.57 | 0.52
2.13 | 普通木成材 | m3 | 0.0007 | - | - | 2348.9 | 1.64
2.14 | 轻钢龙骨(大) | m | 1.937 | - | - | 5.57 | 10.79
2.15 | 轻钢龙骨(中) | m | 2.162 | - | - | 3.43 | 7.42
2.16 | 轻钢龙骨(小) | m | 0.34 | - | - | 2.23 | 0.76
2.17 | 大龙骨垂直吊件(轻钢) | 只 | 2 | - | - | 0.62 | 1.24
2.18 | 纸面石膏板 | m2 | 2.3 | - | - | 10.29 | 23.67
2.19 | 自攻螺钉 | 十个 | 4.14 | - | - | 0.26 | 1.08
2.20 | 自攻螺钉 | 十个 | 4.14 | - | - | 0.26 | 1.08
2.21 | 成品腻子粉 | kg | 2.8213 | - | - | 2.66 | 7.50
2.22 | 自粘胶带 | m | 1.53 | - | - | 0.12 | 0.18
2.23 | 水砂纸 | 张 | 0.06 | - | - | 0.94 | 0.06
2.24 | 密封油膏 | kg | 0.0105 | - | - | 5.91 | 0.06
2.25 | 水 | m3 | 0.0015 | - | - | 4.57 | 0.01
2.26 | 红丹防锈漆 | kg | 0.02 | - | - | 12.86 | 0.26
2.27 | 无机涂料 | kg | 0.4326 | - | - | 13.31 | 5.76
2.28 | 砂纸 | 张 | 0.247 | - | - | 0.94 | 0.23
2.29 | 其他材料费 | 元 | 0.78 | - | - | 1 | 0.78
3 | 施工机具使用费 | - | - | - | - | - | 1.92
3.1 | 电锤 功率520W | 台班 | 0.03 | - | - | 7.71 | 0.23
表E.2.2-1 分部分项工程项目清单综合单价分析表
工程名称：装饰 |  |  | 标段：健康驿站1号楼及辅房改造成为医院业务用房项目 |  |  | 第116页 共193页
3.2 | 手提砂轮机 砂轮直径350mm | 台班 | 0.02 | - | - | 11.62 | 0.23
3.3 | 交流弧焊机 容量32kVA | 台班 | 0.014 | - | - | 102.44 | 1.43
4 | 1+2+3小计 | - | - | - | - | - | 159.32
5 | 管理费 | - | - | - | - | - | 18.74
6 | 利润 | - | - | - | - | - | 8.77
综合单价 | [6 empty] | 186.83
表E.2.2-1 分部分项工程项目清单综合单价分析表
工程名称：装饰 |  |  | 标段：健康驿站1号楼及辅房改造成为医院业务用房项目 |  |  | 第117页 共193页
项目编码 | 011303001005 | 项目名称 | 灯带 |  |  | 计量单位 | m
项目特征 | 1、A级透光膜灯带400+250+400 2、18mm厚玻镁板基层 3、9.5mm纸面石膏板，刷反光漆 4、A级透光膜灯带、专用卡件 5、暗藏灯管另计 6、具体详见图纸
序号 | 费用项目 | 单位 | 数量 | 计算基础（元） | 费率（%） | 单价 （元） | 合价 （元）
1 | 人工费 | - | - | - | - | - | 54.04
1.1 | 普工 | 工日 | 0.03 | - | - | 140 | 4.20
1.2 | 一般技工 | 工日 | 0.1428 | - | - | 250 | 35.70
1.3 | 高级技工 | 工日 | 0.0192 | - | - | 340 | 6.53
1.4 | 普工 | 工日 | 0.004752 | - | - | 140 | 0.67
1.5 | 一般技工 | 工日 | 0.023496 | - | - | 250 | 5.87
1.6 | 高级技工 | 工日 | 0.003168 | - | - | 340 | 1.08
2 | 材料费 | - | - | - | - | - | 144.22
2.1 | A级发光软膜 | m2 | 0.275 | - | - | 115.35 | 31.72
2.2 | 玻镁板 | m2 | 1.103 | - | - | 48.8 | 53.83
2.3 | 普通木成材 | m3 | 0.012 | - | - | 2348.9 | 28.19
2.4 | 纸面石膏板 | m2 | 1.103 | - | - | 10.29 | 11.35
2.5 | 自攻螺钉 | 十个 | 3.45 | - | - | 0.26 | 0.90
2.6 | 白板漆 | kg | 0.121 | - | - | 13.31 | 1.61
2.7 | 酚醛清漆 | kg | 0.065 | - | - | 24.84 | 1.61
2.8 | 油漆溶剂油 | kg | 0.04 | - | - | 12.42 | 0.50
2.9 | 滑石粉 | kg | 0.027 | - | - | 0.55 | 0.01
表E.2.2-1 分部分项工程项目清单综合单价分析表
工程名称：装饰 |  |  | 标段：健康驿站1号楼及辅房改造成为医院业务用房项目 |  |  | 第118页 共193页
2.10 | 大白粉 | kg | 0.187 | - | - | 1.17 | 0.22
2.11 | 成品腻子粉 | kg | 2.8213 | - | - | 2.66 | 7.50
2.12 | 自粘胶带 | m | 1.53 | - | - | 0.12 | 0.18
2.13 | 水砂纸 | 张 | 0.06 | - | - | 0.94 | 0.06
2.14 | 密封油膏 | kg | 0.0105 | - | - | 5.91 | 0.06
2.15 | 水 | m3 | 0.0015 | - | - | 4.57 | 0.01
2.16 | 红丹防锈漆 | kg |  | - | - | 12.86
2.17 | 无机涂料 | kg | 0.34608 | - | - | 13.31 | 4.61
2.18 | 砂纸 | 张 | 0.1976 | - | - | 0.94 | 0.19
2.19 | 其他材料费 | 元 | 1.67 | - | - | 1 | 1.67
3 | 施工机具使用费 | - | - | - | - | - | 1.05
3.1 | 木工圆锯机 直径500mm | 台班 | 0.035 | - | - | 29.93 | 1.05
4 | 1+2+3小计 | - | - | - | - | - | 199.31
5 | 管理费 | - | - | - | - | - | 12.95
6 | 利润 | - | - | - | - | - | 6.06
综合单价 | [6 empty] | 218.32
表E.2.2-1 分部分项工程项目清单综合单价分析表
工程名称：装饰 |  |  | 标段：健康驿站1号楼及辅房改造成为医院业务用房项目 |  |  | 第119页 共193页
项目编码 | 011303001006 | 项目名称 | 回光灯槽 |  |  | 计量单位 | m
项目特征 | 1、回光灯槽展开：200+120+80 2、18mm厚玻镁板钉在吊顶龙骨上 3、9.5厚纸面石膏板，自攻螺丝拧牢点防锈漆，面板接缝处贴嵌缝带 4、满刮腻子三遍打磨，白色无机涂料一底两面
序号 | 费用项目 | 单位 | 数量 | 计算基础（元） | 费率（%） | 单价 （元） | 合价 （元）
1 | 人工费 | - | - | - | - | - | 41.12
1.1 | 普工 | 工日 | 0.0281 | - | - | 140 | 3.93
1.2 | 一般技工 | 工日 | 0.1123 | - | - | 250 | 28.08
1.3 | 高级技工 | 工日 | 0.0156 | - | - | 340 | 5.30
1.4 | 普工 | 工日 | 0.002376 | - | - | 140 | 0.33
1.5 | 一般技工 | 工日 | 0.011748 | - | - | 250 | 2.94
1.6 | 高级技工 | 工日 | 0.001584 | - | - | 340 | 0.54
2 | 材料费 | - | - | - | - | - | 36.57
2.1 | 玻镁板 | m2 | 0.42 | - | - | 48.8 | 20.50
2.2 | 纸面石膏板 | m2 | 0.42 | - | - | 10.29 | 4.32
2.3 | 自攻螺钉 | 十个 | 3.45 | - | - | 0.26 | 0.90
2.4 | 成品腻子粉 | kg | 2.8213 | - | - | 2.66 | 7.50
2.5 | 自粘胶带 | m | 1.53 | - | - | 0.12 | 0.18
2.6 | 水砂纸 | 张 | 0.06 | - | - | 0.94 | 0.06
2.7 | 密封油膏 | kg | 0.0105 | - | - | 5.91 | 0.06
2.8 | 水 | m3 | 0.0015 | - | - | 4.57 | 0.01
2.9 | 红丹防锈漆 | kg |  | - | - | 12.86
2.10 | 无机涂料 | kg | 0.17304 | - | - | 13.31 | 2.30
2.11 | 砂纸 | 张 | 0.0988 | - | - | 0.94 | 0.09
表E.2.2-1 分部分项工程项目清单综合单价分析表
工程名称：装饰 |  |  | 标段：健康驿站1号楼及辅房改造成为医院业务用房项目 |  |  | 第120页 共193页
2.12 | 其他材料费 | 元 | 0.65 | - | - | 1 | 0.65
3 | 施工机具使用费 | - | - | - | - | - | 0.63
3.1 | 木工圆锯机 直径500mm | 台班 | 0.021 | - | - | 29.93 | 0.63
4 | 1+2+3小计 | - | - | - | - | - | 78.32
5 | 管理费 | - | - | - | - | - | 9.81
6 | 利润 | - | - | - | - | - | 4.59
综合单价 | [6 empty] | 92.72
表E.2.2-1 分部分项工程项目清单综合单价分析表
工程名称：装饰 |  |  | 标段：健康驿站1号楼及辅房改造成为医院业务用房项目 |  |  | 第121页 共193页
项目编码 | 011303005006 | 项目名称 | 石膏板侧板装饰 |  |  | 计量单位 | m2
项目特征 | 1、18mm厚玻镁板钉在吊顶龙骨上 2、9.5厚纸面石膏板，自攻螺丝拧牢点防锈漆，面板接缝处贴嵌缝带 3、满刮腻子三遍打磨，白色无机涂料一底两面
序号 | 费用项目 | 单位 | 数量 | 计算基础（元） | 费率（%） | 单价 （元） | 合价 （元）
1 | 人工费 | - | - | - | - | - | 63.78
1.1 | 普工 | 工日 | 0.0417 | - | - | 140 | 5.84
1.2 | 一般技工 | 工日 | 0.1627 | - | - | 250 | 40.68
1.3 | 高级技工 | 工日 | 0.0228 | - | - | 340 | 7.75
1.4 | 普工 | 工日 | 0.00594 | - | - | 140 | 0.83
1.5 | 一般技工 | 工日 | 0.02937 | - | - | 250 | 7.34
1.6 | 高级技工 | 工日 | 0.00396 | - | - | 340 | 1.35
2 | 材料费 | - | - | - | - | - | 78.79
2.1 | 玻镁板 | m2 | 1.05 | - | - | 48.8 | 51.24
2.2 | 铁钉 | kg | 0.034 | - | - | 4.38 | 0.15
2.3 | 纸面石膏板 | m2 | 1.15 | - | - | 10.29 | 11.83
2.4 | 自攻螺钉 | 十个 | 4.14 | - | - | 0.26 | 1.08
2.5 | 成品腻子粉 | kg | 2.8213 | - | - | 2.66 | 7.50
2.6 | 自粘胶带 | m | 1.53 | - | - | 0.12 | 0.18
2.7 | 水砂纸 | 张 | 0.06 | - | - | 0.94 | 0.06
2.8 | 密封油膏 | kg | 0.0105 | - | - | 5.91 | 0.06
2.9 | 水 | m3 | 0.0015 | - | - | 4.57 | 0.01
2.10 | 红丹防锈漆 | kg | 0.02 | - | - | 12.86 | 0.26
2.11 | 无机涂料 | kg | 0.4326 | - | - | 13.31 | 5.76
表E.2.2-1 分部分项工程项目清单综合单价分析表
工程名称：装饰 |  |  | 标段：健康驿站1号楼及辅房改造成为医院业务用房项目 |  |  | 第122页 共193页
2.12 | 砂纸 | 张 | 0.247 | - | - | 0.94 | 0.23
2.13 | 其他材料费 | 元 | 0.43 | - | - | 1 | 0.43
3 | 施工机具使用费 | - | - | - | - | - | 0.03
3.1 | 木工圆锯机 直径500mm | 台班 | 0.001 | - | - | 29.93 | 0.03
4 | 1+2+3小计 | - | - | - | - | - | 142.60
5 | 管理费 | - | - | - | - | - | 15.00
6 | 利润 | - | - | - | - | - | 7.02
综合单价 | [6 empty] | 164.62
表E.2.2-1 分部分项工程项目清单综合单价分析表
工程名称：装饰 |  |  | 标段：健康驿站1号楼及辅房改造成为医院业务用房项目 |  |  | 第123页 共193页
项目编码 | 011303002005 | 项目名称 | 筒灯孔 |  |  | 计量单位 | 个
项目特征 | 1、筒灯孔
序号 | 费用项目 | 单位 | 数量 | 计算基础（元） | 费率（%） | 单价 （元） | 合价 （元）
1 | 人工费 | - | - | - | - | - | 2.48
1.1 | 普工 | 工日 | 0.0021 | - | - | 140 | 0.29
1.2 | 一般技工 | 工日 | 0.0074 | - | - | 250 | 1.85
1.3 | 高级技工 | 工日 | 0.001 | - | - | 340 | 0.34
2 | 材料费 | - | - | - | - | - | 0.72
2.1 | 轻钢龙骨(中) | m | 0.2 | - | - | 3.43 | 0.69
2.2 | 其他材料费 | 元 | 0.03 | - | - | 1 | 0.03
3 | 施工机具使用费 | - | - | - | - | -
4 | 1+2+3小计 | - | - | - | - | - | 3.20
5 | 管理费 | - | - | - | - | - | 0.58
6 | 利润 | - | - | - | - | - | 0.27
综合单价 | [6 empty] | 4.05
表E.2.2-1 分部分项工程项目清单综合单价分析表
工程名称：装饰 |  |  | 标段：健康驿站1号楼及辅房改造成为医院业务用房项目 |  |  | 第124页 共193页
项目编码 | 011303002006 | 项目名称 | 检修口 |  |  | 计量单位 | 个
项目特征 | 1、成品石膏检修口450*450 2、金属专用预埋框 3、具体详见图纸
序号 | 费用项目 | 单位 | 数量 | 计算基础（元） | 费率（%） | 单价 （元） | 合价 （元）
1 | 人工费 | - | - | - | - | - | 25.38
1.1 | 普工 | 工日 | 0.0214 | - | - | 140 | 3.00
1.2 | 一般技工 | 工日 | 0.075 | - | - | 250 | 18.75
1.3 | 高级技工 | 工日 | 0.0107 | - | - | 340 | 3.64
2 | 材料费 | - | - | - | - | - | 87.95
2.1 | 轻钢龙骨(中) | m | 2.205 | - | - | 3.43 | 7.56
2.2 | 铝合金检修口(成品) | 个 | 1.01 | - | - | 75.42 | 76.17
2.3 | 其他材料费 | 元 | 4.22 | - | - | 1 | 4.22
3 | 施工机具使用费 | - | - | - | - | - | 0.84
3.1 | 木工圆锯机 直径500mm | 台班 | 0.028 | - | - | 29.93 | 0.84
4 | 1+2+3小计 | - | - | - | - | - | 114.17
5 | 管理费 | - | - | - | - | - | 6.16
6 | 利润 | - | - | - | - | - | 2.88
综合单价 | [6 empty] | 123.21
表E.2.2-1 分部分项工程项目清单综合单价分析表
工程名称：装饰 |  |  | 标段：健康驿站1号楼及辅房改造成为医院业务用房项目 |  |  | 第125页 共193页
项目编码 | 010810002002 | 项目名称 | 窗帘盒 |  |  | 计量单位 | m
项目特征 | 1、窗帘盒展开：200+200 2、18mm厚玻镁板基层钉在吊顶龙骨上 3、9.5厚纸面石膏板，自攻螺丝拧牢点防锈漆，面板接缝处贴嵌缝带 4、满刮腻子三遍,打磨，白色无机涂料一底两面
序号 | 费用项目 | 单位 | 数量 | 计算基础（元） | 费率（%） | 单价 （元） | 合价 （元）
1 | 人工费 | - | - | - | - | - | 36.65
1.1 | 普工 | 工日 | 0.0333 | - | - | 140 | 4.66
1.2 | 一般技工 | 工日 | 0.0934 | - | - | 250 | 23.35
1.3 | 高级技工 | 工日 | 0.0142 | - | - | 340 | 4.83
1.4 | 普工 | 工日 | 0.002376 | - | - | 140 | 0.33
1.5 | 一般技工 | 工日 | 0.011748 | - | - | 250 | 2.94
1.6 | 高级技工 | 工日 | 0.001584 | - | - | 340 | 0.54
2 | 材料费 | - | - | - | - | - | 67.17
2.1 | 普通木成材 | m3 | 0.0008 | - | - | 2348.9 | 1.88
2.2 | 玻镁板 | m2 | 0.789 | - | - | 48.8 | 38.50
2.3 | 防水石膏板 | m2 | 0.789 | - | - | 16.41 | 12.95
2.4 | 自攻螺钉 | 十个 | 1.725 | - | - | 0.26 | 0.45
2.5 | 成品腻子粉 | kg | 2.8213 | - | - | 2.66 | 7.50
2.6 | 自粘胶带 | m | 1.53 | - | - | 0.12 | 0.18
2.7 | 水砂纸 | 张 | 0.06 | - | - | 0.94 | 0.06
2.8 | 密封油膏 | kg | 0.0105 | - | - | 5.91 | 0.06
2.9 | 水 | m3 | 0.0015 | - | - | 4.57 | 0.01
2.10 | 红丹防锈漆 | kg |  | - | - | 12.86
2.11 | 无机涂料 | kg | 0.11536 | - | - | 13.31 | 1.54
表E.2.2-1 分部分项工程项目清单综合单价分析表
工程名称：装饰 |  |  | 标段：健康驿站1号楼及辅房改造成为医院业务用房项目 |  |  | 第126页 共193页
2.12 | 砂纸 | 张 | 0.0988 | - | - | 0.94 | 0.09
2.13 | 防水无机涂料 | kg | 0.05768 | - | - | 15.97 | 0.92
2.14 | 其他材料费 | 元 | 3.03 | - | - | 1 | 3.03
3 | 施工机具使用费 | - | - | - | - | - | 0.04
3.1 | 木工圆锯机 直径500mm | 台班 | 0.0005 | - | - | 29.93 | 0.01
3.2 | 木工裁口机 宽度400mm | 台班 | 0.0007 | - | - | 39.94 | 0.03
4 | 1+2+3小计 | - | - | - | - | - | 103.86
5 | 管理费 | - | - | - | - | - | 8.62
6 | 利润 | - | - | - | - | - | 4.04
综合单价 | [6 empty] | 116.52
表E.2.2-1 分部分项工程项目清单综合单价分析表
工程名称：装饰 |  |  | 标段：健康驿站1号楼及辅房改造成为医院业务用房项目 |  |  | 第127页 共193页
项目编码 | 011201001008 | 项目名称 | 墙、柱面一般抹灰 |  |  | 计量单位 | m2
项目特征 | 1、拆除墙砖墙面、新砌墙面、封门洞墙面等 2、界面剂一道 3、20厚DPM10水泥砂浆找平层
序号 | 费用项目 | 单位 | 数量 | 计算基础（元） | 费率（%） | 单价 （元） | 合价 （元）
1 | 人工费 | - | - | - | - | - | 24.30
1.1 | 普工 | 工日 | 0.0336 | - | - | 140 | 4.70
1.2 | 一般技工 | 工日 | 0.0784 | - | - | 250 | 19.60
2 | 材料费 | - | - | - | - | - | 8.84
2.1 | 界面剂 | kg | 1.29 | - | - | 1.33 | 1.72
2.2 | 水 | m3 | 0.012508 | - | - | 4.57 | 0.06
2.3 | 预拌砂浆(抹灰) DPM10 | m3 | 0.0211 | - | - | 326.49 | 6.89
2.4 | 水泥 | kg | 0.6068 | - | - | 0.261 | 0.16
2.5 | 901胶 | kg | 0.0084 | - | - | 2.22 | 0.02
2.6 | 其他材料费 | 元 | -0.01 | - | - | 1 | -0.01
3 | 施工机具使用费 | - | - | - | - | - | 0.56
3.1 | 干混砂浆罐式搅拌机 筒容量20～26m3 | 台班 | 0.0022 | - | - | 255.56 | 0.56
4 | 1+2+3小计 | - | - | - | - | - | 33.70
5 | 管理费 | - | - | - | - | - | 5.85
6 | 利润 | - | - | - | - | - | 2.73
综合单价 | [6 empty] | 42.28
表E.2.2-1 分部分项工程项目清单综合单价分析表
工程名称：装饰 |  |  | 标段：健康驿站1号楼及辅房改造成为医院业务用房项目 |  |  | 第128页 共193页
项目编码 | 011404001015 | 项目名称 | 墙面喷刷涂料 |  |  | 计量单位 | m2
项目特征 | 1、刮腻子三遍,打磨平整 2、封闭底涂料一道 3、乳液内墙涂料一道 4、无机涂料一道
序号 | 费用项目 | 单位 | 数量 | 计算基础（元） | 费率（%） | 单价 （元） | 合价 （元）
1 | 人工费 | - | - | - | - | - | 21.51
1.1 | 普工 | 工日 | 0.0134 | - | - | 140 | 1.88
1.2 | 一般技工 | 工日 | 0.0664 | - | - | 250 | 16.60
1.3 | 高级技工 | 工日 | 0.0089 | - | - | 340 | 3.03
2 | 材料费 | - | - | - | - | - | 14.19
2.1 | 成品腻子粉 | kg | 2.9768 | - | - | 2.66 | 7.92
2.2 | 水砂纸 | 张 | 0.06 | - | - | 0.94 | 0.06
2.3 | 水 | m3 | 0.0015 | - | - | 4.57 | 0.01
2.4 | 无机涂料 | kg | 0.4326 | - | - | 13.31 | 5.76
2.5 | 砂纸 | 张 | 0.247 | - | - | 0.94 | 0.23
2.6 | 其他材料费 | 元 | 0.21 | - | - | 1 | 0.21
3 | 施工机具使用费 | - | - | - | - | -
4 | 1+2+3小计 | - | - | - | - | - | 35.70
5 | 管理费 | - | - | - | - | - | 5.05
6 | 利润 | - | - | - | - | - | 2.36
综合单价 | [6 empty] | 43.11
表E.2.2-1 分部分项工程项目清单综合单价分析表
工程名称：装饰 |  |  | 标段：健康驿站1号楼及辅房改造成为医院业务用房项目 |  |  | 第129页 共193页
项目编码 | 011404001016 | 项目名称 | 墙面喷刷涂料 |  |  | 计量单位 | m2
项目特征 | 1、原抹灰墙面无机涂料一道
序号 | 费用项目 | 单位 | 数量 | 计算基础（元） | 费率（%） | 单价 （元） | 合价 （元）
1 | 人工费 | - | - | - | - | - | 2.89
1.1 | 普工 | 工日 | 0.0018 | - | - | 140 | 0.25
1.2 | 一般技工 | 工日 | 0.0089 | - | - | 250 | 2.23
1.3 | 高级技工 | 工日 | 0.0012 | - | - | 340 | 0.41
2 | 材料费 | - | - | - | - | - | 2.08
2.1 | 无机涂料 | kg | 0.1442 | - | - | 13.31 | 1.92
2.2 | 砂纸 | 张 | 0.153 | - | - | 0.94 | 0.14
2.3 | 其他材料费 | 元 | 0.02 | - | - | 1 | 0.02
3 | 施工机具使用费 | - | - | - | - | -
4 | 1+2+3小计 | - | - | - | - | - | 4.97
5 | 管理费 | - | - | - | - | - | 0.68
6 | 利润 | - | - | - | - | - | 0.32
综合单价 | [6 empty] | 5.97
表E.2.2-1 分部分项工程项目清单综合单价分析表
工程名称：装饰 |  |  | 标段：健康驿站1号楼及辅房改造成为医院业务用房项目 |  |  | 第130页 共193页
项目编码 | 011102003003 | 项目名称 | 块料楼地面 |  |  | 计量单位 | m2
项目特征 | 1、水泥浆一道(内掺建筑胶) 2、1:3干硬性水泥砂浆结合层30厚，表面撒水泥粉 3、素水泥结合层 4、800*800地砖，专用勾缝剂勾缝 5、石膏板地面成品保护
序号 | 费用项目 | 单位 | 数量 | 计算基础（元） | 费率（%） | 单价 （元） | 合价 （元）
1 | 人工费 | - | - | - | - | - | 49.09
1.1 | 二类工 | 工日 | 0.008 | - | - | 250 | 2.00
1.2 | 普工 | 工日 | 0.0398 | - | - | 140 | 5.57
1.3 | 一般技工 | 工日 | 0.139 | - | - | 250 | 34.75
1.4 | 高级技工 | 工日 | 0.0199 | - | - | 340 | 6.77
2 | 材料费 | - | - | - | - | - | 91.31
2.1 | 水 | m3 | 0.00102 | - | - | 4.57
2.2 | 800*800地砖 | m2 | 1.02 | - | - | 66.55 | 67.88
2.3 | 水泥 | kg | 16.9917 | - | - | 0.261 | 4.43
2.4 | 白水泥 | kg | 0.1 | - | - | 0.6 | 0.06
2.5 | 合金钢切割锯片 | 片 | 0.0025 | - | - | 68.6 | 0.17
2.6 | 锯(木)屑 | m3 | 0.006 | - | - | 52.29 | 0.31
2.7 | 棉纱头 | kg | 0.01 | - | - | 5.57 | 0.06
2.8 | 水 | m3 | 0.031065 | - | - | 4.57 | 0.14
2.9 | 纸面石膏板 | m2 | 1.1 | - | - | 10.29 | 11.32
2.10 | 水泥 | kg | 1.517 | - | - | 0.26 | 0.39
2.11 | 中砂 | t | 0.048813 | - | - | 133.7 | 6.53
2.12 | 其他材料费 | 元 | 0.02 | - | - | 1 | 0.02
表E.2.2-1 分部分项工程项目清单综合单价分析表
工程名称：装饰 |  |  | 标段：健康驿站1号楼及辅房改造成为医院业务用房项目 |  |  | 第131页 共193页
3 | 施工机具使用费 | - | - | - | - | - | 0.78
3.1 | 灰浆搅拌机 拌筒容量200L | 台班 | 0.0001 | - | - | 194.23 | 0.02
3.2 | 灰浆搅拌机 拌筒容量200L | 台班 | 0.0031 | - | - | 197.03 | 0.61
3.3 | 石料切割机 | 台班 | 0.01 | - | - | 14.77 | 0.15
4 | 1+2+3小计 | - | - | - | - | - | 141.18
5 | 管理费 | - | - | - | - | - | 11.71
6 | 利润 | - | - | - | - | - | 5.48
综合单价 | [6 empty] | 158.37
表E.2.2-1 分部分项工程项目清单综合单价分析表
工程名称：装饰 |  |  | 标段：健康驿站1号楼及辅房改造成为医院业务用房项目 |  |  | 第132页 共193页
项目编码 | 010903002001 | 项目名称 | 墙面涂膜防水 |  |  | 计量单位 | m2
项目特征 | 1、1.5厚聚合物水泥防水涂料(局部用水点高度刷至1.2m高)
序号 | 费用项目 | 单位 | 数量 | 计算基础（元） | 费率（%） | 单价 （元） | 合价 （元）
1 | 人工费 | - | - | - | - | - | 14.16
1.1 | 普工 | 工日 | 0.019 | - | - | 140 | 2.66
1.2 | 一般技工 | 工日 | 0.046 | - | - | 250 | 11.50
2 | 材料费 | - | - | - | - | - | 22.37
2.1 | 聚合物水泥防水涂料 | kg | 3.261 | - | - | 6.86 | 22.37
2.2 | 水 | m3 | 0.0006 | - | - | 4.57
3 | 施工机具使用费 | - | - | - | - | -
4 | 1+2+3小计 | - | - | - | - | - | 36.53
5 | 管理费 | - | - | - | - | - | 3.33
6 | 利润 | - | - | - | - | - | 1.56
综合单价 | [6 empty] | 41.42
表E.2.2-1 分部分项工程项目清单综合单价分析表
工程名称：装饰 |  |  | 标段：健康驿站1号楼及辅房改造成为医院业务用房项目 |  |  | 第133页 共193页
项目编码 | 011203003002 | 项目名称 | 块料墙面 |  |  | 计量单位 | m2
项目特征 | 1、瓷砖刷背胶 2、专用粘结剂粘贴300*600墙砖
序号 | 费用项目 | 单位 | 数量 | 计算基础（元） | 费率（%） | 单价 （元） | 合价 （元）
1 | 人工费 | - | - | - | - | - | 58.35
1.1 | 普工 | 工日 | 0.0492 | - | - | 140 | 6.89
1.2 | 一般技工 | 工日 | 0.1724 | - | - | 250 | 43.10
1.3 | 高级技工 | 工日 | 0.0246 | - | - | 340 | 8.36
2 | 材料费 | - | - | - | - | - | 56.85
2.1 | 墙面砖 | m2 | 1.025 | - | - | 53.24 | 54.57
2.2 | 预拌砂浆(抹灰) DPM20 | m3 | 0.0061 | - | - | 344.24 | 2.10
2.3 | 白水泥 | kg | 0.15 | - | - | 0.6 | 0.09
2.4 | 棉纱头 | kg | 0.01 | - | - | 5.57 | 0.06
2.5 | 水 | m3 | 0.0081 | - | - | 4.57 | 0.04
2.6 | 其他材料费 | 元 | -0.01 | - | - | 1 | -0.01
3 | 施工机具使用费 | - | - | - | - | - | 0.34
3.1 | 干混砂浆罐式搅拌机 筒容量20～26m3 | 台班 | 0.0006 | - | - | 255.56 | 0.15
3.2 | 石料切割机 | 台班 | 0.0128 | - | - | 14.77 | 0.19
4 | 1+2+3小计 | - | - | - | - | - | 115.54
5 | 管理费 | - | - | - | - | - | 13.79
6 | 利润 | - | - | - | - | - | 6.46
综合单价 | [6 empty] | 135.79
表E.2.2-1 分部分项工程项目清单综合单价分析表
工程名称：装饰 |  |  | 标段：健康驿站1号楼及辅房改造成为医院业务用房项目 |  |  | 第134页 共193页
项目编码 | 011404001017 | 项目名称 | 墙面喷刷涂料 |  |  | 计量单位 | m2
项目特征 | 1、刮腻子三遍,打磨平整 2、封闭底涂料一道 3、乳液内墙涂料一道 4、无机涂料一道
序号 | 费用项目 | 单位 | 数量 | 计算基础（元） | 费率（%） | 单价 （元） | 合价 （元）
1 | 人工费 | - | - | - | - | - | 21.51
1.1 | 普工 | 工日 | 0.0134 | - | - | 140 | 1.88
1.2 | 一般技工 | 工日 | 0.0664 | - | - | 250 | 16.60
1.3 | 高级技工 | 工日 | 0.0089 | - | - | 340 | 3.03
2 | 材料费 | - | - | - | - | - | 14.19
2.1 | 成品腻子粉 | kg | 2.9768 | - | - | 2.66 | 7.92
2.2 | 水砂纸 | 张 | 0.06 | - | - | 0.94 | 0.06
2.3 | 水 | m3 | 0.0015 | - | - | 4.57 | 0.01
2.4 | 无机涂料 | kg | 0.4326 | - | - | 13.31 | 5.76
2.5 | 砂纸 | 张 | 0.247 | - | - | 0.94 | 0.23
2.6 | 其他材料费 | 元 | 0.21 | - | - | 1 | 0.21
3 | 施工机具使用费 | - | - | - | - | -
4 | 1+2+3小计 | - | - | - | - | - | 35.70
5 | 管理费 | - | - | - | - | - | 5.05
6 | 利润 | - | - | - | - | - | 2.36
综合单价 | [6 empty] | 43.11
表E.2.2-1 分部分项工程项目清单综合单价分析表
工程名称：装饰 |  |  | 标段：健康驿站1号楼及辅房改造成为医院业务用房项目 |  |  | 第135页 共193页
项目编码 | 011404001018 | 项目名称 | 墙面喷刷涂料 |  |  | 计量单位 | m2
项目特征 | 1、原抹灰墙面无机涂料一道
序号 | 费用项目 | 单位 | 数量 | 计算基础（元） | 费率（%） | 单价 （元） | 合价 （元）
1 | 人工费 | - | - | - | - | - | 2.89
1.1 | 普工 | 工日 | 0.0018 | - | - | 140 | 0.25
1.2 | 一般技工 | 工日 | 0.0089 | - | - | 250 | 2.23
1.3 | 高级技工 | 工日 | 0.0012 | - | - | 340 | 0.41
2 | 材料费 | - | - | - | - | - | 2.08
2.1 | 无机涂料 | kg | 0.1442 | - | - | 13.31 | 1.92
2.2 | 砂纸 | 张 | 0.153 | - | - | 0.94 | 0.14
2.3 | 其他材料费 | 元 | 0.02 | - | - | 1 | 0.02
3 | 施工机具使用费 | - | - | - | - | -
4 | 1+2+3小计 | - | - | - | - | - | 4.97
5 | 管理费 | - | - | - | - | - | 0.68
6 | 利润 | - | - | - | - | - | 0.32
综合单价 | [6 empty] | 5.97
表E.2.2-1 分部分项工程项目清单综合单价分析表
工程名称：装饰 |  |  | 标段：健康驿站1号楼及辅房改造成为医院业务用房项目 |  |  | 第136页 共193页
项目编码 | 011301001003 | 项目名称 | 天棚抹灰 |  |  | 计量单位 | m2
项目特征 | 1、原卫生间顶面水泥砂浆粉刷 2、界面剂一道 3、20厚水泥砂浆找平层 M5
序号 | 费用项目 | 单位 | 数量 | 计算基础（元） | 费率（%） | 单价 （元） | 合价 （元）
1 | 人工费 | - | - | - | - | - | 23.87
1.1 | 普工 | 工日 | 0.033 | - | - | 140 | 4.62
1.2 | 一般技工 | 工日 | 0.077 | - | - | 250 | 19.25
2 | 材料费 | - | - | - | - | - | 6.15
2.1 | 界面剂 | kg | 1.29 | - | - | 1.33 | 1.72
2.2 | 水 | m3 | 0.010808 | - | - | 4.57 | 0.05
2.3 | 预拌砂浆(抹灰) DPM15 | m3 | 0.0062 | - | - | 335.37 | 2.08
2.4 | 预拌砂浆(抹灰) DPM20 | m3 | 0.0062 | - | - | 344.24 | 2.13
2.5 | 水泥 | kg | 0.6068 | - | - | 0.261 | 0.16
2.6 | 901胶 | kg | 0.0084 | - | - | 2.22 | 0.02
2.7 | 其他材料费 | 元 | -0.01 | - | - | 1 | -0.01
3 | 施工机具使用费 | - | - | - | - | - | 0.31
3.1 | 干混砂浆罐式搅拌机 筒容量20～26m3 | 台班 | 0.0012 | - | - | 255.56 | 0.31
4 | 1+2+3小计 | - | - | - | - | - | 30.33
5 | 管理费 | - | - | - | - | - | 5.69
6 | 利润 | - | - | - | - | - | 2.66
综合单价 | [6 empty] | 38.68
表E.2.2-1 分部分项工程项目清单综合单价分析表
工程名称：装饰 |  |  | 标段：健康驿站1号楼及辅房改造成为医院业务用房项目 |  |  | 第137页 共193页
项目编码 | 011404002013 | 项目名称 | 天棚喷刷涂料 |  |  | 计量单位 | m2
项目特征 | 1、刮腻子三遍,打磨平整 2、封闭底涂料一道 3、乳液内墙涂料一道 4、无机涂料一道
序号 | 费用项目 | 单位 | 数量 | 计算基础（元） | 费率（%） | 单价 （元） | 合价 （元）
1 | 人工费 | - | - | - | - | - | 23.65
1.1 | 普工 | 工日 | 0.01474 | - | - | 140 | 2.06
1.2 | 一般技工 | 工日 | 0.07304 | - | - | 250 | 18.26
1.3 | 高级技工 | 工日 | 0.00979 | - | - | 340 | 3.33
2 | 材料费 | - | - | - | - | - | 14.19
2.1 | 成品腻子粉 | kg | 2.9768 | - | - | 2.66 | 7.92
2.2 | 水砂纸 | 张 | 0.06 | - | - | 0.94 | 0.06
2.3 | 水 | m3 | 0.0015 | - | - | 4.57 | 0.01
2.4 | 无机涂料 | kg | 0.4326 | - | - | 13.31 | 5.76
2.5 | 砂纸 | 张 | 0.247 | - | - | 0.94 | 0.23
2.6 | 其他材料费 | 元 | 0.21 | - | - | 1 | 0.21
3 | 施工机具使用费 | - | - | - | - | -
4 | 1+2+3小计 | - | - | - | - | - | 37.84
5 | 管理费 | - | - | - | - | - | 5.56
6 | 利润 | - | - | - | - | - | 2.61
综合单价 | [6 empty] | 46.01
表E.2.2-1 分部分项工程项目清单综合单价分析表
工程名称：装饰 |  |  | 标段：健康驿站1号楼及辅房改造成为医院业务用房项目 |  |  | 第138页 共193页
项目编码 | 011404002014 | 项目名称 | 天棚喷刷涂料 |  |  | 计量单位 | m2
项目特征 | 1、原抹灰楼板刷无机涂料一道
序号 | 费用项目 | 单位 | 数量 | 计算基础（元） | 费率（%） | 单价 （元） | 合价 （元）
1 | 人工费 | - | - | - | - | - | 3.46
1.1 | 普工 | 工日 | 0.00216 | - | - | 140 | 0.30
1.2 | 一般技工 | 工日 | 0.01068 | - | - | 250 | 2.67
1.3 | 高级技工 | 工日 | 0.00144 | - | - | 340 | 0.49
2 | 材料费 | - | - | - | - | - | 2.08
2.1 | 无机涂料 | kg | 0.1442 | - | - | 13.31 | 1.92
2.2 | 砂纸 | 张 | 0.153 | - | - | 0.94 | 0.14
2.3 | 其他材料费 | 元 | 0.02 | - | - | 1 | 0.02
3 | 施工机具使用费 | - | - | - | - | -
4 | 1+2+3小计 | - | - | - | - | - | 5.54
5 | 管理费 | - | - | - | - | - | 0.81
6 | 利润 | - | - | - | - | - | 0.38
综合单价 | [6 empty] | 6.73
表E.2.2-1 分部分项工程项目清单综合单价分析表
工程名称：装饰 |  |  | 标段：健康驿站1号楼及辅房改造成为医院业务用房项目 |  |  | 第139页 共193页
项目编码 | 01B021 | 项目名称 | 通道门洞修复 |  |  | 计量单位 | 项
项目特征 | 1、原卫生间墙体拆除、装饰木门拆除 2、改茶水间门洞修复
序号 | 费用项目 | 单位 | 数量 | 计算基础（元） | 费率（%） | 单价 （元） | 合价 （元）
1 | 人工费 | - | - | - | - | -
2 | 材料费 | - | - | - | - | - | 500.00
2.1 | 通道门洞修复 | 项 | 1 | - | - | 500 | 500.00
3 | 施工机具使用费 | - | - | - | - | -
4 | 1+2+3小计 | - | - | - | - | - | 500.00
5 | 管理费 | - | - | - | - | -
6 | 利润 | - | - | - | - | -
综合单价 | [6 empty] | 500.00
表E.2.2-1 分部分项工程项目清单综合单价分析表
工程名称：装饰 |  |  | 标段：健康驿站1号楼及辅房改造成为医院业务用房项目 |  |  | 第140页 共193页
项目编码 | 011101006001 | 项目名称 | 平面砂浆找平层 |  |  | 计量单位 | m2
项目特征 | 1、水泥浆一道(内掺建筑胶) 2、最薄处30厚C20细石混凝土找坡,抹平,找1%坡
序号 | 费用项目 | 单位 | 数量 | 计算基础（元） | 费率（%） | 单价 （元） | 合价 （元）
1 | 人工费 | - | - | - | - | - | 15.94
1.1 | 普工 | 工日 | 0.0192 | - | - | 140 | 2.69
1.2 | 一般技工 | 工日 | 0.045 | - | - | 250 | 11.25
1.3 | 二类工 | 工日 | 0.008 | - | - | 250 | 2.00
2 | 材料费 | - | - | - | - | - | 10.35
2.1 | 预拌砂浆(地面) DSM15 | m3 | 0.0304 | - | - | 326.49 | 9.93
2.2 | 水 | m3 | 0.006 | - | - | 4.57 | 0.03
2.3 | 水 | m3 | 0.00102 | - | - | 4.57
2.4 | 水泥 | kg | 1.517 | - | - | 0.26 | 0.39
3 | 施工机具使用费 | - | - | - | - | - | 0.79
3.1 | 干混砂浆罐式搅拌机 筒容量20～26m3 | 台班 | 0.003 | - | - | 255.56 | 0.77
3.2 | 灰浆搅拌机 拌筒容量200L | 台班 | 0.0001 | - | - | 194.23 | 0.02
4 | 1+2+3小计 | - | - | - | - | - | 27.08
5 | 管理费 | - | - | - | - | - | 3.93
6 | 利润 | - | - | - | - | - | 1.84
综合单价 | [6 empty] | 32.85
表E.2.2-1 分部分项工程项目清单综合单价分析表
工程名称：装饰 |  |  | 标段：健康驿站1号楼及辅房改造成为医院业务用房项目 |  |  | 第141页 共193页
项目编码 | 010904002001 | 项目名称 | 楼(地)面涂膜防水 |  |  | 计量单位 | m2
项目特征 | 1、1.5厚JS防水层(二道)，防水层表面撒粘细砂
序号 | 费用项目 | 单位 | 数量 | 计算基础（元） | 费率（%） | 单价 （元） | 合价 （元）
1 | 人工费 | - | - | - | - | - | 9.57
1.1 | 普工 | 工日 | 0.013 | - | - | 140 | 1.82
1.2 | 一般技工 | 工日 | 0.031 | - | - | 250 | 7.75
2 | 材料费 | - | - | - | - | - | 20.98
2.1 | 聚合物水泥防水涂料 | kg | 3.058 | - | - | 6.86 | 20.98
2.2 | 水 | m3 | 0.0006 | - | - | 4.57
3 | 施工机具使用费 | - | - | - | - | -
4 | 1+2+3小计 | - | - | - | - | - | 30.55
5 | 管理费 | - | - | - | - | - | 2.25
6 | 利润 | - | - | - | - | - | 1.05
综合单价 | [6 empty] | 33.85
表E.2.2-1 分部分项工程项目清单综合单价分析表
工程名称：装饰 |  |  | 标段：健康驿站1号楼及辅房改造成为医院业务用房项目 |  |  | 第142页 共193页
项目编码 | 010401008003 | 项目名称 | 零星砌砖 |  |  | 计量单位 | m3
项目特征 | 1、M7.5标准转砌蹲台围边
序号 | 费用项目 | 单位 | 数量 | 计算基础（元） | 费率（%） | 单价 （元） | 合价 （元）
1 | 人工费 | - | - | - | - | - | 394.00
1.1 | 普工 | 工日 | 0.33 | - | - | 140 | 46.20
1.2 | 一般技工 | 工日 | 1.16 | - | - | 250 | 290.00
1.3 | 高级技工 | 工日 | 0.17 | - | - | 340 | 57.80
2 | 材料费 | - | - | - | - | - | 367.82
2.1 | 标准砖 | 百块 | 5.46 | - | - | 55 | 300.30
2.2 | 预拌砂浆(砌筑) DMM10 | m3 | 0.211 | - | - | 317.62 | 67.02
2.3 | 水 | m3 | 0.109 | - | - | 4.57 | 0.50
3 | 施工机具使用费 | - | - | - | - | - | 5.37
3.1 | 干混砂浆罐式搅拌机 筒容量20～26m3 | 台班 | 0.021 | - | - | 255.56 | 5.37
4 | 1+2+3小计 | - | - | - | - | - | 767.19
5 | 管理费 | - | - | - | - | - | 93.85
6 | 利润 | - | - | - | - | - | 43.93
综合单价 | [6 empty] | 904.97
表E.2.2-1 分部分项工程项目清单综合单价分析表
工程名称：装饰 |  |  | 标段：健康驿站1号楼及辅房改造成为医院业务用房项目 |  |  | 第143页 共193页
项目编码 | 011202001003 | 项目名称 | 零星项目一般抹灰 |  |  | 计量单位 | m2
项目特征 | 1、零星砌体抹1:3水泥砂浆
序号 | 费用项目 | 单位 | 数量 | 计算基础（元） | 费率（%） | 单价 （元） | 合价 （元）
1 | 人工费 | - | - | - | - | - | 42.77
1.1 | 普工 | 工日 | 0.0591 | - | - | 140 | 8.27
1.2 | 一般技工 | 工日 | 0.138 | - | - | 250 | 34.50
2 | 材料费 | - | - | - | - | - | 4.39
2.1 | 预拌砂浆(抹灰) DPM15 | m3 | 0.0127 | - | - | 335.37 | 4.26
2.2 | 水 | m3 | 0.008304 | - | - | 4.57 | 0.04
2.3 | 水泥 | kg | 0.3034 | - | - | 0.261 | 0.08
2.4 | 901胶 | kg | 0.0042 | - | - | 2.22 | 0.01
3 | 施工机具使用费 | - | - | - | - | - | 0.54
3.1 | 干混砂浆罐式搅拌机 筒容量20～26m3 | 台班 | 0.0021 | - | - | 255.56 | 0.54
4 | 1+2+3小计 | - | - | - | - | - | 47.70
5 | 管理费 | - | - | - | - | - | 10.18
6 | 利润 | - | - | - | - | - | 4.76
综合单价 | [6 empty] | 62.64
表E.2.2-1 分部分项工程项目清单综合单价分析表
工程名称：装饰 |  |  | 标段：健康驿站1号楼及辅房改造成为医院业务用房项目 |  |  | 第144页 共193页
项目编码 | 010501001001 | 项目名称 | 蹲台基础垫层 |  |  | 计量单位 | m3
项目特征 | 1、C15陶粒混凝土填充层
序号 | 费用项目 | 单位 | 数量 | 计算基础（元） | 费率（%） | 单价 （元） | 合价 （元）
1 | 人工费 | - | - | - | - | - | 51.83
1.1 | 普工 | 工日 | 0.072 | - | - | 140 | 10.08
1.2 | 一般技工 | 工日 | 0.167 | - | - | 250 | 41.75
2 | 材料费 | - | - | - | - | - | 459.45
2.1 | 成品陶粒混凝土 LC10 | m3 | 1.01 | - | - | 450 | 454.50
2.2 | 其他材料费 | 元 | 4.95 | - | - | 1 | 4.95
3 | 施工机具使用费 | - | - | - | - | -
4 | 1+2+3小计 | - | - | - | - | - | 511.28
5 | 管理费 | - | - | - | - | - | 12.18
6 | 利润 | - | - | - | - | - | 5.70
综合单价 | [6 empty] | 529.16
表E.2.2-1 分部分项工程项目清单综合单价分析表
工程名称：装饰 |  |  | 标段：健康驿站1号楼及辅房改造成为医院业务用房项目 |  |  | 第145页 共193页
项目编码 | 010904002002 | 项目名称 | 楼(地)面涂膜防水 |  |  | 计量单位 | m2
项目特征 | 1、1.5厚JS防水层(二道)，防水层表面撒粘细砂
序号 | 费用项目 | 单位 | 数量 | 计算基础（元） | 费率（%） | 单价 （元） | 合价 （元）
1 | 人工费 | - | - | - | - | - | 9.57
1.1 | 普工 | 工日 | 0.013 | - | - | 140 | 1.82
1.2 | 一般技工 | 工日 | 0.031 | - | - | 250 | 7.75
2 | 材料费 | - | - | - | - | - | 20.98
2.1 | 聚合物水泥防水涂料 | kg | 3.058 | - | - | 6.86 | 20.98
2.2 | 水 | m3 | 0.0006 | - | - | 4.57
3 | 施工机具使用费 | - | - | - | - | -
4 | 1+2+3小计 | - | - | - | - | - | 30.55
5 | 管理费 | - | - | - | - | - | 2.25
6 | 利润 | - | - | - | - | - | 1.05
综合单价 | [6 empty] | 33.85
表E.2.2-1 分部分项工程项目清单综合单价分析表
工程名称：装饰 |  |  | 标段：健康驿站1号楼及辅房改造成为医院业务用房项目 |  |  | 第146页 共193页
项目编码 | 011102003004 | 项目名称 | 块料楼地面 |  |  | 计量单位 | m2
项目特征 | 1、10~20厚水泥砂浆保护层 2、1:3干硬性水泥砂浆结合层30厚,表面撒水泥粉 3、30厚DS M15砂浆(1:3干硬性水泥砂浆)结合层，表面撒水泥粉 4、素水泥结合层 5、600*600防滑地砖面层 6、石膏板地面成品保护
序号 | 费用项目 | 单位 | 数量 | 计算基础（元） | 费率（%） | 单价 （元） | 合价 （元）
1 | 人工费 | - | - | - | - | - | 56.08
1.1 | 普工 | 工日 | 0.0506 | - | - | 140 | 7.08
1.2 | 一般技工 | 工日 | 0.1637 | - | - | 250 | 40.93
1.3 | 高级技工 | 工日 | 0.0197 | - | - | 340 | 6.70
1.4 | 普工 | 工日 | 0.0012 | - | - | 140 | 0.17
1.5 | 一般技工 | 工日 | 0.004 | - | - | 250 | 1.00
1.6 | 高级技工 | 工日 | 0.0006 | - | - | 340 | 0.20
2 | 材料费 | - | - | - | - | - | 89.68
2.1 | 预拌砂浆(地面) DSM15 | m3 | 0.01 | - | - | 326.49 | 3.26
2.2 | 水 | m3 | 0.037065 | - | - | 4.57 | 0.17
2.3 | 600*600防滑地砖 | m2 | 1.02 | - | - | 62.11 | 63.35
2.4 | 水泥 | kg | 16.9917 | - | - | 0.261 | 4.43
2.5 | 白水泥 | kg | 0.1 | - | - | 0.6 | 0.06
2.6 | 合金钢切割锯片 | 片 | 0.0027 | - | - | 68.6 | 0.19
2.7 | 锯(木)屑 | m3 | 0.006 | - | - | 52.29 | 0.31
2.8 | 棉纱头 | kg | 0.01 | - | - | 5.57 | 0.06
2.9 | 纸面石膏板 | m2 | 1.1 | - | - | 10.29 | 11.32
表E.2.2-1 分部分项工程项目清单综合单价分析表
工程名称：装饰 |  |  | 标段：健康驿站1号楼及辅房改造成为医院业务用房项目 |  |  | 第147页 共193页
2.10 | 中砂 | t | 0.048813 | - | - | 133.7 | 6.53
3 | 施工机具使用费 | - | - | - | - | - | 1.03
3.1 | 干混砂浆罐式搅拌机 筒容量20～26m3 | 台班 | 0.001 | - | - | 255.56 | 0.26
3.2 | 灰浆搅拌机 拌筒容量200L | 台班 | 0.0031 | - | - | 197.03 | 0.61
3.3 | 石料切割机 | 台班 | 0.0109 | - | - | 14.77 | 0.16
4 | 1+2+3小计 | - | - | - | - | - | 146.79
5 | 管理费 | - | - | - | - | - | 13.41
6 | 利润 | - | - | - | - | - | 6.28
综合单价 | [6 empty] | 166.48
表E.2.2-1 分部分项工程项目清单综合单价分析表
工程名称：装饰 |  |  | 标段：健康驿站1号楼及辅房改造成为医院业务用房项目 |  |  | 第148页 共193页
项目编码 | 011108001001 | 项目名称 | 石材门槛 |  |  | 计量单位 | m2
项目特征 | 1、30厚1:3干硬性水泥砂浆结合层 2、20厚浅啡网纹大理石门槛 3、石材防护、倒角磨边 4、石膏板地面成品保护
序号 | 费用项目 | 单位 | 数量 | 计算基础（元） | 费率（%） | 单价 （元） | 合价 （元）
1 | 人工费 | - | - | - | - | - | 87.47
1.1 | 普工 | 工日 | 0.0739 | - | - | 140 | 10.35
1.2 | 一般技工 | 工日 | 0.2583 | - | - | 250 | 64.58
1.3 | 高级技工 | 工日 | 0.0369 | - | - | 340 | 12.55
2 | 材料费 | - | - | - | - | - | 375.92
2.1 | 浅啡网纹大理石 | m2 | 1.02 | - | - | 337.17 | 343.91
2.2 | 预拌砂浆(抹灰) | m3 | 0.0303 | - | - | 344.24 | 10.43
2.3 | 粘结剂 | kg | 0.466 | - | - | 9.86 | 4.59
2.4 | 白水泥 | kg | 0.17 | - | - | 0.6 | 0.10
2.5 | 合金钢切割锯片 | 片 | 0.027 | - | - | 68.6 | 1.85
2.6 | 棉纱头 | kg | 0.011 | - | - | 5.57 | 0.06
2.7 | 水 | m3 | 0.0078 | - | - | 4.57 | 0.04
2.8 | 纸面石膏板 | m2 | 1.1 | - | - | 10.29 | 11.32
2.9 | 其他材料费 | 元 | 3.62 | - | - | 1 | 3.62
3 | 施工机具使用费 | - | - | - | - | - | 0.33
3.1 | 干混砂浆罐式搅拌机 筒容量20～26m3 | 台班 | 0.0005 | - | - | 255.56 | 0.13
表E.2.2-1 分部分项工程项目清单综合单价分析表
工程名称：装饰 |  |  | 标段：健康驿站1号楼及辅房改造成为医院业务用房项目 |  |  | 第149页 共193页
3.2 | 石料切割机 | 台班 | 0.014 | - | - | 14.73 | 0.21
4 | 1+2+3小计 | - | - | - | - | - | 463.72
5 | 管理费 | - | - | - | - | - | 20.63
6 | 利润 | - | - | - | - | - | 9.66
综合单价 | [6 empty] | 494.01
表E.2.2-1 分部分项工程项目清单综合单价分析表
工程名称：装饰 |  |  | 标段：健康驿站1号楼及辅房改造成为医院业务用房项目 |  |  | 第150页 共193页
项目编码 | 010501001002 | 项目名称 | 细石混凝土挡水坎 |  |  | 计量单位 | m
项目特征 | 1、C20细石混凝土挡水坎
序号 | 费用项目 | 单位 | 数量 | 计算基础（元） | 费率（%） | 单价 （元） | 合价 （元）
1 | 人工费 | - | - | - | - | -
2 | 材料费 | - | - | - | - | - | 35.00
2.1 | 细石混凝土挡水坎 | m | 1 | - | - | 35 | 35.00
3 | 施工机具使用费 | - | - | - | - | -
4 | 1+2+3小计 | - | - | - | - | - | 35.00
5 | 管理费 | - | - | - | - | -
6 | 利润 | - | - | - | - | -
综合单价 | [6 empty] | 35.00
表E.2.2-1 分部分项工程项目清单综合单价分析表
工程名称：装饰 |  |  | 标段：健康驿站1号楼及辅房改造成为医院业务用房项目 |  |  | 第151页 共193页
项目编码 | 010903002002 | 项目名称 | 墙面涂膜防水 |  |  | 计量单位 | m2
项目特征 | 1、1.5厚聚合物水泥防水涂料(局部用水点高度刷至1.2m高)
序号 | 费用项目 | 单位 | 数量 | 计算基础（元） | 费率（%） | 单价 （元） | 合价 （元）
1 | 人工费 | - | - | - | - | - | 14.16
1.1 | 普工 | 工日 | 0.019 | - | - | 140 | 2.66
1.2 | 一般技工 | 工日 | 0.046 | - | - | 250 | 11.50
2 | 材料费 | - | - | - | - | - | 22.37
2.1 | 聚合物水泥防水涂料 | kg | 3.261 | - | - | 6.86 | 22.37
2.2 | 水 | m3 | 0.0006 | - | - | 4.57
3 | 施工机具使用费 | - | - | - | - | -
4 | 1+2+3小计 | - | - | - | - | - | 36.53
5 | 管理费 | - | - | - | - | - | 3.33
6 | 利润 | - | - | - | - | - | 1.56
综合单价 | [6 empty] | 41.42
表E.2.2-1 分部分项工程项目清单综合单价分析表
工程名称：装饰 |  |  | 标段：健康驿站1号楼及辅房改造成为医院业务用房项目 |  |  | 第152页 共193页
项目编码 | 011203003003 | 项目名称 | 块料墙面 |  |  | 计量单位 | m2
项目特征 | 1、瓷砖刷背胶 2、专用粘结剂粘贴300*600墙砖
序号 | 费用项目 | 单位 | 数量 | 计算基础（元） | 费率（%） | 单价 （元） | 合价 （元）
1 | 人工费 | - | - | - | - | - | 58.35
1.1 | 普工 | 工日 | 0.0492 | - | - | 140 | 6.89
1.2 | 一般技工 | 工日 | 0.1724 | - | - | 250 | 43.10
1.3 | 高级技工 | 工日 | 0.0246 | - | - | 340 | 8.36
2 | 材料费 | - | - | - | - | - | 56.85
2.1 | 墙面砖 | m2 | 1.025 | - | - | 53.24 | 54.57
2.2 | 预拌砂浆(抹灰) DPM20 | m3 | 0.0061 | - | - | 344.24 | 2.10
2.3 | 白水泥 | kg | 0.15 | - | - | 0.6 | 0.09
2.4 | 棉纱头 | kg | 0.01 | - | - | 5.57 | 0.06
2.5 | 水 | m3 | 0.0081 | - | - | 4.57 | 0.04
2.6 | 其他材料费 | 元 | -0.01 | - | - | 1 | -0.01
3 | 施工机具使用费 | - | - | - | - | - | 0.34
3.1 | 干混砂浆罐式搅拌机 筒容量20～26m3 | 台班 | 0.0006 | - | - | 255.56 | 0.15
3.2 | 石料切割机 | 台班 | 0.0128 | - | - | 14.77 | 0.19
4 | 1+2+3小计 | - | - | - | - | - | 115.54
5 | 管理费 | - | - | - | - | - | 13.79
6 | 利润 | - | - | - | - | - | 6.46
综合单价 | [6 empty] | 135.79
表E.2.2-1 分部分项工程项目清单综合单价分析表
工程名称：装饰 |  |  | 标段：健康驿站1号楼及辅房改造成为医院业务用房项目 |  |  | 第153页 共193页
项目编码 | 011207003001 | 项目名称 | 卫生间成品隔断 |  |  | 计量单位 | m2
项目特征 | 1、18厚成品抗倍特板隔断
序号 | 费用项目 | 单位 | 数量 | 计算基础（元） | 费率（%） | 单价 （元） | 合价 （元）
1 | 人工费 | - | - | - | - | - | 11.91
1.1 | 普工 | 工日 | 0.0101 | - | - | 140 | 1.41
1.2 | 一般技工 | 工日 | 0.0352 | - | - | 250 | 8.80
1.3 | 高级技工 | 工日 | 0.005 | - | - | 340 | 1.70
2 | 材料费 | - | - | - | - | - | 250.92
2.1 | 成品卫生间隔断 | m2 | 1.01 | - | - | 248.44 | 250.92
3 | 施工机具使用费 | - | - | - | - | -
4 | 1+2+3小计 | - | - | - | - | - | 262.83
5 | 管理费 | - | - | - | - | - | 2.80
6 | 利润 | - | - | - | - | - | 1.31
综合单价 | [6 empty] | 266.94
表E.2.2-1 分部分项工程项目清单综合单价分析表
工程名称：装饰 |  |  | 标段：健康驿站1号楼及辅房改造成为医院业务用房项目 |  |  | 第154页 共193页
项目编码 | 011207003002 | 项目名称 | 成品小便斗挡板 |  |  | 计量单位 | 片
项目特征 | 1、18厚成品抗倍特板挡板400*860
序号 | 费用项目 | 单位 | 数量 | 计算基础（元） | 费率（%） | 单价 （元） | 合价 （元）
1 | 人工费 | - | - | - | - | - | 6.35
1.1 | 普工 | 工日 | 0.0054 | - | - | 140 | 0.76
1.2 | 一般技工 | 工日 | 0.0187 | - | - | 250 | 4.68
1.3 | 高级技工 | 工日 | 0.0027 | - | - | 340 | 0.92
2 | 材料费 | - | - | - | - | - | 161.31
2.1 | 卫生间小便斗挡板(成品) | 片 | 1.01 | - | - | 159.71 | 161.31
3 | 施工机具使用费 | - | - | - | - | -
4 | 1+2+3小计 | - | - | - | - | - | 167.66
5 | 管理费 | - | - | - | - | - | 1.49
6 | 利润 | - | - | - | - | - | 0.70
综合单价 | [6 empty] | 169.85
表E.2.2-1 分部分项工程项目清单综合单价分析表
工程名称：装饰 |  |  | 标段：健康驿站1号楼及辅房改造成为医院业务用房项目 |  |  | 第155页 共193页
项目编码 | 011302001001 | 项目名称 | 平面吊顶天棚 |  |  | 计量单位 | m2
项目特征 | 1、钢筋混凝土顶板预留φ10吊环，双向中距小于1200 2、配套专用上层主龙骨，中距不小于1200，用吊件与钢筋吊杆连接后找平 3、与配套专用下层副龙骨连结间距小于600 4、600*600*0.8白色铝合金方板吊顶与配套专用龙骨固定
序号 | 费用项目 | 单位 | 数量 | 计算基础（元） | 费率（%） | 单价 （元） | 合价 （元）
1 | 人工费 | - | - | - | - | - | 31.50
1.1 | 普工 | 工日 | 0.0266 | - | - | 140 | 3.72
1.2 | 一般技工 | 工日 | 0.093 | - | - | 250 | 23.25
1.3 | 高级技工 | 工日 | 0.0133 | - | - | 340 | 4.52
2 | 材料费 | - | - | - | - | - | 102.52
2.1 | 双螺母双垫片 | 副 | 1.326 | - | - | 0.58 | 0.77
2.2 | 胀头、胀管 | 套 | 1.326 | - | - | 0.43 | 0.57
2.3 | 镀锌丝杆 | kg | 0.55 | - | - | 5.15 | 2.83
2.4 | 轻钢龙骨(大) | m | 1.338 | - | - | 5.57 | 7.45
2.5 | 大龙骨垂直吊件(轻钢) | 只 | 1.6 | - | - | 0.43 | 0.69
2.6 | 铝合金T型主龙骨 | m | 3.729 | - | - | 4.72 | 17.60
2.7 | 铝合金T型龙骨主接件 | 只 | 0.6 | - | - | 1.06 | 0.64
2.8 | 铝合金T型龙骨次接件 | 只 | 0.3 | - | - | 0.64 | 0.19
2.9 | 铝合金T型龙骨平面连接件 | 只 | 0.7 | - | - | 0.43 | 0.30
2.10 | 铝合金T型龙骨挂件 | 个 | 5.5 | - | - | 0.51 | 2.81
2.11 | 铝合金方板 | m2 | 1.05 | - | - | 65 | 68.25
2.12 | 其他材料费 | 元 | 0.42 | - | - | 1 | 0.42
表E.2.2-1 分部分项工程项目清单综合单价分析表
工程名称：装饰 |  |  | 标段：健康驿站1号楼及辅房改造成为医院业务用房项目 |  |  | 第156页 共193页
3 | 施工机具使用费 | - | - | - | - | - | 1.72
3.1 | 电锤 功率520W | 台班 | 0.03 | - | - | 7.71 | 0.23
3.2 | 手提砂轮机 砂轮直径350mm | 台班 | 0.02 | - | - | 11.62 | 0.23
3.3 | 交流弧焊机 容量32kVA | 台班 | 0.012 | - | - | 102.44 | 1.23
4 | 1+2+3小计 | - | - | - | - | - | 135.74
5 | 管理费 | - | - | - | - | - | 7.81
6 | 利润 | - | - | - | - | - | 3.65
综合单价 | [6 empty] | 147.20
表E.2.2-1 分部分项工程项目清单综合单价分析表
工程名称：装饰 |  |  | 标段：健康驿站1号楼及辅房改造成为医院业务用房项目 |  |  | 第157页 共193页
项目编码 | 010810002003 | 项目名称 | 窗帘盒 |  |  | 计量单位 | m
项目特征 | 1、窗帘盒展开：550+200 2、18mm厚玻镁板基层钉在吊顶龙骨上 3、9.5厚防水石膏板，自攻螺丝拧牢点防锈漆，面板接缝处贴嵌缝带 4、满刮腻子三遍,打磨，防水无机涂料一底两面
序号 | 费用项目 | 单位 | 数量 | 计算基础（元） | 费率（%） | 单价 （元） | 合价 （元）
1 | 人工费 | - | - | - | - | - | 39.98
1.1 | 普工 | 工日 | 0.0333 | - | - | 140 | 4.66
1.2 | 一般技工 | 工日 | 0.0934 | - | - | 250 | 23.35
1.3 | 高级技工 | 工日 | 0.0142 | - | - | 340 | 4.83
1.4 | 普工 | 工日 | 0.004455 | - | - | 140 | 0.62
1.5 | 一般技工 | 工日 | 0.022028 | - | - | 250 | 5.51
1.6 | 高级技工 | 工日 | 0.00297 | - | - | 340 | 1.01
2 | 材料费 | - | - | - | - | - | 70.01
2.1 | 普通木成材 | m3 | 0.0008 | - | - | 2348.9 | 1.88
2.2 | 玻镁板 | m2 | 0.789 | - | - | 48.8 | 38.50
2.3 | 防水石膏板 | m2 | 0.789 | - | - | 16.41 | 12.95
2.4 | 自攻螺钉 | 十个 | 1.725 | - | - | 0.26 | 0.45
2.5 | 成品腻子粉 | kg | 2.8213 | - | - | 2.66 | 7.50
2.6 | 自粘胶带 | m | 1.53 | - | - | 0.12 | 0.18
2.7 | 水砂纸 | 张 | 0.06 | - | - | 0.94 | 0.06
2.8 | 密封油膏 | kg | 0.0105 | - | - | 5.91 | 0.06
2.9 | 水 | m3 | 0.0015 | - | - | 4.57 | 0.01
2.10 | 红丹防锈漆 | kg |  | - | - | 12.86
2.11 | 防水无机涂料 | kg | 0.32445 | - | - | 15.97 | 5.18
表E.2.2-1 分部分项工程项目清单综合单价分析表
工程名称：装饰 |  |  | 标段：健康驿站1号楼及辅房改造成为医院业务用房项目 |  |  | 第158页 共193页
2.12 | 砂纸 | 张 | 0.18525 | - | - | 0.94 | 0.17
2.13 | 其他材料费 | 元 | 3.07 | - | - | 1 | 3.07
3 | 施工机具使用费 | - | - | - | - | - | 0.04
3.1 | 木工圆锯机 直径500mm | 台班 | 0.0005 | - | - | 29.93 | 0.01
3.2 | 木工裁口机 宽度400mm | 台班 | 0.0007 | - | - | 39.94 | 0.03
4 | 1+2+3小计 | - | - | - | - | - | 110.03
5 | 管理费 | - | - | - | - | - | 9.41
6 | 利润 | - | - | - | - | - | 4.41
综合单价 | [6 empty] | 123.85
表E.2.2-1 分部分项工程项目清单综合单价分析表
工程名称：装饰 |  |  | 标段：健康驿站1号楼及辅房改造成为医院业务用房项目 |  |  | 第159页 共193页
项目编码 | 011505001001 | 项目名称 | 洗漱柜 |  |  | 计量单位 | m
项目特征 | 1、不落地台盆柜：长19150*宽600*高800 2、30*40*3热镀锌方管基础 3、18mm厚阻燃板基层 4、15mm厚人造石台版、挡水 5、面漆生态板柜体 6、具体详见图纸
序号 | 费用项目 | 单位 | 数量 | 计算基础（元） | 费率（%） | 单价 （元） | 合价 （元）
1 | 人工费 | - | - | - | - | - | 187.87
1.1 | 普工 | 工日 | 0.159 | - | - | 140 | 22.26
1.2 | 一般技工 | 工日 | 0.555 | - | - | 250 | 138.75
1.3 | 高级技工 | 工日 | 0.079 | - | - | 340 | 26.86
2 | 材料费 | - | - | - | - | - | 1366.69
2.1 | 洗漱柜 | m | 1.01 | - | - | 1330.93 | 1344.24
2.2 | 硅酮密封胶 | L | 0.15 | - | - | 53.23 | 7.98
2.3 | 其他材料费 | 元 | 14.47 | - | - | 1 | 14.47
3 | 施工机具使用费 | - | - | - | - | -
4 | 1+2+3小计 | - | - | - | - | - | 1554.56
5 | 管理费 | - | - | - | - | - | 44.15
6 | 利润 | - | - | - | - | - | 20.67
综合单价 | [6 empty] | 1619.38
表E.2.2-1 分部分项工程项目清单综合单价分析表
工程名称：装饰 |  |  | 标段：健康驿站1号楼及辅房改造成为医院业务用房项目 |  |  | 第160页 共193页
项目编码 | 011505003001 | 项目名称 | 镜面玻璃 |  |  | 计量单位 | m2
项目特征 | 1、30*30*2镀锌角钢基础 2、18mm厚阻燃板基层 3、6mm厚银镜 4、20nn黑钛不锈钢边框 5、LED灯带另计
序号 | 费用项目 | 单位 | 数量 | 计算基础（元） | 费率（%） | 单价 （元） | 合价 （元）
1 | 人工费 | - | - | - | - | - | 158.39
1.1 | 普工 | 工日 | 0.133674 | - | - | 140 | 18.71
1.2 | 一般技工 | 工日 | 0.467874 | - | - | 250 | 116.97
1.3 | 高级技工 | 工日 | 0.066813 | - | - | 340 | 22.72
2 | 材料费 | - | - | - | - | - | 298.79
2.1 | 镀锌型钢 | t | 0.01575 | - | - | 4640.06 | 73.08
2.2 | 电焊条 | kg | 0.306 | - | - | 4.99 | 1.53
2.3 | 氧气 | m3 | 0.225 | - | - | 2.98 | 0.67
2.4 | 乙炔气 | m3 | 0.045 | - | - | 11.74 | 0.53
2.5 | 镀锌连接铁件 | kg | 2.295 | - | - | 7.28 | 16.71
2.6 | 不锈钢螺栓 | 套 | 0.39 | - | - | 2.02 | 0.79
2.7 | 不锈钢六角螺栓 | 套 | 1.95 | - | - | 0.8 | 1.56
2.8 | 红丹防锈漆 | kg | 0.00945 | - | - | 12.86 | 0.12
2.9 | 银粉漆 | kg | 0.00267 | - | - | 14.2 | 0.04
2.10 | 油漆溶剂油 | kg | 0.00675 | - | - | 12.42 | 0.08
2.11 | 镀银镜面玻璃(成品) | m2 | 1.05 | - | - | 75.42 | 79.19
2.12 | 阻燃板 | m2 | 1.05 | - | - | 48.8 | 51.24
2.13 | 普通木成材 | m3 | 0.0071 | - | - | 2348.9 | 16.68
表E.2.2-1 分部分项工程项目清单综合单价分析表
工程名称：装饰 |  |  | 标段：健康驿站1号楼及辅房改造成为医院业务用房项目 |  |  | 第161页 共193页
2.14 | 耐候胶 | L | 0.1164 | - | - | 35.49 | 4.13
2.15 | 成品不锈钢板线条(展宽40mm) | m | 3.438645 | - | - | 15 | 51.58
2.16 | 万能胶 | kg | 0.00524 | - | - | 17.75 | 0.09
2.17 | 其他材料费 | 元 | 0.77 | - | - | 1 | 0.77
3 | 施工机具使用费 | - | - | - | - | - | 5.53
3.1 | 型钢剪断机 剪断宽度500mm | 台班 | 0.0015 | - | - | 274.45 | 0.41
3.2 | 交流弧焊机 容量40kVA | 台班 | 0.0225 | - | - | 134.7 | 3.03
3.3 | 电动空气压缩机 排气量6m3/min | 台班 | 0.00003 | - | - | 249.58 | 0.01
3.4 | 电锤 功率520W | 台班 | 0.03375 | - | - | 7.71 | 0.26
3.5 | 交流弧焊机 容量30kVA | 台班 | 0.00555 | - | - | 93.85 | 0.52
3.6 | 电锤 功率520W | 台班 | 0.0801 | - | - | 7.71 | 0.62
3.7 | 手提圆锯机 | 台班 | 0.028492 | - | - | 17.8 | 0.51
4 | 1+2+3小计 | - | - | - | - | - | 462.71
5 | 管理费 | - | - | - | - | - | 38.52
6 | 利润 | - | - | - | - | - | 18.04
综合单价 | [6 empty] | 519.27
表E.2.2-1 分部分项工程项目清单综合单价分析表
工程名称：装饰 |  |  | 标段：健康驿站1号楼及辅房改造成为医院业务用房项目 |  |  | 第162页 共193页
项目编码 | 011505003002 | 项目名称 | 镜面玻璃 |  |  | 计量单位 | m2
项目特征 | 1、18mm厚阻燃板基层 2、6mm厚银镜 3、20mm黑钛不锈钢边框
序号 | 费用项目 | 单位 | 数量 | 计算基础（元） | 费率（%） | 单价 （元） | 合价 （元）
1 | 人工费 | - | - | - | - | - | 110.29
1.1 | 普工 | 工日 | 0.09308 | - | - | 140 | 13.03
1.2 | 一般技工 | 工日 | 0.3258 | - | - | 250 | 81.45
1.3 | 高级技工 | 工日 | 0.046513 | - | - | 340 | 15.81
2 | 材料费 | - | - | - | - | - | 236.39
2.1 | 镀银镜面玻璃(成品) | m2 | 1.05 | - | - | 75.42 | 79.19
2.2 | 阻燃板 | m2 | 1.05 | - | - | 48.8 | 51.24
2.3 | 普通木成材 | m3 | 0.0071 | - | - | 2348.9 | 16.68
2.4 | 耐候胶 | L | 0.1164 | - | - | 35.49 | 4.13
2.5 | 成品不锈钢板线条(展宽40mm) | m | 5.599965 | - | - | 15 | 84.00
2.6 | 万能胶 | kg | 0.008533 | - | - | 17.75 | 0.15
2.7 | 其他材料费 | 元 | 1 | - | - | 1 | 1.00
3 | 施工机具使用费 | - | - | - | - | - | 1.45
3.1 | 电锤 功率520W | 台班 | 0.0801 | - | - | 7.71 | 0.62
表E.2.2-1 分部分项工程项目清单综合单价分析表
工程名称：装饰 |  |  | 标段：健康驿站1号楼及辅房改造成为医院业务用房项目 |  |  | 第163页 共193页
3.2 | 手提圆锯机 | 台班 | 0.0464 | - | - | 17.8 | 0.83
4 | 1+2+3小计 | - | - | - | - | - | 348.13
5 | 管理费 | - | - | - | - | - | 26.26
6 | 利润 | - | - | - | - | - | 12.29
综合单价 | [6 empty] | 386.68
表E.2.2-1 分部分项工程项目清单综合单价分析表
工程名称：装饰 |  |  | 标段：健康驿站1号楼及辅房改造成为医院业务用房项目 |  |  | 第164页 共193页
项目编码 | 011505002001 | 项目名称 | 不锈钢纸巾盒 |  |  | 计量单位 | 个
项目特征 | 1、不锈钢纸巾盒
序号 | 费用项目 | 单位 | 数量 | 计算基础（元） | 费率（%） | 单价 （元） | 合价 （元）
1 | 人工费 | - | - | - | - | - | 16.68
1.1 | 普工 | 工日 | 0.0141 | - | - | 140 | 1.97
1.2 | 一般技工 | 工日 | 0.0493 | - | - | 250 | 12.33
1.3 | 高级技工 | 工日 | 0.007 | - | - | 340 | 2.38
2 | 材料费 | - | - | - | - | - | 58.25
2.1 | 不锈钢卫生纸盒 | 个 | 1.01 | - | - | 57.67 | 58.25
3 | 施工机具使用费 | - | - | - | - | -
4 | 1+2+3小计 | - | - | - | - | - | 74.93
5 | 管理费 | - | - | - | - | - | 3.92
6 | 利润 | - | - | - | - | - | 1.84
综合单价 | [6 empty] | 80.69
表E.2.2-1 分部分项工程项目清单综合单价分析表
工程名称：装饰 |  |  | 标段：健康驿站1号楼及辅房改造成为医院业务用房项目 |  |  | 第165页 共193页
项目编码 | 011505002002 | 项目名称 | 不锈钢手机架 |  |  | 计量单位 | 个
项目特征 | 1、不锈钢手机架
序号 | 费用项目 | 单位 | 数量 | 计算基础（元） | 费率（%） | 单价 （元） | 合价 （元）
1 | 人工费 | - | - | - | - | - | 16.68
1.1 | 普工 | 工日 | 0.0141 | - | - | 140 | 1.97
1.2 | 一般技工 | 工日 | 0.0493 | - | - | 250 | 12.33
1.3 | 高级技工 | 工日 | 0.007 | - | - | 340 | 2.38
2 | 材料费 | - | - | - | - | - | 58.25
2.1 | 不锈钢手机架 | 个 | 1.01 | - | - | 57.67 | 58.25
3 | 施工机具使用费 | - | - | - | - | -
4 | 1+2+3小计 | - | - | - | - | - | 74.93
5 | 管理费 | - | - | - | - | - | 3.92
6 | 利润 | - | - | - | - | - | 1.84
综合单价 | [6 empty] | 80.69
表E.2.2-1 分部分项工程项目清单综合单价分析表
工程名称：装饰 |  |  | 标段：健康驿站1号楼及辅房改造成为医院业务用房项目 |  |  | 第166页 共193页
项目编码 | 011505002003 | 项目名称 | 不锈钢挂衣钩 |  |  | 计量单位 | 个
项目特征 | 1、不锈钢挂衣钩
序号 | 费用项目 | 单位 | 数量 | 计算基础（元） | 费率（%） | 单价 （元） | 合价 （元）
1 | 人工费 | - | - | - | - | - | 16.68
1.1 | 普工 | 工日 | 0.0141 | - | - | 140 | 1.97
1.2 | 一般技工 | 工日 | 0.0493 | - | - | 250 | 12.33
1.3 | 高级技工 | 工日 | 0.007 | - | - | 340 | 2.38
2 | 材料费 | - | - | - | - | - | 17.93
2.1 | 不锈钢挂衣钩 | 个 | 1.01 | - | - | 17.75 | 17.93
3 | 施工机具使用费 | - | - | - | - | -
4 | 1+2+3小计 | - | - | - | - | - | 34.61
5 | 管理费 | - | - | - | - | - | 3.92
6 | 利润 | - | - | - | - | - | 1.84
综合单价 | [6 empty] | 40.37
表E.2.2-1 分部分项工程项目清单综合单价分析表
工程名称：装饰 |  |  | 标段：健康驿站1号楼及辅房改造成为医院业务用房项目 |  |  | 第167页 共193页
项目编码 | 011505002004 | 项目名称 | 不锈钢低位挂钩 |  |  | 计量单位 | 个
项目特征 | 1、不锈钢低位挂钩
序号 | 费用项目 | 单位 | 数量 | 计算基础（元） | 费率（%） | 单价 （元） | 合价 （元）
1 | 人工费 | - | - | - | - | - | 16.68
1.1 | 普工 | 工日 | 0.0141 | - | - | 140 | 1.97
1.2 | 一般技工 | 工日 | 0.0493 | - | - | 250 | 12.33
1.3 | 高级技工 | 工日 | 0.007 | - | - | 340 | 2.38
2 | 材料费 | - | - | - | - | - | 17.93
2.1 | 不锈钢低位挂钩 | 个 | 1.01 | - | - | 17.75 | 17.93
3 | 施工机具使用费 | - | - | - | - | -
4 | 1+2+3小计 | - | - | - | - | - | 34.61
5 | 管理费 | - | - | - | - | - | 3.92
6 | 利润 | - | - | - | - | - | 1.84
综合单价 | [6 empty] | 40.37
表E.2.2-1 分部分项工程项目清单综合单价分析表
工程名称：装饰 |  |  | 标段：健康驿站1号楼及辅房改造成为医院业务用房项目 |  |  | 第168页 共193页
项目编码 | 011505002005 | 项目名称 | 成品无障碍L型抓杆 |  |  | 计量单位 | 套
项目特征 | 1、成品无障碍L型抓杆
序号 | 费用项目 | 单位 | 数量 | 计算基础（元） | 费率（%） | 单价 （元） | 合价 （元）
1 | 人工费 | - | - | - | - | -
2 | 材料费 | - | - | - | - | - | 220.00
2.1 | 成品无障碍L型抓杆 | 套 | 1 | - | - | 220 | 220.00
3 | 施工机具使用费 | - | - | - | - | -
4 | 1+2+3小计 | - | - | - | - | - | 220.00
5 | 管理费 | - | - | - | - | -
6 | 利润 | - | - | - | - | -
综合单价 | [6 empty] | 220.00
表E.2.2-1 分部分项工程项目清单综合单价分析表
工程名称：装饰 |  |  | 标段：健康驿站1号楼及辅房改造成为医院业务用房项目 |  |  | 第169页 共193页
项目编码 | 011505002006 | 项目名称 | 成品无障碍U型抓杆 |  |  | 计量单位 | 套
项目特征 | 1、成品无障碍U型抓杆
序号 | 费用项目 | 单位 | 数量 | 计算基础（元） | 费率（%） | 单价 （元） | 合价 （元）
1 | 人工费 | - | - | - | - | -
2 | 材料费 | - | - | - | - | - | 250.00
2.1 | 成品无障碍U型抓杆 | 套 | 1 | - | - | 250 | 250.00
3 | 施工机具使用费 | - | - | - | - | -
4 | 1+2+3小计 | - | - | - | - | - | 250.00
5 | 管理费 | - | - | - | - | -
6 | 利润 | - | - | - | - | -
综合单价 | [6 empty] | 250.00
表E.2.2-1 分部分项工程项目清单综合单价分析表
工程名称：装饰 |  |  | 标段：健康驿站1号楼及辅房改造成为医院业务用房项目 |  |  | 第170页 共193页
项目编码 | 011505002007 | 项目名称 | 成品无障碍立柱抓杆 |  |  | 计量单位 | 套
项目特征 | 1、成品无障碍立柱抓杆
序号 | 费用项目 | 单位 | 数量 | 计算基础（元） | 费率（%） | 单价 （元） | 合价 （元）
1 | 人工费 | - | - | - | - | -
2 | 材料费 | - | - | - | - | - | 280.00
2.1 | 成品无障碍立柱抓杆 | 套 | 1 | - | - | 280 | 280.00
3 | 施工机具使用费 | - | - | - | - | -
4 | 1+2+3小计 | - | - | - | - | - | 280.00
5 | 管理费 | - | - | - | - | -
6 | 利润 | - | - | - | - | -
综合单价 | [6 empty] | 280.00
表E.2.2-1 分部分项工程项目清单综合单价分析表
工程名称：装饰 |  |  | 标段：健康驿站1号楼及辅房改造成为医院业务用房项目 |  |  | 第171页 共193页
项目编码 | 010801002001 | 项目名称 | 木质门带套M1122 |  |  | 计量单位 | 樘
项目特征 | 1、成品实木复合门1120*2200 2、木饰面门套，基层另计 3、不锈钢执手锁，不锈钢合页，不锈钢门吸等配套五金
序号 | 费用项目 | 单位 | 数量 | 计算基础（元） | 费率（%） | 单价 （元） | 合价 （元）
1 | 人工费 | - | - | - | - | - | 147.90
1.1 | 普工 | 工日 | 0.19 | - | - | 140 | 26.60
1.2 | 一般技工 | 工日 | 0.39 | - | - | 250 | 97.50
1.3 | 高级技工 | 工日 | 0.07 | - | - | 340 | 23.80
2 | 材料费 | - | - | - | - | - | 1730.78
2.1 | 实木复合门1122 | 樘 | 1 | - | - | 1500 | 1500.00
2.2 | 不锈钢合页 | 只 | 3.03 | - | - | 22 | 66.66
2.3 | 沉头木螺钉 | 10个 | 1.22 | - | - | 0.27 | 0.33
2.4 | 聚氨脂发泡密封胶 | 支 | 0.97 | - | - | 27.28 | 26.46
2.5 | 不锈钢执手锁 | 把 | 1.01 | - | - | 120 | 121.20
2.6 | 不锈钢门吸 | 只 | 1.01 | - | - | 15.97 | 16.13
3 | 施工机具使用费 | - | - | - | - | -
4 | 1+2+3小计 | - | - | - | - | - | 1878.68
5 | 管理费 | - | - | - | - | - | 34.76
6 | 利润 | - | - | - | - | - | 16.27
综合单价 | [6 empty] | 1929.71
表E.2.2-1 分部分项工程项目清单综合单价分析表
工程名称：装饰 |  |  | 标段：健康驿站1号楼及辅房改造成为医院业务用房项目 |  |  | 第172页 共193页
项目编码 | 010801002002 | 项目名称 | 木质门带套M1122-a |  |  | 计量单位 | 樘
项目特征 | 1、成品实木复合门1124*2250 2、木饰面门套，基层另计4、 3、不锈钢执手锁，不锈钢合页，不锈钢门吸等配套五金 4、下有百叶窗455*90
序号 | 费用项目 | 单位 | 数量 | 计算基础（元） | 费率（%） | 单价 （元） | 合价 （元）
1 | 人工费 | - | - | - | - | - | 147.90
1.1 | 普工 | 工日 | 0.19 | - | - | 140 | 26.60
1.2 | 一般技工 | 工日 | 0.39 | - | - | 250 | 97.50
1.3 | 高级技工 | 工日 | 0.07 | - | - | 340 | 23.80
2 | 材料费 | - | - | - | - | - | 1830.78
2.1 | 实木复合门1122-a | 樘 | 1 | - | - | 1600 | 1600.00
2.2 | 不锈钢合页 | 只 | 3.03 | - | - | 22 | 66.66
2.3 | 沉头木螺钉 | 10个 | 1.22 | - | - | 0.27 | 0.33
2.4 | 聚氨脂发泡密封胶 | 支 | 0.97 | - | - | 27.28 | 26.46
2.5 | 不锈钢执手锁 | 把 | 1.01 | - | - | 120 | 121.20
2.6 | 不锈钢门吸 | 只 | 1.01 | - | - | 15.97 | 16.13
3 | 施工机具使用费 | - | - | - | - | -
4 | 1+2+3小计 | - | - | - | - | - | 1978.68
5 | 管理费 | - | - | - | - | - | 34.76
6 | 利润 | - | - | - | - | - | 16.27
综合单价 | [6 empty] | 2029.71
表E.2.2-1 分部分项工程项目清单综合单价分析表
工程名称：装饰 |  |  | 标段：健康驿站1号楼及辅房改造成为医院业务用房项目 |  |  | 第173页 共193页
项目编码 | 010808001001 | 项目名称 | 木门套基层 |  |  | 计量单位 | m2
项目特征 | 1、18mm厚阻燃板基层
序号 | 费用项目 | 单位 | 数量 | 计算基础（元） | 费率（%） | 单价 （元） | 合价 （元）
1 | 人工费 | - | - | - | - | - | 121.15
1.1 | 普工 | 工日 | 0.161 | - | - | 140 | 22.54
1.2 | 一般技工 | 工日 | 0.321 | - | - | 250 | 80.25
1.3 | 高级技工 | 工日 | 0.054 | - | - | 340 | 18.36
2 | 材料费 | - | - | - | - | - | 93.44
2.1 | 普通木成材 | m3 | 0.0045 | - | - | 2348.9 | 10.57
2.2 | 万能胶 | kg | 0.45 | - | - | 17.75 | 7.99
2.3 | 阻燃板 | m2 | 1.05 | - | - | 48.8 | 51.24
2.4 | 胶合板 | m2 | 0.89 | - | - | 24.84 | 22.11
2.5 | 其他材料费 | 元 | 1.53 | - | - | 1 | 1.53
3 | 施工机具使用费 | - | - | - | - | - | 1.08
3.1 | 电锤 功率520W | 台班 | 0.08 | - | - | 7.71 | 0.62
3.2 | 木工圆锯机 直径500mm | 台班 | 0.01 | - | - | 29.93 | 0.30
3.3 | 木工裁口机 宽度400mm | 台班 | 0.004 | - | - | 39.94 | 0.16
4 | 1+2+3小计 | - | - | - | - | - | 215.67
5 | 管理费 | - | - | - | - | - | 28.72
6 | 利润 | - | - | - | - | - | 13.45
综合单价 | [6 empty] | 257.84
表E.2.2-1 分部分项工程项目清单综合单价分析表
工程名称：装饰 |  |  | 标段：健康驿站1号楼及辅房改造成为医院业务用房项目 |  |  | 第174页 共193页
项目编码 | 010802004001 | 项目名称 | 钢质防火门FM甲1522 |  |  | 计量单位 | m2
项目特征 | 1、甲级防火门1500*2250 2、25mm厚A类隔热复合防火玻璃观察窗300*600 3、带电控锁、磁吸、报警开关,与消防系统联动 4、)防火门应符合GB12955-2008 5、防火门的质量及防火性能均应经国家防火质量检测中心检验合格，并 达到设计所要求的耐火极限方可使用
序号 | 费用项目 | 单位 | 数量 | 计算基础（元） | 费率（%） | 单价 （元） | 合价 （元）
1 | 人工费 | - | - | - | - | -
1.1 | 普工 | 工日 |  | - | - | 140
1.2 | 一般技工 | 工日 |  | - | - | 250
1.3 | 高级技工 | 工日 |  | - | - | 340
2 | 材料费 | - | - | - | - | -
2.1 | 甲级钢质防火门 | m2 |  | - | -
2.2 | 膨胀螺栓 | 套 |  | - | - | 0.87
2.3 | 预拌砂浆(抹灰) DPM15 | m3 |  | - | - | 335.37
2.4 | 电 | kW·h |  | - | -
3 | 施工机具使用费 | - | - | - | - | -
4 | 1+2+3小计 | - | - | - | - | -
5 | 管理费 | - | - | - | - | -
6 | 利润 | - | - | - | - | -
综合单价
表E.2.2-1 分部分项工程项目清单综合单价分析表
工程名称：装饰 |  |  | 标段：健康驿站1号楼及辅房改造成为医院业务用房项目 |  |  | 第175页 共193页
项目编码 | 010802004002 | 项目名称 | 钢质防火门FM乙1122 |  |  | 计量单位 | m2
项目特征 | 1、乙级防火门1100*2200 2、20mm厚A类隔热复合防火玻璃观察窗300*600 3、带电控锁、磁吸、报警开关,与消防系统联动 4、)防火门应符合GB12955-2008 5、防火门的质量及防火性能均应经国家防火质量检测中心检验合格，并 达到设计所要求的耐火极限方可使用
序号 | 费用项目 | 单位 | 数量 | 计算基础（元） | 费率（%） | 单价 （元） | 合价 （元）
1 | 人工费 | - | - | - | - | -
1.1 | 普工 | 工日 |  | - | - | 140
1.2 | 一般技工 | 工日 |  | - | - | 250
1.3 | 高级技工 | 工日 |  | - | - | 340
2 | 材料费 | - | - | - | - | -
2.1 | 乙级钢质防火门 | m2 |  | - | -
2.2 | 膨胀螺栓 | 套 |  | - | - | 0.87
2.3 | 预拌砂浆(抹灰) DPM15 | m3 |  | - | - | 335.37
2.4 | 电 | kW·h |  | - | -
3 | 施工机具使用费 | - | - | - | - | -
4 | 1+2+3小计 | - | - | - | - | -
5 | 管理费 | - | - | - | - | -
6 | 利润 | - | - | - | - | -
综合单价
表E.2.2-1 分部分项工程项目清单综合单价分析表
工程名称：装饰 |  |  | 标段：健康驿站1号楼及辅房改造成为医院业务用房项目 |  |  | 第176页 共193页
项目编码 | 010805004001 | 项目名称 | 有框玻璃门 |  |  | 计量单位 | m2
项目特征 | 1、走道玻璃门1600*2400 2、80宽铝合金边框、12厚钢化玻璃门 3、1.2米拉丝不锈钢拉手、不锈钢五金件
序号 | 费用项目 | 单位 | 数量 | 计算基础（元） | 费率（%） | 单价 （元） | 合价 （元）
1 | 人工费 | - | - | - | - | - | 94.03
1.1 | 普工 | 工日 | 0.125 | - | - | 140 | 17.50
1.2 | 一般技工 | 工日 | 0.249 | - | - | 250 | 62.25
1.3 | 高级技工 | 工日 | 0.042 | - | - | 340 | 14.28
2 | 材料费 | - | - | - | - | - | 604.89
2.1 | 全玻有框门扇 | m2 | 1 | - | - | 480 | 480.00
2.2 | 预拌砂浆(抹灰) DPM10 | m3 | 0.034 | - | - | 326.49 | 11.10
2.3 | 地弹簧 | 个 | 0.458 | - | - | 248.44 | 113.79
3 | 施工机具使用费 | - | - | - | - | -
4 | 1+2+3小计 | - | - | - | - | - | 698.92
5 | 管理费 | - | - | - | - | - | 22.10
6 | 利润 | - | - | - | - | - | 10.34
综合单价 | [6 empty] | 731.36
表E.2.2-1 分部分项工程项目清单综合单价分析表
工程名称：装饰 |  |  | 标段：健康驿站1号楼及辅房改造成为医院业务用房项目 |  |  | 第177页 共193页
项目编码 | 010805004002 | 项目名称 | 固定玻璃门扇 |  |  | 计量单位 | m2
项目特征 | 1、12厚钢化玻璃固定门扇
序号 | 费用项目 | 单位 | 数量 | 计算基础（元） | 费率（%） | 单价 （元） | 合价 （元）
1 | 人工费 | - | - | - | - | - | 41.32
1.1 | 普工 | 工日 | 0.055 | - | - | 140 | 7.70
1.2 | 一般技工 | 工日 | 0.11 | - | - | 250 | 27.50
1.3 | 高级技工 | 工日 | 0.018 | - | - | 340 | 6.12
2 | 材料费 | - | - | - | - | - | 123.37
2.1 | 钢化玻璃 | m2 | 1.03 | - | - | 119.78 | 123.37
3 | 施工机具使用费 | - | - | - | - | -
4 | 1+2+3小计 | - | - | - | - | - | 164.69
5 | 管理费 | - | - | - | - | - | 9.71
6 | 利润 | - | - | - | - | - | 4.55
综合单价 | [6 empty] | 178.95
表E.2.2-1 分部分项工程项目清单综合单价分析表
工程名称：装饰 |  |  | 标段：健康驿站1号楼及辅房改造成为医院业务用房项目 |  |  | 第178页 共193页
项目编码 | 010804005001 | 项目名称 | 金属格栅门 |  |  | 计量单位 | m2
项目特征 | 1、不锈钢格栅防盗门1600*2400 2、SUS304不锈钢，整体框架式50mm厚，主框常用 50×25mm，厚度 1.2mm，φ16～φ20圆管，栅栏式防盗门水平或垂直栅栏间隔不大于60mm。
序号 | 费用项目 | 单位 | 数量 | 计算基础（元） | 费率（%） | 单价 （元） | 合价 （元）
1 | 人工费 | - | - | - | - | - | 95.17
1.1 | 普工 | 工日 | 0.126 | - | - | 140 | 17.64
1.2 | 一般技工 | 工日 | 0.253 | - | - | 250 | 63.25
1.3 | 高级技工 | 工日 | 0.042 | - | - | 340 | 14.28
2 | 材料费 | - | - | - | - | - | 456.85
2.1 | 金属拉栅门 | m2 | 1 | - | - | 450 | 450.00
2.2 | 膨胀螺栓 | 套 | 5.3 | - | - | 0.87 | 4.61
2.3 | 不锈钢焊丝 | kg | 0.056 | - | - | 39.93 | 2.24
3 | 施工机具使用费 | - | - | - | - | - | 1.44
3.1 | 电锤 功率520W | 台班 | 0.0652 | - | - | 7.71 | 0.50
3.2 | 交流弧焊机 容量30kVA | 台班 | 0.01 | - | - | 93.85 | 0.94
4 | 1+2+3小计 | - | - | - | - | - | 553.46
5 | 管理费 | - | - | - | - | - | 22.70
6 | 利润 | - | - | - | - | - | 10.63
综合单价 | [6 empty] | 586.79
表E.2.2-1 分部分项工程项目清单综合单价分析表
工程名称：装饰 |  |  | 标段：健康驿站1号楼及辅房改造成为医院业务用房项目 |  |  | 第179页 共193页
项目编码 | 010807001001 | 项目名称 | 原铝合金窗改造 |  |  | 计量单位 | 扇
项目特征 | 1、顶部固定扇改30°上悬窗 2、单扇有效可开启面积0..695m2
序号 | 费用项目 | 单位 | 数量 | 计算基础（元） | 费率（%） | 单价 （元） | 合价 （元）
1 | 人工费 | - | - | - | - | -
2 | 材料费 | - | - | - | - | - | 1050.00
2.1 | 顶部固定扇改30°上悬窗 | 扇 | 1 | - | - | 1050 | 1050.00
3 | 施工机具使用费 | - | - | - | - | -
4 | 1+2+3小计 | - | - | - | - | - | 1050.00
5 | 管理费 | - | - | - | - | -
6 | 利润 | - | - | - | - | -
综合单价 | [6 empty] | 1050.00
表E.2.2-1 分部分项工程项目清单综合单价分析表
工程名称：装饰 |  |  | 标段：健康驿站1号楼及辅房改造成为医院业务用房项目 |  |  | 第180页 共193页
项目编码 | 010807001002 | 项目名称 | 原铝合金窗改造 |  |  | 计量单位 | 扇
项目特征 | 1、顶部固定扇改70°上悬窗 2、单扇有效可开启面积2.05m2
序号 | 费用项目 | 单位 | 数量 | 计算基础（元） | 费率（%） | 单价 （元） | 合价 （元）
1 | 人工费 | - | - | - | - | -
2 | 材料费 | - | - | - | - | - | 1150.00
2.1 | 顶部固定扇改70°上悬窗 | 扇 | 1 | - | - | 1150 | 1150.00
3 | 施工机具使用费 | - | - | - | - | -
4 | 1+2+3小计 | - | - | - | - | - | 1150.00
5 | 管理费 | - | - | - | - | -
6 | 利润 | - | - | - | - | -
综合单价 | [6 empty] | 1150.00
表E.2.2-1 分部分项工程项目清单综合单价分析表
工程名称：装饰 |  |  | 标段：健康驿站1号楼及辅房改造成为医院业务用房项目 |  |  | 第181页 共193页
项目编码 | 011105006009 | 项目名称 | 金属踢脚线 |  |  | 计量单位 | m
项目特征 | 1、50mm成品不锈钢（新做） 2、卡扣式安装
序号 | 费用项目 | 单位 | 数量 | 计算基础（元） | 费率（%） | 单价 （元） | 合价 （元）
1 | 人工费 | - | - | - | - | - | 9.18
1.1 | 普工 | 工日 | 0.0077 | - | - | 140 | 1.08
1.2 | 一般技工 | 工日 | 0.0271 | - | - | 250 | 6.78
1.3 | 高级技工 | 工日 | 0.0039 | - | - | 340 | 1.33
2 | 材料费 | - | - | - | - | - | 37.20
2.1 | 万能胶 | kg | 0.0016 | - | - | 17.75 | 0.03
2.2 | 不锈钢踢脚线(成品) | m | 1.05 | - | - | 35 | 36.75
2.3 | 铁钉 | kg | 0.012 | - | - | 4.38 | 0.05
2.4 | 其他材料费 | 元 | 0.37 | - | - | 1 | 0.37
3 | 施工机具使用费 | - | - | - | - | -
4 | 1+2+3小计 | - | - | - | - | - | 46.38
5 | 管理费 | - | - | - | - | - | 2.16
6 | 利润 | - | - | - | - | - | 1.01
综合单价 | [6 empty] | 49.55
表E.2.2-1 分部分项工程项目清单综合单价分析表
工程名称：装饰 |  |  | 标段：健康驿站1号楼及辅房改造成为医院业务用房项目 |  |  | 第182页 共193页
项目编码 | 011303003001 | 项目名称 | 挡烟垂壁电箱 |  |  | 计量单位 | m2
项目特征 | 1、预埋5mm厚镀锌钢板，膨胀螺栓固定 2、5#镀锌方钢竖档，4#镀锌角钢斜撑 3、18nn厚玻镁板基层 4、12nn厚石膏板面层
序号 | 费用项目 | 单位 | 数量 | 计算基础（元） | 费率（%） | 单价 （元） | 合价 （元）
1 | 人工费 | - | - | - | - | - | 152.26
1.1 | 普工 | 工日 | 0.128483 | - | - | 140 | 17.99
1.2 | 一般技工 | 工日 | 0.449677 | - | - | 250 | 112.42
1.3 | 高级技工 | 工日 | 0.064279 | - | - | 340 | 21.85
2 | 材料费 | - | - | - | - | - | 191.99
2.1 | 镀锌型钢 | t | 0.0189 | - | - | 4640.06 | 87.70
2.2 | 电焊条 | kg | 0.3672 | - | - | 4.99 | 1.83
2.3 | 氧气 | m3 | 0.27 | - | - | 2.98 | 0.80
2.4 | 乙炔气 | m3 | 0.054 | - | - | 11.74 | 0.63
2.5 | 镀锌连接铁件 | kg | 2.754 | - | - | 7.28 | 20.05
2.6 | 不锈钢螺栓 | 套 | 0.468 | - | - | 2.02 | 0.95
2.7 | 不锈钢六角螺栓 | 套 | 2.34 | - | - | 0.8 | 1.87
2.8 | 红丹防锈漆 | kg | 0.01134 | - | - | 12.86 | 0.15
2.9 | 银粉漆 | kg | 0.003204 | - | - | 14.2 | 0.05
2.10 | 油漆溶剂油 | kg | 0.0081 | - | - | 12.42 | 0.10
2.11 | 玻镁板 | m2 | 1.05 | - | - | 48.8 | 51.24
2.12 | 铁钉 | kg | 0.034 | - | - | 4.38 | 0.15
2.13 | 防腐油 | kg | 0.03 | - | - | 5.15 | 0.15
表E.2.2-1 分部分项工程项目清单综合单价分析表
工程名称：装饰 |  |  | 标段：健康驿站1号楼及辅房改造成为医院业务用房项目 |  |  | 第183页 共193页
2.14 | 纸面石膏板 | m2 | 2.2 | - | - | 10.29 | 22.64
2.15 | 自攻螺钉 | 十个 | 6.9 | - | - | 0.5 | 3.45
2.16 | 其他材料费 | 元 | 0.23 | - | - | 1 | 0.23
3 | 施工机具使用费 | - | - | - | - | - | 5.34
3.1 | 型钢剪断机 剪断宽度500mm | 台班 | 0.0018 | - | - | 274.45 | 0.49
3.2 | 交流弧焊机 容量40kVA | 台班 | 0.027 | - | - | 134.7 | 3.64
3.3 | 电动空气压缩机 排气量6m3/min | 台班 | 0.000036 | - | - | 249.58 | 0.01
3.4 | 电锤 功率520W | 台班 | 0.0405 | - | - | 7.71 | 0.31
3.5 | 交流弧焊机 容量30kVA | 台班 | 0.00666 | - | - | 93.85 | 0.63
3.6 | 木工圆锯机 直径500mm | 台班 | 0.0017 | - | - | 29.93 | 0.05
4 | 1+2+3小计 | - | - | - | - | - | 349.59
5 | 管理费 | - | - | - | - | - | 37.03
6 | 利润 | - | - | - | - | - | 17.33
综合单价 | [6 empty] | 403.95
表E.2.2-1 分部分项工程项目清单综合单价分析表
工程名称：装饰 |  |  | 标段：健康驿站1号楼及辅房改造成为医院业务用房项目 |  |  | 第184页 共193页
项目编码 | 011303003002 | 项目名称 | 挡烟垂壁 |  |  | 计量单位 | m
项目特征 | 1、固定挡烟垂壁离地2400mm 2、10mm厚防火玻璃 3、2mm厚U型金属槽、橡皮胶垫、泡沫条 4、具体详见图纸
序号 | 费用项目 | 单位 | 数量 | 计算基础（元） | 费率（%） | 单价 （元） | 合价 （元）
1 | 人工费 | - | - | - | - | -
2 | 材料费 | - | - | - | - | - | 260.00
2.1 | 固定10厚防火玻璃挡烟垂壁 | m | 1 | - | - | 260 | 260.00
3 | 施工机具使用费 | - | - | - | - | -
4 | 1+2+3小计 | - | - | - | - | - | 260.00
5 | 管理费 | - | - | - | - | -
6 | 利润 | - | - | - | - | -
综合单价 | [6 empty] | 260.00
表E.2.2-1 分部分项工程项目清单综合单价分析表
工程名称：装饰 |  |  | 标段：健康驿站1号楼及辅房改造成为医院业务用房项目 |  |  | 第185页 共193页
项目编码 | 010810001002 | 项目名称 | 窗帘 |  |  | 计量单位 | m2
项目特征 | 1、原窗帘利旧从新安装 2、窗帘褶皱率1.5
序号 | 费用项目 | 单位 | 数量 | 计算基础（元） | 费率（%） | 单价 （元） | 合价 （元）
1 | 人工费 | - | - | - | - | - | 7.42
1.1 | 普工 | 工日 | 0.01 | - | - | 140 | 1.40
1.2 | 一般技工 | 工日 | 0.02 | - | - | 250 | 5.00
1.3 | 高级技工 | 工日 | 0.003 | - | - | 340 | 1.02
2 | 材料费 | - | - | - | - | -
3 | 施工机具使用费 | - | - | - | - | -
4 | 1+2+3小计 | - | - | - | - | - | 7.42
5 | 管理费 | - | - | - | - | - | 1.74
6 | 利润 | - | - | - | - | - | 0.82
综合单价 | [6 empty] | 9.98
表E.2.2-1 分部分项工程项目清单综合单价分析表
工程名称：装饰 |  |  | 标段：健康驿站1号楼及辅房改造成为医院业务用房项目 |  |  | 第186页 共193页
项目编码 | 011201001009 | 项目名称 | 墙、柱面一般抹灰 |  |  | 计量单位 | m2
项目特征 | 1、新旧墙体接缝处，需在施工过程中进行嵌缝处理，然后贴牛皮纸或布料，干燥后挂纤维网 2、装饰面层处理另计
序号 | 费用项目 | 单位 | 数量 | 计算基础（元） | 费率（%） | 单价 （元） | 合价 （元）
1 | 人工费 | - | - | - | - | - | 4.10
1.1 | 普工 | 工日 | 0.0057 | - | - | 140 | 0.80
1.2 | 一般技工 | 工日 | 0.0132 | - | - | 250 | 3.30
2 | 材料费 | - | - | - | - | - | 1.90
2.1 | 耐碱玻璃纤维网格布 | m2 | 1.1 | - | - | 1.72 | 1.89
2.2 | 其他材料费 | 元 | 0.01 | - | - | 1 | 0.01
3 | 施工机具使用费 | - | - | - | - | -
4 | 1+2+3小计 | - | - | - | - | - | 6.00
5 | 管理费 | - | - | - | - | - | 0.96
6 | 利润 | - | - | - | - | - | 0.45
综合单价 | [6 empty] | 7.41
表E.2.2-1 分部分项工程项目清单综合单价分析表
工程名称：装饰 |  |  | 标段：健康驿站1号楼及辅房改造成为医院业务用房项目 |  |  | 第187页 共193页
项目编码 | 011205001002 | 项目名称 | 石膏板包封立管 |  |  | 计量单位 | m2
项目特征 | 1、30*30*3镀锌方管 2、12mm阻燃板基层 3、12mm厚纸面石膏板 4、面层涂料另计
序号 | 费用项目 | 单位 | 数量 | 计算基础（元） | 费率（%） | 单价 （元） | 合价 （元）
1 | 人工费 | - | - | - | - | - | 123.95
1.1 | 普工 | 工日 | 0.104585 | - | - | 140 | 14.64
1.2 | 一般技工 | 工日 | 0.36605 | - | - | 250 | 91.51
1.3 | 高级技工 | 工日 | 0.052331 | - | - | 340 | 17.79
2 | 材料费 | - | - | - | - | - | 177.87
2.1 | 镀锌型钢 | t | 0.0189 | - | - | 4640.06 | 87.70
2.2 | 电焊条 | kg | 0.3672 | - | - | 4.99 | 1.83
2.3 | 氧气 | m3 | 0.27 | - | - | 2.98 | 0.80
2.4 | 乙炔气 | m3 | 0.054 | - | - | 11.74 | 0.63
2.5 | 镀锌连接铁件 | kg | 2.754 | - | - | 7.28 | 20.05
2.6 | 不锈钢螺栓 | 套 | 0.468 | - | - | 2.02 | 0.95
2.7 | 不锈钢六角螺栓 | 套 | 2.34 | - | - | 0.8 | 1.87
2.8 | 红丹防锈漆 | kg | 0.01134 | - | - | 12.86 | 0.15
2.9 | 银粉漆 | kg | 0.003204 | - | - | 14.2 | 0.05
2.10 | 油漆溶剂油 | kg | 0.0081 | - | - | 12.42 | 0.10
2.11 | 阻燃板 | m2 | 1.05 | - | - | 35.49 | 37.26
2.12 | 防腐油 | kg | 0.03 | - | - | 5.15 | 0.15
2.13 | 自攻螺钉 | 十个 | 0.034 | - | - | 0.6 | 0.02
表E.2.2-1 分部分项工程项目清单综合单价分析表
工程名称：装饰 |  |  | 标段：健康驿站1号楼及辅房改造成为医院业务用房项目 |  |  | 第188页 共193页
2.14 | 纸面石膏板 | m2 | 2.2 | - | - | 10.29 | 22.64
2.15 | 自攻螺钉 | 十个 | 6.9 | - | - | 0.5 | 3.45
2.16 | 其他材料费 | 元 | 0.22 | - | - | 1 | 0.22
3 | 施工机具使用费 | - | - | - | - | - | 5.34
3.1 | 型钢剪断机 剪断宽度500mm | 台班 | 0.0018 | - | - | 274.45 | 0.49
3.2 | 交流弧焊机 容量40kVA | 台班 | 0.027 | - | - | 134.7 | 3.64
3.3 | 电动空气压缩机 排气量6m3/min | 台班 | 0.000036 | - | - | 249.58 | 0.01
3.4 | 电锤 功率520W | 台班 | 0.0405 | - | - | 7.71 | 0.31
3.5 | 交流弧焊机 容量30kVA | 台班 | 0.00666 | - | - | 93.85 | 0.63
3.6 | 木工圆锯机 直径500mm | 台班 | 0.0017 | - | - | 29.93 | 0.05
4 | 1+2+3小计 | - | - | - | - | - | 307.16
5 | 管理费 | - | - | - | - | - | 30.38
6 | 利润 | - | - | - | - | - | 14.22
综合单价 | [6 empty] | 351.76
表E.2.2-1 分部分项工程项目清单综合单价分析表
工程名称：装饰 |  |  | 标段：健康驿站1号楼及辅房改造成为医院业务用房项目 |  |  | 第189页 共193页
项目编码 | 011205001003 | 项目名称 | 砖砌包封立管 |  |  | 计量单位 | m3
项目特征 | 1、M5标准转单砖砌墙 2、20厚水泥砂浆找平层 M5 3、防水、瓷砖面层另计
序号 | 费用项目 | 单位 | 数量 | 计算基础（元） | 费率（%） | 单价 （元） | 合价 （元）
1 | 人工费 | - | - | - | - | - | 394.00
1.1 | 普工 | 工日 | 0.33 | - | - | 140 | 46.20
1.2 | 一般技工 | 工日 | 1.16 | - | - | 250 | 290.00
1.3 | 高级技工 | 工日 | 0.17 | - | - | 340 | 57.80
2 | 材料费 | - | - | - | - | - | 367.82
2.1 | 标准砖 | 百块 | 5.46 | - | - | 55 | 300.30
2.2 | 预拌砂浆(砌筑) DMM10 | m3 | 0.211 | - | - | 317.62 | 67.02
2.3 | 水 | m3 | 0.109 | - | - | 4.57 | 0.50
3 | 施工机具使用费 | - | - | - | - | - | 5.37
3.1 | 干混砂浆罐式搅拌机 筒容量20～26m3 | 台班 | 0.021 | - | - | 255.56 | 5.37
4 | 1+2+3小计 | - | - | - | - | - | 767.19
5 | 管理费 | - | - | - | - | - | 93.85
6 | 利润 | - | - | - | - | - | 43.93
综合单价 | [6 empty] | 904.97
表E.2.2-1 分部分项工程项目清单综合单价分析表
工程名称：装饰 |  |  | 标段：健康驿站1号楼及辅房改造成为医院业务用房项目 |  |  | 第190页 共193页
项目编码 | 011202001004 | 项目名称 | 零星项目一般抹灰 |  |  | 计量单位 | m2
项目特征 | 1、界面剂一道 2、20厚水泥砂浆找平层 M5
序号 | 费用项目 | 单位 | 数量 | 计算基础（元） | 费率（%） | 单价 （元） | 合价 （元）
1 | 人工费 | - | - | - | - | - | 46.15
1.1 | 普工 | 工日 | 0.0638 | - | - | 140 | 8.93
1.2 | 一般技工 | 工日 | 0.1489 | - | - | 250 | 37.23
2 | 材料费 | - | - | - | - | - | 8.94
2.1 | 界面剂 | kg | 1.29 | - | - | 1.33 | 1.72
2.2 | 水 | m3 | 0.012304 | - | - | 4.57 | 0.06
2.3 | 预拌砂浆(抹灰) DPM15 | m3 | 0.0127 | - | - | 335.37 | 4.26
2.4 | 预拌砂浆(抹灰) DPM20 | m3 | 0.0082 | - | - | 344.24 | 2.82
2.5 | 水泥 | kg | 0.3034 | - | - | 0.261 | 0.08
2.6 | 901胶 | kg | 0.0042 | - | - | 2.22 | 0.01
2.7 | 其他材料费 | 元 | -0.01 | - | - | 1 | -0.01
3 | 施工机具使用费 | - | - | - | - | - | 0.54
3.1 | 干混砂浆罐式搅拌机 筒容量20～26m3 | 台班 | 0.0021 | - | - | 255.56 | 0.54
4 | 1+2+3小计 | - | - | - | - | - | 55.63
5 | 管理费 | - | - | - | - | - | 10.98
6 | 利润 | - | - | - | - | - | 5.13
综合单价 | [6 empty] | 71.74
表E.2.2-1 分部分项工程项目清单综合单价分析表
工程名称：装饰 |  |  | 标段：健康驿站1号楼及辅房改造成为医院业务用房项目 |  |  | 第191页 共193页
项目编码 | 01B022 | 项目名称 | 墙地砖美缝剂填缝 |  |  | 计量单位 | m2
项目特征 | 1、墙地砖美缝剂填缝
序号 | 费用项目 | 单位 | 数量 | 计算基础（元） | 费率（%） | 单价 （元） | 合价 （元）
1 | 人工费 | - | - | - | - | -
2 | 材料费 | - | - | - | - | - | 15.00
2.1 | 墙地砖美缝剂填缝 | m2 | 1 | - | - | 15 | 15.00
3 | 施工机具使用费 | - | - | - | - | -
4 | 1+2+3小计 | - | - | - | - | - | 15.00
5 | 管理费 | - | - | - | - | -
6 | 利润 | - | - | - | - | -
综合单价 | [6 empty] | 15.00
表E.2.2-1 分部分项工程项目清单综合单价分析表
工程名称：装饰 |  |  | 标段：健康驿站1号楼及辅房改造成为医院业务用房项目 |  |  | 第192页 共193页
项目编码 | 01B023 | 项目名称 | 玻璃美容胶 |  |  | 计量单位 | m2
项目特征 | 1、阴角、收口打美容胶 2、室内装饰投影面积
序号 | 费用项目 | 单位 | 数量 | 计算基础（元） | 费率（%） | 单价 （元） | 合价 （元）
1 | 人工费 | - | - | - | - | -
2 | 材料费 | - | - | - | - | - | 8.00
2.1 | 玻璃美容胶 | m2 | 1 | - | - | 8 | 8.00
3 | 施工机具使用费 | - | - | - | - | -
4 | 1+2+3小计 | - | - | - | - | - | 8.00
5 | 管理费 | - | - | - | - | -
6 | 利润 | - | - | - | - | -
综合单价 | [6 empty] | 8.00
表E.2.2-1 分部分项工程项目清单综合单价分析表
工程名称：装饰 |  |  | 标段：健康驿站1号楼及辅房改造成为医院业务用房项目 |  |  | 第193页 共193页
项目编码 | 01B024 | 项目名称 | 保洁 |  |  | 计量单位 | m2
项目特征 | 1、开荒保洁及精保洁 2、室内装饰投影面积 3、包括但不限于竣备交付前一次和移交医院前一次
序号 | 费用项目 | 单位 | 数量 | 计算基础（元） | 费率（%） | 单价 （元） | 合价 （元）
1 | 人工费 | - | - | - | - | -
2 | 材料费 | - | - | - | - | - | 8.00
2.1 | 保洁 | m2 | 1 | - | - | 8 | 8.00
3 | 施工机具使用费 | - | - | - | - | -
4 | 1+2+3小计 | - | - | - | - | - | 8.00
5 | 管理费 | - | - | - | - | -
6 | 利润 | - | - | - | - | -
综合单价 | [6 empty] | 8.00

## 表E.3.1 措施项目清单计价表【装饰】4.4
表E.3.1 措施项目清单计价表
工程名称：装饰 |  |  | 标段：健康驿站1号楼及辅房改造成为医院业务用房项目 | 第1页 共1页
序号 | 项目编码 | 项目名称 | 工作内容 | 价格(元) | 备注
1 | 011601009001 | 安全生产 |  | 31519.94
2 | 011601007001 | 文明施工 |  | 4976.83
3 | 011601008001 | 环境保护 |  | 2488.42
4 | 011601006001 | 临时设施 |  | 14101.03
5 | 011601010001 | 冬雨季施工增加
6 | 011601011001 | 夜间施工增加
7 | 011601012001 | 特殊地区施工
8 | 011601013001 | 二次搬运
9 | 011601014001 | 已完工程及设备保护
10 | 011601015001 | 既有建（构）筑物、设施保护
11 | 011601016001 | 按质论价
12 | 011601017001 | 建筑工人实名制 |  | 373.26
13 | 011601018001 | 特殊施工降效
14 | 011601019001 | 协管
15 | 011601003001 | 其他大型机械及出场及安拆费
16 | 011601001002 | 脚手架 | 1、吊顶满堂脚手架5m以内 | 6142.86
17 | 011601002003 | 垂直运输 | 1、6层内垂直运输费 | 5019.83
本页小计 |  |  |  | 64622.17 | -
合 计 |  |  |  | 64622.17 | -
注：措施项目清单费用构成详见本标准表E.3.2，大型机械进出场及安拆费用组成见本标准表E.3.4。

## 表E.4.2 暂列金额明细表【装饰】4.5
表E.4.2 暂列金额明细表
工程名称：装饰 |  |  |  | 标段：健康驿站1号楼及辅房改造成为医院业务用房项目 |  |  | 第1页 共1页
序号 | 项目名称 | 计算基础 | 费率(%) | 暂定金额(元) | 确定金额(元) | 调整金额±(元) | 备注
1 | 合同价格调整暂列金额
2 | 未确定工程暂列金额 |  |  | 40000.00
3 | 未确定服务暂列金额
4 | 未确定其他暂列金额
本页小计 |  | - | - | 40000.00 |  |  | -
合 计 |  | - | - | 40000.00 |  |  | -
注：1 本表由招标人填写“暂定金额”总额，采用费率计价方式计算暂定金额的，应分别填写“计算基础”“费率”，并计算填写“暂定金额”；采用总价计价方式计算暂定金额的，可直接填写“暂定金额”； 2 投标人应将上述暂定金额填写并计入投标总价； 3 结算时应按合同约定计算并填写“确定金额”。

## 表G.1.1 发包人提供材料一览表【装饰】4.6
表G.1.1 发包人提供材料一览表
工程名称：装饰 |  |  |  | 标段：健康驿站1号楼及辅房改造成为医院业务用房项目 |  | 第1页 共1页
序号 | 材料名称、规格、型号 | 单位 | 数量 | 单价(元) | 合价(元) | 有效损耗率 (%) | 备注
本页小计 | [5 empty] | - | -
合 计 | [5 empty] | - | -

## 表G.2.1-1 承包人提供可调价主要材料表一【装饰】4.7
表G.2.1-1 承包人提供可调价主要材料表一 (适用于价格信息调差法)
工程名称：装饰 |  |  |  | 标段：健康驿站1号楼及辅房改造成为医院业务用房项目 |  |  |  | 第1页 共1页
序号 | 名称、规格、型号 | 单位 | 数量 | 基准价 C。 (元) | 投标报价(元) | 风险幅度系数 r(%) | 价格信息 Cᵢ (元) | 价差 △C(元) | 价差调整金额 △P(元)
本页小计
合 计
注：1 本表仅适用于物价变化引起合同价格调整事件使用。其中，招标人填写序号、名称、规格、型号、单位、基准价、风险幅度；投标人根据投标报价填写投标报价； 2 “数量”依据发承包双方在合同中明确的数量计算方式计算确定。

## 表E.1.1-2 单项工程汇总表【暖通】5.1
表E.1.1-2 单项工程汇总表
单项工程名称：暖通 |  | 标段：健康驿站1号楼及辅房改造成为医院业务用房项目 |  | 第1页 共1页
序号 | 项目内容 | 金额(元) | 其中:(元)
|  |  | 专业工程暂估价 | 安全生产
1 | 暖通 | 50298.89 |  | 1154.57
合 计 |  | 50298.89 |  | 1154.57
注：1 专业工程暂估价为已含税价格，在计算增值税计算基础时不应包含专业工程暂估价金额； 2 本表适用于以单项工程、单位工程等为工程量清单编制对象的工程。

## 表E.1.1-3 单位工程汇总表【暖通】6.1
表E.1.1-3 单位工程汇总表
单位工程名称：暖通 | 标段：健康驿站1号楼及辅房改造成为医院业务用房项目 | 第1页 共1页
序号 | 项目内容 | 金额(元)
1 | 分部分项工程 | 44462.88
1.1 | 暖通 | 44462.88
2 | 措施项目 | 1682.89
2.1 | 其中：安全生产 | 1154.57
3 | 其他项目
3.1 | 其中：暂列金额
3.2 | 其中：专业工程暂估价
3.3 | 其中：计日工
3.4 | 其中：总承包服务费
3.5 | 其中：合同中约定的其他项目
4 | 增值税 | 4153.12
合 计 |  | 50298.89
注：1 专业工程暂估价为已含税价格，在计算增值税计算基础时不应包含专业工程暂估价金额； 2 本表适用以单项工程、单位工程等为工程量清单编制对象的工程。

## 表E.2.1 分部分项工程项目清单计价表【暖通】6.2
表E.2.1 分部分项工程项目清单计价表
工程名称：暖通 |  |  |  | 标段：健康驿站1号楼及辅房改造成为医院业务用房项目 |  |  | 第1页 共2页
序号 | 项目编码 | 项目名称 | 项目特征描述 | 计量 单位 | 工程量 | 金额（元）
[6 empty] | 综合单价 | 合价 | 其中
材料暂估价
|  | 暖通 |  |  |  |  | 44462.88
1 | 030701003001 | 空调器 | 1.名称：分体空调内机拆除 2.安装形式：拆除后需堆放至甲方指定地点，后成套安装(含铜管等相关配件） | 台 | 31 | 139.92 | 4337.52
2 | 030701003002 | 空调器 | 1.名称：分体空调内机利旧安装 2.安装形式：成套安装(含铜管等相关配件） | 台 | 31 | 563.40 | 17465.40
3 | 031301002001 | 开孔打洞 | 1.名称：开补空调动洞，装饰圈 2.规格：DN100 3.部位：墙、梁、楼板 | 个 | 31 | 33.98 | 1053.38
4 | 040502008001 | 套管 | 1.材质及规格：钢质套管 DN108 | 个 | 31 | 77.40 | 2399.40
5 | 030405015001 | 风扇 | 1.名称：原有排气扇、防火风阀拆除 2.安装方式：拆除后堆放至甲方指定地点 | 台 | 37 | 139.92 | 5177.04
6 | 030405015002 | 风扇 | 1.名称：卫生间排风扇 2.规格：BLD-150 风量:150m3/h 风压:100Pa 功率:30W 带止回阀 | 台 | 6 | 308.74 | 1852.44
本页小计 | [6 empty] | 32285.18
表E.2.1 分部分项工程项目清单计价表
工程名称：暖通 |  |  |  | 标段：健康驿站1号楼及辅房改造成为医院业务用房项目 |  |  | 第2页 共2页
序号 | 项目编码 | 项目名称 | 项目特征描述 | 计量 单位 | 工程量 | 金额（元）
[6 empty] | 综合单价 | 合价 | 其中
材料暂估价
7 | 030405015003 | 风扇 | 1.名称：卫生间排风扇 2.规格：BLD-300 风量:300m3/h 风压:100Pa 功率:60W 带止回阀 | 台 | 12 | 441.83 | 5301.96
8 | 030702001001 | 碳钢通风管道 | 1.材质：镀锌薄钢板风管 2.形状：矩形 3.规格：长边长(mm) ≤320 4.板材厚度：0.5mm 5.接口形式：法兰连接 6.支架形式、材质、刷油：按设计及验收规范 | m2 | 22.04 | 199.89 | 4405.58
9 | 030702008001 | 柔性软风管 | 1.名称：拆除原有排风扇风管 2.规格：∅160 | m | 39.96 | 4.92 | 196.60
10 | 011303003001 | 挡烟垂壁 | 1.形式：固定挡烟垂壁离地高度2400 2.材质：采用防火玻璃制作 | m2 | 9 | 197.16 | 1774.44
11 | 031401001001 | 脚手架 |  | 项 | 1 | 499.12 | 499.12
本页小计 | [6 empty] | 12177.70
合计 | [6 empty] | 44462.88

## 表E.2.2-1 分部分项工程项目清单综合单价分析表【6.3
表E.2.2-1 分部分项工程项目清单综合单价分析表
工程名称：暖通 |  |  | 标段：健康驿站1号楼及辅房改造成为医院业务用房项目 |  |  | 第1页 共13页
项目编码 | 030701003001 | 项目名称 | 空调器 |  |  | 计量单位 | 台
项目特征 | 1.名称：分体空调内机拆除 2.安装形式：拆除后需堆放至甲方指定地点，后成套安装(含铜管等相关配件）
序号 | 费用项目 | 单位 | 数量 | 计算基础（元） | 费率（%） | 单价 （元） | 合价 （元）
1 | 人工费 | - | - | - | - | - | 79.42
1.1 | 普工 | 工日 | 0.1705 | - | - | 140 | 23.87
1.2 | 一般技工 | 工日 | 0.1705 | - | - | 250 | 42.63
1.3 | 高级技工 | 工日 | 0.038 | - | - | 340 | 12.92
2 | 材料费 | - | - | - | - | - | 3.17
2.1 | 棉纱头 | kg | 0.5 | - | - | 6.28 | 3.14
2.2 | 其他材料费 | 元 | 0.03 | - | - | 1 | 0.03
3 | 施工机具使用费 | - | - | - | - | - | 13.65
3.1 | 载重汽车 装载质量5t | 台班 | 0.0045 | - | - | 628.89 | 2.83
3.2 | 吊装机械Ⅰ类 | 台班 | 0.016 | - | - | 676.13 | 10.82
4 | 1+2+3小计 | - | - | - | - | - | 96.24
5 | 管理费 | - | - | - | - | - | 33.36
6 | 利润 | - | - | - | - | - | 10.32
综合单价 | [6 empty] | 139.92
表E.2.2-1 分部分项工程项目清单综合单价分析表
工程名称：暖通 |  |  | 标段：健康驿站1号楼及辅房改造成为医院业务用房项目 |  |  | 第2页 共13页
项目编码 | 030701003002 | 项目名称 | 空调器 |  |  | 计量单位 | 台
项目特征 | 1.名称：分体空调内机利旧安装 2.安装形式：成套安装(含铜管等相关配件）
序号 | 费用项目 | 单位 | 数量 | 计算基础（元） | 费率（%） | 单价 （元） | 合价 （元）
1 | 人工费 | - | - | - | - | - | 238.25
1.1 | 普工 | 工日 | 0.5115 | - | - | 140 | 71.61
1.2 | 一般技工 | 工日 | 0.5115 | - | - | 250 | 127.88
1.3 | 高级技工 | 工日 | 0.114 | - | - | 340 | 38.76
2 | 材料费 | - | - | - | - | - | 153.17
2.1 | 分体空调内机利旧安装 | 台 | 1 | - | - | 150 | 150.00
2.2 | 棉纱头 | kg | 0.5 | - | - | 6.28 | 3.14
2.3 | 其他材料费 | 元 | 0.03 | - | - | 1 | 0.03
3 | 施工机具使用费 | - | - | - | - | - | 40.94
3.1 | 载重汽车 装载质量5t | 台班 | 0.0135 | - | - | 628.89 | 8.49
3.2 | 吊装机械Ⅰ类 | 台班 | 0.048 | - | - | 676.13 | 32.45
4 | 1+2+3小计 | - | - | - | - | - | 432.36
5 | 管理费 | - | - | - | - | - | 100.07
6 | 利润 | - | - | - | - | - | 30.97
综合单价 | [6 empty] | 563.40
表E.2.2-1 分部分项工程项目清单综合单价分析表
工程名称：暖通 |  |  | 标段：健康驿站1号楼及辅房改造成为医院业务用房项目 |  |  | 第3页 共13页
项目编码 | 031301002001 | 项目名称 | 开孔打洞 |  |  | 计量单位 | 个
项目特征 | 1.名称：开补空调动洞，装饰圈 2.规格：DN100 3.部位：墙、梁、楼板
序号 | 费用项目 | 单位 | 数量 | 计算基础（元） | 费率（%） | 单价 （元） | 合价 （元）
1 | 人工费 | - | - | - | - | - | 15.78
1.1 | 普工 | 工日 | 0.0777 | - | - | 140 | 10.88
1.2 | 一般技工 | 工日 | 0.0196 | - | - | 250 | 4.90
2 | 材料费 | - | - | - | - | - | 9.52
2.1 | 装饰圈 | 个 | 1 | - | - | 8.87 | 8.87
2.2 | 钻头 | 根 | 0.2 | - | - | 2.54 | 0.51
2.3 | 水 | m3 | 0.006 | - | - | 4.66 | 0.03
2.4 | 机油 | kg | 0.012 | - | - | 8.43 | 0.10
2.5 | 其他材料费 | 元 | 0.01 | - | - | 1 | 0.01
3 | 施工机具使用费 | - | - | - | - | -
4 | 1+2+3小计 | - | - | - | - | - | 25.30
5 | 管理费 | - | - | - | - | - | 6.63
6 | 利润 | - | - | - | - | - | 2.05
综合单价 | [6 empty] | 33.98
表E.2.2-1 分部分项工程项目清单综合单价分析表
工程名称：暖通 |  |  | 标段：健康驿站1号楼及辅房改造成为医院业务用房项目 |  |  | 第4页 共13页
项目编码 | 040502008001 | 项目名称 | 套管 |  |  | 计量单位 | 个
项目特征 | 1.材质及规格：钢质套管 DN108
序号 | 费用项目 | 单位 | 数量 | 计算基础（元） | 费率（%） | 单价 （元） | 合价 （元）
1 | 人工费 | - | - | - | - | - | 30.29
1.1 | 普工 | 工日 | 0.033 | - | - | 140 | 4.62
1.2 | 一般技工 | 工日 | 0.085 | - | - | 250 | 21.25
1.3 | 高级技工 | 工日 | 0.013 | - | - | 340 | 4.42
2 | 材料费 | - | - | - | - | - | 29.96
2.1 | 防锈漆 | kg | 0.037 | - | - | 12.49 | 0.46
2.2 | 焊接钢管 | kg | 3.255 | - | - | 4.248 | 13.83
2.3 | 圆钢 | kg | 0.158 | - | - | 3.34 | 0.53
2.4 | 氧气 | m3 | 0.09 | - | - | 2.83 | 0.25
2.5 | 乙炔气 | kg | 0.035 | - | - | 15.44 | 0.54
2.6 | 低碳钢焊条 | kg | 0.029 | - | - | 8.17 | 0.24
2.7 | 汽油 | kg | 0.009 | - | - | 10.3 | 0.09
2.8 | 钢丝刷子 | 把 | 0.006 | - | - | 3.55 | 0.02
2.9 | 破布 | kg | 0.006 | - | - | 5.17 | 0.03
2.10 | 油麻 | kg | 2.194 | - | - | 5.35 | 11.74
2.11 | 密封油膏 | kg | 0.258 | - | - | 5.91 | 1.52
2.12 | 水泥 | kg | 0.44 | - | - | 0.43 | 0.19
2.13 | 中砂 | kg | 1.319 | - | - | 0.17 | 0.22
2.14 | 其他材料费 | 元 | 0.3 | - | - | 1 | 0.30
表E.2.2-1 分部分项工程项目清单综合单价分析表
工程名称：暖通 |  |  | 标段：健康驿站1号楼及辅房改造成为医院业务用房项目 |  |  | 第5页 共13页
3 | 施工机具使用费 | - | - | - | - | - | 0.49
3.1 | 电焊机 综合 | 台班 | 0.008 | - | - | 56.44 | 0.45
3.2 | 电焊条烘干箱 容积60cm×50cm×75cm | 台班 | 0.001 | - | - | 24.7 | 0.02
3.3 | 电焊条恒温箱 | 台班 | 0.001 | - | - | 24.79 | 0.02
4 | 1+2+3小计 | - | - | - | - | - | 60.74
5 | 管理费 | - | - | - | - | - | 12.72
6 | 利润 | - | - | - | - | - | 3.94
综合单价 | [6 empty] | 77.40
表E.2.2-1 分部分项工程项目清单综合单价分析表
工程名称：暖通 |  |  | 标段：健康驿站1号楼及辅房改造成为医院业务用房项目 |  |  | 第6页 共13页
项目编码 | 030405015001 | 项目名称 | 风扇 |  |  | 计量单位 | 台
项目特征 | 1.名称：原有排气扇、防火风阀拆除 2.安装方式：拆除后堆放至甲方指定地点
序号 | 费用项目 | 单位 | 数量 | 计算基础（元） | 费率（%） | 单价 （元） | 合价 （元）
1 | 人工费 | - | - | - | - | - | 87.85
1.1 | 普工 | 工日 | 0.0365 | - | - | 140 | 5.11
1.2 | 一般技工 | 工日 | 0.0855 | - | - | 250 | 21.38
1.3 | 高级技工 | 工日 | 0.02 | - | - | 340 | 6.80
1.4 | 二类工 | 工日 | 0.44 | - | - | 124 | 54.56
2 | 材料费 | - | - | - | - | - | 2.02
2.1 | 镀锌自攻螺钉 | 十个 | 0.42 | - | - | 0.4 | 0.17
2.2 | 塑料膨胀管 | 十个 | 0.44 | - | - | 0.6 | 0.26
2.3 | 冲击钻头 | 根 | 0.028 | - | - | 4.39 | 0.12
2.4 | 绝缘电线 | m | 0.61 | - | - | 1.48 | 0.90
2.5 | 其他材料费 | 元 | 0.57 | - | - | 1 | 0.57
3 | 施工机具使用费 | - | - | - | - | - | 1.73
3.1 | 中小型机械费 | 元 | 2.03 | - | - | 0.85 | 1.73
4 | 1+2+3小计 | - | - | - | - | - | 91.60
5 | 管理费 | - | - | - | - | - | 36.90
6 | 利润 | - | - | - | - | - | 11.42
综合单价 | [6 empty] | 139.92
表E.2.2-1 分部分项工程项目清单综合单价分析表
工程名称：暖通 |  |  | 标段：健康驿站1号楼及辅房改造成为医院业务用房项目 |  |  | 第7页 共13页
项目编码 | 030405015002 | 项目名称 | 风扇 |  |  | 计量单位 | 台
项目特征 | 1.名称：卫生间排风扇 2.规格：BLD-150 风量:150m3/h 风压:100Pa 功率:30W 带止回阀
序号 | 费用项目 | 单位 | 数量 | 计算基础（元） | 费率（%） | 单价 （元） | 合价 （元）
1 | 人工费 | - | - | - | - | - | 66.57
1.1 | 普工 | 工日 | 0.073 | - | - | 140 | 10.22
1.2 | 一般技工 | 工日 | 0.171 | - | - | 250 | 42.75
1.3 | 高级技工 | 工日 | 0.04 | - | - | 340 | 13.60
2 | 材料费 | - | - | - | - | - | 205.56
2.1 | 轴流排气扇 | 台 | 1 | - | - | 204.08 | 204.08
2.2 | 镀锌自攻螺钉 | 十个 | 0.42 | - | - | 0.4 | 0.17
2.3 | 塑料膨胀管 | 十个 | 0.44 | - | - | 0.6 | 0.26
2.4 | 冲击钻头 | 根 | 0.028 | - | - | 4.39 | 0.12
2.5 | 绝缘电线 | m | 0.61 | - | - | 1.48 | 0.90
2.6 | 其他材料费 | 元 | 0.03 | - | - | 1 | 0.03
3 | 施工机具使用费 | - | - | - | - | -
4 | 1+2+3小计 | - | - | - | - | - | 272.13
5 | 管理费 | - | - | - | - | - | 27.96
6 | 利润 | - | - | - | - | - | 8.65
综合单价 | [6 empty] | 308.74
表E.2.2-1 分部分项工程项目清单综合单价分析表
工程名称：暖通 |  |  | 标段：健康驿站1号楼及辅房改造成为医院业务用房项目 |  |  | 第8页 共13页
项目编码 | 030405015003 | 项目名称 | 风扇 |  |  | 计量单位 | 台
项目特征 | 1.名称：卫生间排风扇 2.规格：BLD-300 风量:300m3/h 风压:100Pa 功率:60W 带止回阀
序号 | 费用项目 | 单位 | 数量 | 计算基础（元） | 费率（%） | 单价 （元） | 合价 （元）
1 | 人工费 | - | - | - | - | - | 66.57
1.1 | 普工 | 工日 | 0.073 | - | - | 140 | 10.22
1.2 | 一般技工 | 工日 | 0.171 | - | - | 250 | 42.75
1.3 | 高级技工 | 工日 | 0.04 | - | - | 340 | 13.60
2 | 材料费 | - | - | - | - | - | 338.65
2.1 | 轴流排气扇 | 台 | 1 | - | - | 337.17 | 337.17
2.2 | 镀锌自攻螺钉 | 十个 | 0.42 | - | - | 0.4 | 0.17
2.3 | 塑料膨胀管 | 十个 | 0.44 | - | - | 0.6 | 0.26
2.4 | 冲击钻头 | 根 | 0.028 | - | - | 4.39 | 0.12
2.5 | 绝缘电线 | m | 0.61 | - | - | 1.48 | 0.90
2.6 | 其他材料费 | 元 | 0.03 | - | - | 1 | 0.03
3 | 施工机具使用费 | - | - | - | - | -
4 | 1+2+3小计 | - | - | - | - | - | 405.22
5 | 管理费 | - | - | - | - | - | 27.96
6 | 利润 | - | - | - | - | - | 8.65
综合单价 | [6 empty] | 441.83
表E.2.2-1 分部分项工程项目清单综合单价分析表
工程名称：暖通 |  |  | 标段：健康驿站1号楼及辅房改造成为医院业务用房项目 |  |  | 第9页 共13页
项目编码 | 030702001001 | 项目名称 | 碳钢通风管道 |  |  | 计量单位 | m2
项目特征 | 1.材质：镀锌薄钢板风管 2.形状：矩形 3.规格：长边长(mm) ≤320 4.板材厚度：0.5mm 5.接口形式：法兰连接 6.支架形式、材质、刷油：按设计及验收规范
序号 | 费用项目 | 单位 | 数量 | 计算基础（元） | 费率（%） | 单价 （元） | 合价 （元）
1 | 人工费 | - | - | - | - | - | 74.31
1.1 | 普工 | 工日 | 0.1596 | - | - | 140 | 22.34
1.2 | 一般技工 | 工日 | 0.1596 | - | - | 250 | 39.90
1.3 | 高级技工 | 工日 | 0.0355 | - | - | 340 | 12.07
2 | 材料费 | - | - | - | - | - | 43.26
2.1 | 镀锌薄钢风管 | m2 | 1.138 | - | - | 16.02 | 18.23
2.2 | 角钢 | kg | 4.042 | - | - | 3.27 | 13.22
2.3 | 镀锌扁钢 | kg | 0.215 | - | - | 4.41 | 0.95
2.4 | 圆钢 | kg | 0.135 | - | - | 3.34 | 0.45
2.5 | 镀锌六角螺栓带螺母、平垫、弹垫 | 套 | 16.9 | - | - | 0.312 | 5.27
2.6 | 膨胀螺栓 | 套 | 0.2 | - | - | 0.422 | 0.08
2.7 | 橡胶板 | kg | 0.184 | - | - | 5.04 | 0.93
2.8 | 低碳钢焊条 | kg | 0.224 | - | - | 8.17 | 1.83
2.9 | 铁铆钉 | kg | 0.043 | - | - | 5.15 | 0.22
2.10 | 乙炔气 | kg | 0.0054 | - | - | 15.44 | 0.08
2.11 | 氧气 | m3 | 0.015 | - | - | 2.83 | 0.04
2.12 | 砂轮片 | 片 | 0.0027 | - | - | 632.09 | 1.71
表E.2.2-1 分部分项工程项目清单综合单价分析表
工程名称：暖通 |  |  | 标段：健康驿站1号楼及辅房改造成为医院业务用房项目 |  |  | 第10页 共13页
2.13 | 其他材料费 | 元 | 0.25 | - | - | 1 | 0.25
3 | 施工机具使用费 | - | - | - | - | - | 41.45
3.1 | 台式钻床 钻孔直径16mm | 台班 | 0.115 | - | - | 315.96 | 36.34
3.2 | 剪板机 厚度6.3mm×宽度2000mm | 台班 | 0.004 | - | - | 352.17 | 1.41
3.3 | 咬口机 板厚1.5mm | 台班 | 0.004 | - | - | 326.89 | 1.31
3.4 | 折方机 厚度4mm×宽度2000mm | 台班 | 0.004 | - | - | 29.63 | 0.12
3.5 | 交流弧焊机 容量21kVA | 台班 | 0.048 | - | - | 47.53 | 2.28
4 | 1+2+3小计 | - | - | - | - | - | 159.02
5 | 管理费 | - | - | - | - | - | 31.21
6 | 利润 | - | - | - | - | - | 9.66
综合单价 | [6 empty] | 199.89
表E.2.2-1 分部分项工程项目清单综合单价分析表
工程名称：暖通 |  |  | 标段：健康驿站1号楼及辅房改造成为医院业务用房项目 |  |  | 第11页 共13页
项目编码 | 030702008001 | 项目名称 | 柔性软风管 |  |  | 计量单位 | m
项目特征 | 1.名称：拆除原有排风扇风管 2.规格：∅160
序号 | 费用项目 | 单位 | 数量 | 计算基础（元） | 费率（%） | 单价 （元） | 合价 （元）
1 | 人工费 | - | - | - | - | - | 2.22
1.1 | 普工 | 工日 | 0.0045 | - | - | 140 | 0.63
1.2 | 一般技工 | 工日 | 0.005 | - | - | 250 | 1.25
1.3 | 高级技工 | 工日 | 0.001 | - | - | 340 | 0.34
2 | 材料费 | - | - | - | - | - | 1.48
2.1 | 不锈钢U形卡 | 个 | 1.333 | - | - | 1.11 | 1.48
3 | 施工机具使用费 | - | - | - | - | -
4 | 1+2+3小计 | - | - | - | - | - | 3.70
5 | 管理费 | - | - | - | - | - | 0.93
6 | 利润 | - | - | - | - | - | 0.29
综合单价 | [6 empty] | 4.92
表E.2.2-1 分部分项工程项目清单综合单价分析表
工程名称：暖通 |  |  | 标段：健康驿站1号楼及辅房改造成为医院业务用房项目 |  |  | 第12页 共13页
项目编码 | 011303003001 | 项目名称 | 挡烟垂壁 |  |  | 计量单位 | m2
项目特征 | 1.形式：固定挡烟垂壁离地高度2400 2.材质：采用防火玻璃制作
序号 | 费用项目 | 单位 | 数量 | 计算基础（元） | 费率（%） | 单价 （元） | 合价 （元）
1 | 人工费 | - | - | - | - | -
2 | 材料费 | - | - | - | - | - | 197.16
2.1 | 挡烟垂壁 | m | 1.111111 | - | - | 177.44 | 197.16
3 | 施工机具使用费 | - | - | - | - | -
4 | 1+2+3小计 | - | - | - | - | - | 197.16
5 | 管理费 | - | - | - | - | -
6 | 利润 | - | - | - | - | -
综合单价 | [6 empty] | 197.16
表E.2.2-1 分部分项工程项目清单综合单价分析表
工程名称：暖通 |  |  | 标段：健康驿站1号楼及辅房改造成为医院业务用房项目 |  |  | 第13页 共13页
项目编码 | 031401001001 | 项目名称 | 脚手架 |  |  | 计量单位 | 项
项目特征
序号 | 费用项目 | 单位 | 数量 | 计算基础（元） | 费率（%） | 单价 （元） | 合价 （元）
1 | 人工费 | - | - | - | - | - | 163.63
2 | 材料费 | - | - | - | - | - | 216.85
2.1 | 其他材料费 | 元 | 216.85 | - | - | 1 | 216.85
3 | 施工机具使用费 | - | - | - | - | - | 28.65
4 | 1+2+3小计 | - | - | - | - | - | 409.13
5 | 管理费 | - | - | - | - | - | 68.72
6 | 利润 | - | - | - | - | - | 21.27
综合单价 | [6 empty] | 499.12

## 表E.3.1 措施项目清单计价表【暖通】6.4
表E.3.1 措施项目清单计价表
工程名称：暖通 |  |  | 标段：健康驿站1号楼及辅房改造成为医院业务用房项目 | 第1页 共1页
序号 | 项目编码 | 项目名称 | 工作内容 | 价格(元) | 备注
1 | 031401009001 | 安全生产 |  | 1154.57
2 | 031401010001 | 文明施工 |  | 199.06
3 | 031401011001 | 环境保护 |  | 79.63
4 | 031401012001 | 临时设施 |  | 238.88
5 | 031401021001 | 冬雨季施工增加
6 | 031401020001 | 夜间施工增加
7 | 031401017001 | 特殊地区施工
8 | 031401013001 | 二次搬运
9 | 031401015001 | 已完工程及设备保护
10 | 031401014001 | 既有建(构)筑物、设施保护
11 | 031401023001 | 按质论价
12 | 031401024001 | 建筑工人实名制 |  | 10.75
13 | 031401025001 | 特殊施工降效
14 | 031401026001 | 协管
15 | 031401002001 | 大型机械设备进出场及安拆费
本页小计 |  |  |  | 1682.89 | -
合 计 |  |  |  | 1682.89 | -
注：措施项目清单费用构成详见本标准表E.3.2，大型机械进出场及安拆费用组成见本标准表E.3.4。

## 表E.4.2 暂列金额明细表【暖通】6.5
表E.4.2 暂列金额明细表
工程名称：暖通 |  |  |  | 标段：健康驿站1号楼及辅房改造成为医院业务用房项目 |  |  | 第1页 共1页
序号 | 项目名称 | 计算基础 | 费率(%) | 暂定金额(元) | 确定金额(元) | 调整金额±(元) | 备注
1 | 合同价格调整暂列金额
2 | 未确定工程暂列金额
3 | 未确定服务暂列金额
4 | 未确定其他暂列金额
本页小计 |  | - | - |  |  |  | -
合 计 |  | - | - |  |  |  | -
注：1 本表由招标人填写“暂定金额”总额，采用费率计价方式计算暂定金额的，应分别填写“计算基础”“费率”，并计算填写“暂定金额”；采用总价计价方式计算暂定金额的，可直接填写“暂定金额”； 2 投标人应将上述暂定金额填写并计入投标总价； 3 结算时应按合同约定计算并填写“确定金额”。

## 表G.1.1 发包人提供材料一览表【暖通】6.6
表G.1.1 发包人提供材料一览表
工程名称：暖通 |  |  |  | 标段：健康驿站1号楼及辅房改造成为医院业务用房项目 |  | 第1页 共1页
序号 | 材料名称、规格、型号 | 单位 | 数量 | 单价(元) | 合价(元) | 有效损耗率 (%) | 备注
本页小计 | [5 empty] | - | -
合 计 | [5 empty] | - | -

## 表G.2.1-1 承包人提供可调价主要材料表一【暖通】6.7
表G.2.1-1 承包人提供可调价主要材料表一 (适用于价格信息调差法)
工程名称：暖通 |  |  |  | 标段：健康驿站1号楼及辅房改造成为医院业务用房项目 |  |  |  | 第1页 共1页
序号 | 名称、规格、型号 | 单位 | 数量 | 基准价 C。 (元) | 投标报价(元) | 风险幅度系数 r(%) | 价格信息 Cᵢ (元) | 价差 △C(元) | 价差调整金额 △P(元)
本页小计
合 计
注：1 本表仅适用于物价变化引起合同价格调整事件使用。其中，招标人填写序号、名称、规格、型号、单位、基准价、风险幅度；投标人根据投标报价填写投标报价； 2 “数量”依据发承包双方在合同中明确的数量计算方式计算确定。

## 表E.1.1-2 单项工程汇总表【电】7.1
表E.1.1-2 单项工程汇总表
单项工程名称：电 |  | 标段：健康驿站1号楼及辅房改造成为医院业务用房项目 |  | 第1页 共1页
序号 | 项目内容 | 金额(元) | 其中:(元)
|  |  | 专业工程暂估价 | 安全生产
1 | 智能化 | 328652.09 |  | 6331.33
2 | 电气 | 310556.54 |  | 5764.90
3 | 消防电气 | 334071.16 |  | 7687.68
合 计 |  | 973279.79 |  | 19783.91
注：1 专业工程暂估价为已含税价格，在计算增值税计算基础时不应包含专业工程暂估价金额； 2 本表适用于以单项工程、单位工程等为工程量清单编制对象的工程。

## 表E.1.1-3 单位工程汇总表【智能化】8.1
表E.1.1-3 单位工程汇总表
单位工程名称：智能化 | 标段：健康驿站1号楼及辅房改造成为医院业务用房项目 | 第1页 共1页
序号 | 项目内容 | 金额(元)
1 | 分部分项工程 | 289679.45
1.1 | 网络系统 | 76213.89
1.2 | 程控电话系统 | 8557.86
1.3 | 监控安防系统 | 15808.32
1.4 | 综合布线系统 | 189099.38
2 | 措施项目 | 11836.23
2.1 | 其中：安全生产 | 6331.33
3 | 其他项目
3.1 | 其中：暂列金额
3.2 | 其中：专业工程暂估价
3.3 | 其中：计日工
3.4 | 其中：总承包服务费
3.5 | 其中：合同中约定的其他项目
4 | 增值税 | 27136.41
合 计 |  | 328652.09
注：1 专业工程暂估价为已含税价格，在计算增值税计算基础时不应包含专业工程暂估价金额； 2 本表适用以单项工程、单位工程等为工程量清单编制对象的工程。

## 表E.2.1 分部分项工程项目清单计价表【智能化】8.2
表E.2.1 分部分项工程项目清单计价表
工程名称：智能化 |  |  |  | 标段：健康驿站1号楼及辅房改造成为医院业务用房项目 |  |  | 第1页 共11页
序号 | 项目编码 | 项目名称 | 项目特征描述 | 计量 单位 | 工程量 | 金额（元）
[6 empty] | 综合单价 | 合价 | 其中
材料暂估价
|  | 网络系统 |  |  |  |  | 76213.89
1 | 030501014003 | 防火墙 | 标准机架式中小企业云管防火墙RG-WALL 1600-Z3200-S，固化8个千兆电口，1个千兆光口，1个万兆光口，1U高度，标配单电源，可支持扩展1T企业级硬盘，支持MACC/睿易APP远程云管理、极速智能配置开局 | 台 | 1 | 7527.20 | 7527.20
2 | 030501014004 | 防火墙授权 | 入侵防御、防病毒、应用识别特征库三合一授权，每个授权提供1年入侵防御、防病毒、应用识别特征库升级 | 台 | 1 | 1549.18 | 1549.18
本页小计 | [6 empty] | 9076.38
表E.2.1 分部分项工程项目清单计价表
工程名称：智能化 |  |  |  | 标段：健康驿站1号楼及辅房改造成为医院业务用房项目 |  |  | 第2页 共11页
序号 | 项目编码 | 项目名称 | 项目特征描述 | 计量 单位 | 工程量 | 金额（元）
[6 empty] | 综合单价 | 合价 | 其中
材料暂估价
3 | 030501016005 | 网关 | 固化8个千兆电口，2个千兆光口，1 个 2.5G电口，标准1U设备，2G带宽，推荐带机终端400台，支持数据防泄漏（最大Agent管理数 400 台）、家宽场景的会话+流量综合负载均衡、内置状态检测防火墙，支持酒店投屏、支持Easy VPN、IPSec VPN、SSL VPN，VPN隧道和隧道内流量做可视化管理。IPsec VPN服务端支持并发隧道数32、SSL VPN服务端支持并发隧道数200。支持Web认证、本地服务器认证，支持应用流控、搭载了基于场景和基于偏好的两大类流控模板、提升上网体验、保证关键应用的流畅。支持整网管理应用会话抑制、应用控制、URL阻断，支持应用路由、策略路由等多类型路由， | 台 | 1 | 3430.69 | 3430.69
本页小计
表E.2.1 分部分项工程项目清单计价表
工程名称：智能化 |  |  |  | 标段：健康驿站1号楼及辅房改造成为医院业务用房项目 |  |  | 第3页 共11页
序号 | 项目编码 | 项目名称 | 项目特征描述 | 计量 单位 | 工程量 | 金额（元）
[6 empty] | 综合单价 | 合价 | 其中
材料暂估价
支持睿易MACC云平台、智驾云和睿易APP管理。支持1T硬盘扩展 ，支持威胁情报库授权。
4 | 030501015006 | 24口千兆核心交换机 | 三层网管交换机，交换容量598Gbps/5.98Tbps，包转发率148Mpps/222Mpps，24个千兆光口，8个10/100/1000Mbps自适应复用电口，固化4个SFP+万兆光口，支持静态路由、三层聚合口、ACL、端口镜像等功能，支持睿易APP和MACC云平台统一管理。网端口；≥2个1/10G BASE-X SFP+端口，≥2个1G BASE-X SFP端口； | 台 | 1 | 4465.72 | 4465.72
本页小计 | [6 empty] | 7896.41
表E.2.1 分部分项工程项目清单计价表
工程名称：智能化 |  |  |  | 标段：健康驿站1号楼及辅房改造成为医院业务用房项目 |  |  | 第4页 共11页
序号 | 项目编码 | 项目名称 | 项目特征描述 | 计量 单位 | 工程量 | 金额（元）
[6 empty] | 综合单价 | 合价 | 其中
材料暂估价
5 | 030501015007 | 48口千兆交换机 | 二层网管交换机，交换容量432Gbps，包转发率108Mpps，48口10/100/1000Mbps自适应电口交换机，固化4个SFP千兆光口，支持VLAN、ACL、端口镜像、端口聚合等功能，支持睿易APP和MACC云平台统一管理。 | 台 | 6 | 3266.38 | 19598.28
6 | 030501015008 | 24口千兆交换机 | 二层 ¦ 千兆接入交换机 ¦ 24个10/100/1000M自适应电口，4个1G/2.5G SFP光口，固化交流电源和风扇。 ¦ 不支持PoE ¦ 交换容量432Gbps/4.32Tbps ¦ 包转发率108Mpps/126Mpps ¦ 支持静态路由、链路聚合、EEE节能以太网技术、端口防雷能力10KV ¦ 支持云管理＆本地管理 ¦ | 台 | 6 | 1665.72 | 9994.32
本页小计 | [6 empty] | 29592.60
表E.2.1 分部分项工程项目清单计价表
工程名称：智能化 |  |  |  | 标段：健康驿站1号楼及辅房改造成为医院业务用房项目 |  |  | 第5页 共11页
序号 | 项目编码 | 项目名称 | 项目特征描述 | 计量 单位 | 工程量 | 金额（元）
[6 empty] | 综合单价 | 合价 | 其中
材料暂估价
7 | 030501015009 | 24口POE交换机 | 二层 ¦ 千兆接入交换机 ¦ 24个10/100/1000Base-T自适应以太网接口，4个1G/2.5G SFP光口，POE输出功率370W。 ¦ 支持PoE+ ¦ 交换容量432Gbps/4.32Tbps ¦ 包转发率108Mpps/126Mpps ¦ 支持静态路由、链路聚合、EEE节能以太网技术、端口防雷能力10KV ¦ 支持云管理＆本地管理 ¦ | 台 | 1 | 3127.35 | 3127.35
8 | 030501015010 | 8口POE交换机 | 二层 ¦ 千兆接入交换机 ¦ 10个10/100/1000M自适应电口，2个1G/2.5G SFP光口，固化单交流电源和风扇，1-8端口支持PoE/PoE+远程供电，125W POE供电。 ¦ 支持PoE+ ¦ 支持静态路由、链路聚合、EEE节能以太网技术、端口防雷能力10KV ¦ 支持云管理＆本地管理 ¦ | 台 | 3 | 2240.14 | 6720.42
本页小计 | [6 empty] | 9847.77
表E.2.1 分部分项工程项目清单计价表
工程名称：智能化 |  |  |  | 标段：健康驿站1号楼及辅房改造成为医院业务用房项目 |  |  | 第6页 共11页
序号 | 项目编码 | 项目名称 | 项目特征描述 | 计量 单位 | 工程量 | 金额（元）
[6 empty] | 综合单价 | 合价 | 其中
材料暂估价
9 | 031101020003 | 光模块 | 1000BASE-LX mini GBIC转换模块（1310nm），10km | 个 | 17 | 348.05 | 5916.85
10 | 030501010003 | 高密AP | Wi-Fi 6 3000M双频2.5G吸顶AP，推荐接入终端数110台，适用高密环境。双LAN口上联，内置天线，支持2.4GHz/5GHz双频通信，支持802.11a/b/g/n/ac Wave1/Wave2/ax协议，支持Wi-Fi 6 160M频宽。整机最大接入速率2976Mbps。支持AP与路由两种工作模式，支持AI智能漫游，支持二、三层漫游，支持睿易一体化组网，支持“睿易”APP管理，支持802.3at PoE标准供电。 （PoE+供电设备和DC适配器需单独采购） | 个 | 4 | 932.76 | 3731.04
11 | 030502010004 | 双口面板 | 六类 带网络模块 | 个 | 139 | 41.40 | 5754.60
12 | 030502010005 | 单口面板 | 六类 带网络模块 | 个 | 176 | 24.99 | 4398.24
|  | 程控电话系统 |  |  |  |  | 8557.86
13 | 080503001003 | 电话交换设备 | 电话交换机，8进160出 | 套 | 1 | 2240.14 | 2240.14
本页小计 | [6 empty] | 22040.87
表E.2.1 分部分项工程项目清单计价表
工程名称：智能化 |  |  |  | 标段：健康驿站1号楼及辅房改造成为医院业务用房项目 |  |  | 第7页 共11页
序号 | 项目编码 | 项目名称 | 项目特征描述 | 计量 单位 | 工程量 | 金额（元）
[6 empty] | 综合单价 | 合价 | 其中
材料暂估价
14 | 030501005003 | 综合信息柜 | 1、名称：42U网络机柜 2、安装形式：落地安装 | 个 | 4 | 1579.43 | 6317.72
|  | 监控安防系统 |  |  |  |  | 15808.32
15 | 030506010001 | 全彩半球摄像机 | 400万智能双光定焦海螺摄像机 含镜头、护罩、支架. | 台 | 16 | 549.40 | 8790.40
16 | 030506015001 | 录像设备 | 1、名称：硬盘录像机 2、规格：32路8盘位 | 台 | 1 | 2657.95 | 2657.95
17 | 030506016001 | 监视设备 | 1.名称：硬盘 2.类别：6tb | 台 | 2 | 1863.14 | 3726.28
18 | 030506010002 | 监控摄像设备 | 1.名称：监控显示器 2.规格：24英寸 | 台 | 1 | 633.69 | 633.69
|  | 综合布线系统 |  |  |  |  | 189099.38
19 | 030501005004 | 综合信息柜 | 1、名称：42U网络机柜 2、安装形式：落地安装 | 个 | 4 | 1579.43 | 6317.72
20 | 030502008007 | 网络配线架 | 24口1、塑料面板、钢质底板整体结构保证产品更高的机械强度，提供优秀的外观质量 2、托架带有固线器，方便固线 3、可打印的标示纸，端口信息管理更清晰方便 4、完善清晰的标识系统， | 个 | 16 | 399.09 | 6385.44
本页小计 | [6 empty] | 28443.76
表E.2.1 分部分项工程项目清单计价表
工程名称：智能化 |  |  |  | 标段：健康驿站1号楼及辅房改造成为医院业务用房项目 |  |  | 第8页 共11页
序号 | 项目编码 | 项目名称 | 项目特征描述 | 计量 单位 | 工程量 | 金额（元）
[6 empty] | 综合单价 | 合价 | 其中
材料暂估价
支持T568A和T568B两种打线方式 5、标准19″安装，高度1U 6、耐压强度DC:1000V 60Hz/1分钟 无击穿和飞弧现象 7、额定电流1.5Amp 8、绝缘电阻≥200MΩ 9、接触电阻≤1mΩ 10、带宽250MHz ,传输速率1000Mbps 11、插头与插座的插合次数≥800 12、导线端接次数≥250 13、头针：磷青铜材质，6μ镀金 14、IDC端子：磷青铜 15、前后盖板：优质工程PC塑料 16、工作温度-25-+ 60℃ 17、安装板：冷轧钢板,喷塑,黑色 18、符合标准: TIA/EIA-568C.2,IEC11801-2011,GB50311-2016,IEC60603-7-2
本页小计
表E.2.1 分部分项工程项目清单计价表
工程名称：智能化 |  |  |  | 标段：健康驿站1号楼及辅房改造成为医院业务用房项目 |  |  | 第9页 共11页
序号 | 项目编码 | 项目名称 | 项目特征描述 | 计量 单位 | 工程量 | 金额（元）
[6 empty] | 综合单价 | 合价 | 其中
材料暂估价
19、提供整个信道检测报告，并提供证明文件
21 | 030502008008 | 电话理线架 | 25口1、19’’机架安装，正面标签方便端口识别 2、外形紧凑，产品简洁、美观 3、耐压强度DC:1000V 60H z/1分钟 无击穿和飞弧现象 4、额定电流1.5Amp 5、绝缘电阻≥200MΩ 6、接触电阻≤1mΩ 7、金针：磷青铜、3μ镀金 8、IDC端子：磷青铜 9、插头与插座的插合次数≥800 10、导线端接次数≥250 11、1U高度，25口，可匹配RJ5和RJ11水晶头 12、工作温度-25-+60℃ 13、符合标准: TIA/EIA-568C.2,IEC11801-2011,GB50311-2016,IEC60603-7-2 | 个 | 9 | 209.09 | 1881.81
22 | 030502008009 | 理线架 | 理线架 24挡 | 个 | 43 | 35.00 | 1505.00
本页小计 | [6 empty] | 9772.25
表E.2.1 分部分项工程项目清单计价表
工程名称：智能化 |  |  |  | 标段：健康驿站1号楼及辅房改造成为医院业务用房项目 |  |  | 第10页 共11页
序号 | 项目编码 | 项目名称 | 项目特征描述 | 计量 单位 | 工程量 | 金额（元）
[6 empty] | 综合单价 | 合价 | 其中
材料暂估价
23 | 030502007002 | 跳线制作卡接 | 网络跳线 | 条 | 320 | 15.44 | 4940.80
24 | 030502007003 | 跳线制作卡接 | 电话跳线 | 条 | 145 | 8.34 | 1209.30
25 | 030413014001 | 插座 | 1.名称：PDU 2.规格：8插位 | 套 | 4 | 133.97 | 535.88
26 | 030502003001 | 六类非屏蔽双绞线 | 1.名称：六类非屏蔽双绞线 2.规格：六类 | m | 26380 | 3.13 | 82569.40
27 | 030412004001 | 配线 | 1.名称：电源线 2.规格：RVV-3*1.5 | m | 200 | 6.53 | 1306.00
28 | 030502005001 | 光缆 | 1.名称：光纤 2.规格：室外铠甲光纤24芯 | m | 1000 | 5.66 | 5660.00
29 | 030502011001 | 光纤接续盒 | 1.名称：24口光纤熔接盒 2.规格：机架式含满配尾纤耦合器 | 个 | 8 | 391.26 | 3130.08
30 | 030412003001 | 200*100线槽 | 1.名称：镀锌桥架 2.规格：200*100 | m | 40 | 105.00 | 4200.00
31 | 031301005001 | 支/吊架、基础型钢 | 1.名称：支吊架 2.材质：型钢 | kg | 24.22 | 18.00 | 435.96
32 | 030412006001 | 接线盒 | 接线盒 钢制 暗配 | 个 | 320 | 11.54 | 3692.80
33 | 030412001001 | 配管 | 1、名称：紧定式镀锌钢导管 2、规格：JDG20 3、配置形式：暗配 | m | 962.7 | 10.27 | 9886.93
34 | 030412001001 | 配管 | 1、名称：紧定式镀锌钢导管 2、规格：JDG20 3、配置形式：明配 | m | 2527.3 | 17.57 | 44404.66
本页小计 | [6 empty] | 161971.81
表E.2.1 分部分项工程项目清单计价表
工程名称：智能化 |  |  |  | 标段：健康驿站1号楼及辅房改造成为医院业务用房项目 |  |  | 第11页 共11页
序号 | 项目编码 | 项目名称 | 项目特征描述 | 计量 单位 | 工程量 | 金额（元）
[6 empty] | 综合单价 | 合价 | 其中
材料暂估价
35 | 031301001001 | 凿(压、切割)槽 | 1、名称：墙面开槽 2、规格：综合考虑 | m | 500 | 19.12 | 9560.00
36 | 031301002001 | 开孔打洞 | 1.名称：开补孔洞 2.规格：综合考虑 3.部位：墙、梁、楼板 | 项 | 1 | 1477.60 | 1477.60
本页小计 | [6 empty] | 11037.60
合计 | [6 empty] | 289679.45

## 表E.2.2-1 分部分项工程项目清单综合单价分析表【8.3
表E.2.2-1 分部分项工程项目清单综合单价分析表
工程名称：智能化 |  |  | 标段：健康驿站1号楼及辅房改造成为医院业务用房项目 |  |  | 第1页 共40页
项目编码 | 030501014003 | 项目名称 | 防火墙 |  |  | 计量单位 | 台
项目特征 | 标准机架式中小企业云管防火墙RG-WALL 1600-Z3200-S，固化8个千兆电口，1个千兆光口，1个万兆光口，1U高度，标配单电源，可支持扩展1T企业级硬盘，支持MACC/睿易APP远程云管理、极速智能配置开局
序号 | 费用项目 | 单位 | 数量 | 计算基础（元） | 费率（%） | 单价 （元） | 合价 （元）
1 | 人工费 | - | - | - | - | - | 190.96
1.1 | 普工 | 工日 | 0.264 | - | - | 140 | 36.96
1.2 | 一般技工 | 工日 | 0.616 | - | - | 250 | 154.00
2 | 材料费 | - | - | - | - | - | 7221.50
2.1 | 防火墙 | 台 | 1 | - | - | 7209.48 | 7209.48
2.2 | 绝缘电线 | m | 2.04 | - | - | 3.44 | 7.02
2.3 | 铜接线端子 | 个 | 2.04 | - | - | 2.17 | 4.43
2.4 | 其他材料费 | 元 | 0.57 | - | - | 1 | 0.57
3 | 施工机具使用费 | - | - | - | - | - | 9.72
3.1 | 笔记本电脑 | 台班 | 1 | - | - | 9.72 | 9.72
4 | 1+2+3小计 | - | - | - | - | - | 7422.18
5 | 管理费 | - | - | - | - | - | 80.20
6 | 利润 | - | - | - | - | - | 24.82
综合单价 | [6 empty] | 7527.20
表E.2.2-1 分部分项工程项目清单综合单价分析表
工程名称：智能化 |  |  | 标段：健康驿站1号楼及辅房改造成为医院业务用房项目 |  |  | 第2页 共40页
项目编码 | 030501014004 | 项目名称 | 防火墙授权 |  |  | 计量单位 | 台
项目特征 | 入侵防御、防病毒、应用识别特征库三合一授权，每个授权提供1年入侵防御、防病毒、应用识别特征库升级
序号 | 费用项目 | 单位 | 数量 | 计算基础（元） | 费率（%） | 单价 （元） | 合价 （元）
1 | 人工费 | - | - | - | - | - | 334.18
1.1 | 普工 | 工日 | 0.462 | - | - | 140 | 64.68
1.2 | 一般技工 | 工日 | 1.078 | - | - | 250 | 269.50
2 | 材料费 | - | - | - | - | - | 1012.02
2.1 | 绝缘电线 | m | 2.04 | - | - | 3.44 | 7.02
2.2 | 防火墙设备安装、调试 防火墙设备 应用程序防火墙 | 台 | 1 | - | - | 1000 | 1000.00
2.3 | 铜接线端子 | 个 | 2.04 | - | - | 2.17 | 4.43
2.4 | 其他材料费 | 元 | 0.57 | - | - | 1 | 0.57
3 | 施工机具使用费 | - | - | - | - | - | 19.18
3.1 | 笔记本电脑 | 台班 | 2 | - | - | 9.59 | 19.18
4 | 1+2+3小计 | - | - | - | - | - | 1365.38
5 | 管理费 | - | - | - | - | - | 140.36
6 | 利润 | - | - | - | - | - | 43.44
综合单价 | [6 empty] | 1549.18
表E.2.2-1 分部分项工程项目清单综合单价分析表
工程名称：智能化 |  |  | 标段：健康驿站1号楼及辅房改造成为医院业务用房项目 |  |  | 第3页 共40页
项目编码 | 030501016005 | 项目名称 | 网关 |  |  | 计量单位 | 台
项目特征 | 固化8个千兆电口，2个千兆光口，1 个 2.5G电口，标准1U设备，2G带宽，推荐带机终端400台，支持数据防泄漏（最大Agent管理数 400 台）、家宽场景的会话+流量综合负载均衡、内置状态检测防火墙，支持酒店投屏、支持Easy VPN、IPSec VPN、SSL VPN，VPN隧道和隧道内流量做可视化管理。IPsec VPN服务端支持并发隧道数32、SSL VPN服务端支持并发隧道数200。支持Web认证、本地服务器认证，支持应用流控、搭载了基于场景和基于偏好的两大类流控模板、提升上网体验、保证关键应用的流畅。支持整网管理应用会话抑制、应用控制、URL阻断，支持应用路由、策略路由等多类型路由，支持睿易MACC云平台、智驾云和睿易APP管理。支持1T硬盘扩展 ，支持威胁情报库授权。
序号 | 费用项目 | 单位 | 数量 | 计算基础（元） | 费率（%） | 单价 （元） | 合价 （元）
1 | 人工费 | - | - | - | - | - | 71.61
1.1 | 普工 | 工日 | 0.099 | - | - | 140 | 13.86
1.2 | 一般技工 | 工日 | 0.231 | - | - | 250 | 57.75
2 | 材料费 | - | - | - | - | - | 3312.02
2.1 | 网关 | 台 | 1 | - | - | 3300 | 3300.00
2.2 | 绝缘电线 | m | 2.04 | - | - | 3.44 | 7.02
2.3 | 铜接线端子 | 个 | 2.04 | - | - | 2.17 | 4.43
2.4 | 其他材料费 | 元 | 0.57 | - | - | 1 | 0.57
3 | 施工机具使用费 | - | - | - | - | - | 7.67
3.1 | 笔记本电脑 | 台班 | 0.8 | - | - | 9.59 | 7.67
4 | 1+2+3小计 | - | - | - | - | - | 3391.30
5 | 管理费 | - | - | - | - | - | 30.08
6 | 利润 | - | - | - | - | - | 9.31
综合单价 | [6 empty] | 3430.69
表E.2.2-1 分部分项工程项目清单综合单价分析表
工程名称：智能化 |  |  | 标段：健康驿站1号楼及辅房改造成为医院业务用房项目 |  |  | 第4页 共40页
项目编码 | 030501015006 | 项目名称 | 24口千兆核心交换机 |  |  | 计量单位 | 台
项目特征 | 三层网管交换机，交换容量598Gbps/5.98Tbps，包转发率148Mpps/222Mpps，24个千兆光口，8个10/100/1000Mbps自适应复用电口，固化4个SFP+万兆光口，支持静态路由、三层聚合口、ACL、端口镜像等功能，支持睿易APP和MACC云平台统一管理。网端口；≥2个1/10G BASE-X SFP+端口，≥2个1G BASE-X SFP端口；
序号 | 费用项目 | 单位 | 数量 | 计算基础（元） | 费率（%） | 单价 （元） | 合价 （元）
1 | 人工费 | - | - | - | - | - | 286.44
1.1 | 普工 | 工日 | 0.396 | - | - | 140 | 55.44
1.2 | 一般技工 | 工日 | 0.924 | - | - | 250 | 231.00
2 | 材料费 | - | - | - | - | - | 4012.02
2.1 | 24口千兆核心交换机 | 台 | 1 | - | - | 4000 | 4000.00
2.2 | 绝缘电线 | m | 2.04 | - | - | 3.44 | 7.02
2.3 | 铜接线端子 | 个 | 2.04 | - | - | 2.17 | 4.43
2.4 | 其他材料费 | 元 | 0.57 | - | - | 1 | 0.57
3 | 施工机具使用费 | - | - | - | - | - | 9.72
3.1 | 笔记本电脑 | 台班 | 1 | - | - | 9.72 | 9.72
4 | 1+2+3小计 | - | - | - | - | - | 4308.18
5 | 管理费 | - | - | - | - | - | 120.30
6 | 利润 | - | - | - | - | - | 37.24
综合单价 | [6 empty] | 4465.72
表E.2.2-1 分部分项工程项目清单综合单价分析表
工程名称：智能化 |  |  | 标段：健康驿站1号楼及辅房改造成为医院业务用房项目 |  |  | 第5页 共40页
项目编码 | 030501015007 | 项目名称 | 48口千兆交换机 |  |  | 计量单位 | 台
项目特征 | 二层网管交换机，交换容量432Gbps，包转发率108Mpps，48口10/100/1000Mbps自适应电口交换机，固化4个SFP千兆光口，支持VLAN、ACL、端口镜像、端口聚合等功能，支持睿易APP和MACC云平台统一管理。
序号 | 费用项目 | 单位 | 数量 | 计算基础（元） | 费率（%） | 单价 （元） | 合价 （元）
1 | 人工费 | - | - | - | - | - | 477.40
1.1 | 普工 | 工日 | 0.66 | - | - | 140 | 92.40
1.2 | 一般技工 | 工日 | 1.54 | - | - | 250 | 385.00
2 | 材料费 | - | - | - | - | - | 2512.02
2.1 | 48口千兆交换机 | 台 | 1 | - | - | 2500 | 2500.00
2.2 | 绝缘电线 | m | 2.04 | - | - | 3.44 | 7.02
2.3 | 铜接线端子 | 个 | 2.04 | - | - | 2.17 | 4.43
2.4 | 其他材料费 | 元 | 0.57 | - | - | 1 | 0.57
3 | 施工机具使用费 | - | - | - | - | - | 14.39
3.1 | 笔记本电脑 | 台班 | 1.5 | - | - | 9.59 | 14.39
4 | 1+2+3小计 | - | - | - | - | - | 3003.81
5 | 管理费 | - | - | - | - | - | 200.51
6 | 利润 | - | - | - | - | - | 62.06
综合单价 | [6 empty] | 3266.38
表E.2.2-1 分部分项工程项目清单综合单价分析表
工程名称：智能化 |  |  | 标段：健康驿站1号楼及辅房改造成为医院业务用房项目 |  |  | 第6页 共40页
项目编码 | 030501015008 | 项目名称 | 24口千兆交换机 |  |  | 计量单位 | 台
项目特征 | 二层 ¦ 千兆接入交换机 ¦ 24个10/100/1000M自适应电口，4个1G/2.5G SFP光口，固化交流电源和风扇。 ¦ 不支持PoE ¦ 交换容量432Gbps/4.32Tbps ¦ 包转发率108Mpps/126Mpps ¦ 支持静态路由、链路聚合、EEE节能以太网技术、端口防雷能力10KV ¦ 支持云管理＆本地管理 ¦
序号 | 费用项目 | 单位 | 数量 | 计算基础（元） | 费率（%） | 单价 （元） | 合价 （元）
1 | 人工费 | - | - | - | - | - | 286.44
1.1 | 普工 | 工日 | 0.396 | - | - | 140 | 55.44
1.2 | 一般技工 | 工日 | 0.924 | - | - | 250 | 231.00
2 | 材料费 | - | - | - | - | - | 1212.02
2.1 | 24口千兆交换机 | 台 | 1 | - | - | 1200 | 1200.00
2.2 | 绝缘电线 | m | 2.04 | - | - | 3.44 | 7.02
2.3 | 铜接线端子 | 个 | 2.04 | - | - | 2.17 | 4.43
2.4 | 其他材料费 | 元 | 0.57 | - | - | 1 | 0.57
3 | 施工机具使用费 | - | - | - | - | - | 9.72
3.1 | 笔记本电脑 | 台班 | 1 | - | - | 9.72 | 9.72
4 | 1+2+3小计 | - | - | - | - | - | 1508.18
5 | 管理费 | - | - | - | - | - | 120.30
6 | 利润 | - | - | - | - | - | 37.24
综合单价 | [6 empty] | 1665.72
表E.2.2-1 分部分项工程项目清单综合单价分析表
工程名称：智能化 |  |  | 标段：健康驿站1号楼及辅房改造成为医院业务用房项目 |  |  | 第7页 共40页
项目编码 | 030501015009 | 项目名称 | 24口POE交换机 |  |  | 计量单位 | 台
项目特征 | 二层 ¦ 千兆接入交换机 ¦ 24个10/100/1000Base-T自适应以太网接口，4个1G/2.5G SFP光口，POE输出功率370W。 ¦ 支持PoE+ ¦ 交换容量432Gbps/4.32Tbps ¦ 包转发率108Mpps/126Mpps ¦ 支持静态路由、链路聚合、EEE节能以太网技术、端口防雷能力10KV ¦ 支持云管理＆本地管理 ¦
序号 | 费用项目 | 单位 | 数量 | 计算基础（元） | 费率（%） | 单价 （元） | 合价 （元）
1 | 人工费 | - | - | - | - | - | 286.44
1.1 | 普工 | 工日 | 0.396 | - | - | 140 | 55.44
1.2 | 一般技工 | 工日 | 0.924 | - | - | 250 | 231.00
2 | 材料费 | - | - | - | - | - | 2673.65
2.1 | 24口POE交换机 | 台 | 1 | - | - | 2661.63 | 2661.63
2.2 | 绝缘电线 | m | 2.04 | - | - | 3.44 | 7.02
2.3 | 铜接线端子 | 个 | 2.04 | - | - | 2.17 | 4.43
2.4 | 其他材料费 | 元 | 0.57 | - | - | 1 | 0.57
3 | 施工机具使用费 | - | - | - | - | - | 9.72
3.1 | 笔记本电脑 | 台班 | 1 | - | - | 9.72 | 9.72
4 | 1+2+3小计 | - | - | - | - | - | 2969.81
5 | 管理费 | - | - | - | - | - | 120.30
6 | 利润 | - | - | - | - | - | 37.24
综合单价 | [6 empty] | 3127.35
表E.2.2-1 分部分项工程项目清单综合单价分析表
工程名称：智能化 |  |  | 标段：健康驿站1号楼及辅房改造成为医院业务用房项目 |  |  | 第8页 共40页
项目编码 | 030501015010 | 项目名称 | 8口POE交换机 |  |  | 计量单位 | 台
项目特征 | 二层 ¦ 千兆接入交换机 ¦ 10个10/100/1000M自适应电口，2个1G/2.5G SFP光口，固化单交流电源和风扇，1-8端口支持PoE/PoE+远程供电，125W POE供电。 ¦ 支持PoE+ ¦ 支持静态路由、链路聚合、EEE节能以太网技术、端口防雷能力10KV ¦ 支持云管理＆本地管理 ¦
序号 | 费用项目 | 单位 | 数量 | 计算基础（元） | 费率（%） | 单价 （元） | 合价 （元）
1 | 人工费 | - | - | - | - | - | 286.44
1.1 | 普工 | 工日 | 0.396 | - | - | 140 | 55.44
1.2 | 一般技工 | 工日 | 0.924 | - | - | 250 | 231.00
2 | 材料费 | - | - | - | - | - | 1786.44
2.1 | 8口POE交换机 | 台 | 1 | - | - | 1774.42 | 1774.42
2.2 | 绝缘电线 | m | 2.04 | - | - | 3.44 | 7.02
2.3 | 铜接线端子 | 个 | 2.04 | - | - | 2.17 | 4.43
2.4 | 其他材料费 | 元 | 0.57 | - | - | 1 | 0.57
3 | 施工机具使用费 | - | - | - | - | - | 9.72
3.1 | 笔记本电脑 | 台班 | 1 | - | - | 9.72 | 9.72
4 | 1+2+3小计 | - | - | - | - | - | 2082.60
5 | 管理费 | - | - | - | - | - | 120.30
6 | 利润 | - | - | - | - | - | 37.24
综合单价 | [6 empty] | 2240.14
表E.2.2-1 分部分项工程项目清单综合单价分析表
工程名称：智能化 |  |  | 标段：健康驿站1号楼及辅房改造成为医院业务用房项目 |  |  | 第9页 共40页
项目编码 | 031101020003 | 项目名称 | 光模块 |  |  | 计量单位 | 个
项目特征 | 1000BASE-LX mini GBIC转换模块（1310nm），10km
序号 | 费用项目 | 单位 | 数量 | 计算基础（元） | 费率（%） | 单价 （元） | 合价 （元）
1 | 人工费 | - | - | - | - | - | 4.73
1.1 | 普工 | 工日 | 0.007 | - | - | 140 | 0.98
1.2 | 一般技工 | 工日 | 0.015 | - | - | 250 | 3.75
2 | 材料费 | - | - | - | - | - | 340.72
2.1 | 光模块 | 个 | 1.01 | - | - | 337.17 | 340.54
2.2 | 棉纱头 | kg | 0.028 | - | - | 6.18 | 0.17
2.3 | 其他材料费 | 元 | 0.01 | - | - | 1 | 0.01
3 | 施工机具使用费 | - | - | - | - | -
4 | 1+2+3小计 | - | - | - | - | - | 345.45
5 | 管理费 | - | - | - | - | - | 1.99
6 | 利润 | - | - | - | - | - | 0.61
综合单价 | [6 empty] | 348.05
表E.2.2-1 分部分项工程项目清单综合单价分析表
工程名称：智能化 |  |  | 标段：健康驿站1号楼及辅房改造成为医院业务用房项目 |  |  | 第10页 共40页
项目编码 | 030501010003 | 项目名称 | 高密AP |  |  | 计量单位 | 个
项目特征 | Wi-Fi 6 3000M双频2.5G吸顶AP，推荐接入终端数110台，适用高密环境。双LAN口上联，内置天线，支持2.4GHz/5GHz双频通信，支持802.11a/b/g/n/ac Wave1/Wave2/ax协议，支持Wi-Fi 6 160M频宽。整机最大接入速率2976Mbps。支持AP与路由两种工作模式，支持AI智能漫游，支持二、三层漫游，支持睿易一体化组网，支持“睿易”APP管理，支持802.3at PoE标准供电。 （PoE+供电设备和DC适配器需单独采购）
序号 | 费用项目 | 单位 | 数量 | 计算基础（元） | 费率（%） | 单价 （元） | 合价 （元）
1 | 人工费 | - | - | - | - | - | 47.74
1.1 | 普工 | 工日 | 0.066 | - | - | 140 | 9.24
1.2 | 一般技工 | 工日 | 0.154 | - | - | 250 | 38.50
2 | 材料费 | - | - | - | - | - | 854.87
2.1 | 无线AP | 台 | 1 | - | - | 842.85 | 842.85
2.2 | 绝缘电线 | m | 2.04 | - | - | 3.44 | 7.02
2.3 | 铜接线端子 | 个 | 2.04 | - | - | 2.17 | 4.43
2.4 | 其他材料费 | 元 | 0.57 | - | - | 1 | 0.57
3 | 施工机具使用费 | - | - | - | - | - | 3.89
3.1 | 笔记本电脑 | 台班 | 0.4 | - | - | 9.72 | 3.89
4 | 1+2+3小计 | - | - | - | - | - | 906.50
5 | 管理费 | - | - | - | - | - | 20.05
6 | 利润 | - | - | - | - | - | 6.21
综合单价 | [6 empty] | 932.76
表E.2.2-1 分部分项工程项目清单综合单价分析表
工程名称：智能化 |  |  | 标段：健康驿站1号楼及辅房改造成为医院业务用房项目 |  |  | 第11页 共40页
项目编码 | 030502010004 | 项目名称 | 双口面板 |  |  | 计量单位 | 个
项目特征 | 六类 带网络模块
序号 | 费用项目 | 单位 | 数量 | 计算基础（元） | 费率（%） | 单价 （元） | 合价 （元）
1 | 人工费 | - | - | - | - | - | 2.81
1.1 | 普工 | 工日 | 0.004 | - | - | 140 | 0.56
1.2 | 一般技工 | 工日 | 0.009 | - | - | 250 | 2.25
2 | 材料费 | - | - | - | - | - | 37.04
2.1 | 双口面板 | 个 | 1.01 | - | - | 36.38 | 36.74
2.2 | 棉纱头 | kg | 0.047 | - | - | 6.18 | 0.29
2.3 | 其他材料费 | 元 | 0.01 | - | - | 1 | 0.01
3 | 施工机具使用费 | - | - | - | - | -
4 | 1+2+3小计 | - | - | - | - | - | 39.85
5 | 管理费 | - | - | - | - | - | 1.18
6 | 利润 | - | - | - | - | - | 0.37
综合单价 | [6 empty] | 41.40
表E.2.2-1 分部分项工程项目清单综合单价分析表
工程名称：智能化 |  |  | 标段：健康驿站1号楼及辅房改造成为医院业务用房项目 |  |  | 第12页 共40页
项目编码 | 030502010005 | 项目名称 | 单口面板 |  |  | 计量单位 | 个
项目特征 | 六类 带网络模块
序号 | 费用项目 | 单位 | 数量 | 计算基础（元） | 费率（%） | 单价 （元） | 合价 （元）
1 | 人工费 | - | - | - | - | - | 2.17
1.1 | 普工 | 工日 | 0.003 | - | - | 140 | 0.42
1.2 | 一般技工 | 工日 | 0.007 | - | - | 250 | 1.75
2 | 材料费 | - | - | - | - | - | 21.63
2.1 | 单口面板 | 个 | 1.01 | - | - | 21.29 | 21.50
2.2 | 棉纱头 | kg | 0.02 | - | - | 6.18 | 0.12
2.3 | 其他材料费 | 元 | 0.01 | - | - | 1 | 0.01
3 | 施工机具使用费 | - | - | - | - | -
4 | 1+2+3小计 | - | - | - | - | - | 23.80
5 | 管理费 | - | - | - | - | - | 0.91
6 | 利润 | - | - | - | - | - | 0.28
综合单价 | [6 empty] | 24.99
表E.2.2-1 分部分项工程项目清单综合单价分析表
工程名称：智能化 |  |  | 标段：健康驿站1号楼及辅房改造成为医院业务用房项目 |  |  | 第13页 共40页
项目编码 | 080503001003 | 项目名称 | 电话交换设备 |  |  | 计量单位 | 套
项目特征 | 电话交换机，8进160出
序号 | 费用项目 | 单位 | 数量 | 计算基础（元） | 费率（%） | 单价 （元） | 合价 （元）
1 | 人工费 | - | - | - | - | - | 286.44
1.1 | 普工 | 工日 | 0.396 | - | - | 140 | 55.44
1.2 | 一般技工 | 工日 | 0.924 | - | - | 250 | 231.00
2 | 材料费 | - | - | - | - | - | 1786.44
2.1 | 电话交换机，8进160出 | 台 | 1 | - | - | 1774.42 | 1774.42
2.2 | 绝缘电线 | m | 2.04 | - | - | 3.44 | 7.02
2.3 | 铜接线端子 | 个 | 2.04 | - | - | 2.17 | 4.43
2.4 | 其他材料费 | 元 | 0.57 | - | - | 1 | 0.57
3 | 施工机具使用费 | - | - | - | - | - | 9.72
3.1 | 笔记本电脑 | 台班 | 1 | - | - | 9.72 | 9.72
4 | 1+2+3小计 | - | - | - | - | - | 2082.60
5 | 管理费 | - | - | - | - | - | 120.30
6 | 利润 | - | - | - | - | - | 37.24
综合单价 | [6 empty] | 2240.14
表E.2.2-1 分部分项工程项目清单综合单价分析表
工程名称：智能化 |  |  | 标段：健康驿站1号楼及辅房改造成为医院业务用房项目 |  |  | 第14页 共40页
项目编码 | 030501005003 | 项目名称 | 综合信息柜 |  |  | 计量单位 | 个
项目特征 | 1、名称：42U网络机柜 2、安装形式：落地安装
序号 | 费用项目 | 单位 | 数量 | 计算基础（元） | 费率（%） | 单价 （元） | 合价 （元）
1 | 人工费 | - | - | - | - | - | 101.99
1.1 | 普工 | 工日 | 0.141 | - | - | 140 | 19.74
1.2 | 一般技工 | 工日 | 0.329 | - | - | 250 | 82.25
2 | 材料费 | - | - | - | - | - | 1410.14
2.1 | 42U网络机柜 | 个 | 1 | - | - | 1384.17 | 1384.17
2.2 | 绝缘电线 | m | 2.02 | - | - | 8.91 | 18.00
2.3 | 铜接线端子 | 个 | 2.02 | - | - | 3.33 | 6.73
2.4 | 其他材料费 | 元 | 1.24 | - | - | 1 | 1.24
3 | 施工机具使用费 | - | - | - | - | - | 11.20
3.1 | 钳形接地电阻测试仪 | 台班 | 0.01 | - | - | 12.69 | 0.13
3.2 | 手动液压叉车 | 台班 | 0.28 | - | - | 39.52 | 11.07
4 | 1+2+3小计 | - | - | - | - | - | 1523.33
5 | 管理费 | - | - | - | - | - | 42.84
6 | 利润 | - | - | - | - | - | 13.26
综合单价 | [6 empty] | 1579.43
表E.2.2-1 分部分项工程项目清单综合单价分析表
工程名称：智能化 |  |  | 标段：健康驿站1号楼及辅房改造成为医院业务用房项目 |  |  | 第15页 共40页
项目编码 | 030506010001 | 项目名称 | 全彩半球摄像机 |  |  | 计量单位 | 台
项目特征 | 400万智能双光定焦海螺摄像机 含镜头、护罩、支架.
序号 | 费用项目 | 单位 | 数量 | 计算基础（元） | 费率（%） | 单价 （元） | 合价 （元）
1 | 人工费 | - | - | - | - | - | 130.45
1.1 | 普工 | 工日 | 0.18 | - | - | 140 | 25.20
1.2 | 一般技工 | 工日 | 0.421 | - | - | 250 | 105.25
2 | 材料费 | - | - | - | - | - | 346.45
2.1 | 全彩半球摄像机 | 台 | 1 | - | - | 337.14 | 337.14
2.2 | 多功能上光清洁剂 | 盒 | 0.186 | - | - | 20.99 | 3.90
2.3 | 脱脂棉 | kg | 0.035 | - | - | 12.86 | 0.45
2.4 | 棉纱头 | kg | 0.729 | - | - | 6.18 | 4.51
2.5 | 其他材料费 | 元 | 0.45 | - | - | 1 | 0.45
3 | 施工机具使用费 | - | - | - | - | - | 0.75
3.1 | 工业用真有效值万用表 | 台班 | 0.05 | - | - | 5.74 | 0.29
3.2 | 彩色监视器 | 台班 | 0.1 | - | - | 4.59 | 0.46
4 | 1+2+3小计 | - | - | - | - | - | 477.65
5 | 管理费 | - | - | - | - | - | 54.79
6 | 利润 | - | - | - | - | - | 16.96
综合单价 | [6 empty] | 549.40
表E.2.2-1 分部分项工程项目清单综合单价分析表
工程名称：智能化 |  |  | 标段：健康驿站1号楼及辅房改造成为医院业务用房项目 |  |  | 第16页 共40页
项目编码 | 030506015001 | 项目名称 | 录像设备 |  |  | 计量单位 | 台
项目特征 | 1、名称：硬盘录像机 2、规格：32路8盘位
序号 | 费用项目 | 单位 | 数量 | 计算基础（元） | 费率（%） | 单价 （元） | 合价 （元）
1 | 人工费 | - | - | - | - | - | 125.22
1.1 | 普工 | 工日 | 0.173 | - | - | 140 | 24.22
1.2 | 一般技工 | 工日 | 0.404 | - | - | 250 | 101.00
2 | 材料费 | - | - | - | - | - | 2463.86
2.1 | 硬盘录像机 | 台 | 1 | - | - | 2460 | 2460.00
2.2 | 多功能上光清洁剂 | 盒 | 0.18 | - | - | 17.74 | 3.19
2.3 | 脱脂棉 | kg | 0.037 | - | - | 13.31 | 0.49
2.4 | 其他材料费 | 元 | 0.18 | - | - | 1 | 0.18
3 | 施工机具使用费 | - | - | - | - | -
4 | 1+2+3小计 | - | - | - | - | - | 2589.08
5 | 管理费 | - | - | - | - | - | 52.59
6 | 利润 | - | - | - | - | - | 16.28
综合单价 | [6 empty] | 2657.95
表E.2.2-1 分部分项工程项目清单综合单价分析表
工程名称：智能化 |  |  | 标段：健康驿站1号楼及辅房改造成为医院业务用房项目 |  |  | 第17页 共40页
项目编码 | 030506016001 | 项目名称 | 监视设备 |  |  | 计量单位 | 台
项目特征 | 1.名称：硬盘 2.类别：6tb
序号 | 费用项目 | 单位 | 数量 | 计算基础（元） | 费率（%） | 单价 （元） | 合价 （元）
1 | 人工费 | - | - | - | - | -
2 | 材料费 | - | - | - | - | - | 1863.14
2.1 | 硬盘 | 台 | 1 | - | - | 1863.14 | 1863.14
3 | 施工机具使用费 | - | - | - | - | -
4 | 1+2+3小计 | - | - | - | - | - | 1863.14
5 | 管理费 | - | - | - | - | -
6 | 利润 | - | - | - | - | -
综合单价 | [6 empty] | 1863.14
表E.2.2-1 分部分项工程项目清单综合单价分析表
工程名称：智能化 |  |  | 标段：健康驿站1号楼及辅房改造成为医院业务用房项目 |  |  | 第18页 共40页
项目编码 | 030506010002 | 项目名称 | 监控摄像设备 |  |  | 计量单位 | 台
项目特征 | 1.名称：监控显示器 2.规格：24英寸
序号 | 费用项目 | 单位 | 数量 | 计算基础（元） | 费率（%） | 单价 （元） | 合价 （元）
1 | 人工费 | - | - | - | - | - | 18.00
1.1 | 普工 | 工日 | 0.025 | - | - | 140 | 3.50
1.2 | 一般技工 | 工日 | 0.058 | - | - | 250 | 14.50
2 | 材料费 | - | - | - | - | - | 601.32
2.1 | 监控显示器 | 台 | 1 | - | - | 600 | 600.00
2.2 | 多功能上光清洁剂 | 盒 | 0.06 | - | - | 17.74 | 1.06
2.3 | 脱脂棉 | kg | 0.015 | - | - | 13.31 | 0.20
2.4 | 其他材料费 | 元 | 0.06 | - | - | 1 | 0.06
3 | 施工机具使用费 | - | - | - | - | - | 4.47
3.1 | 工业用真有效值万用表 | 台班 | 0.1 | - | - | 5.71 | 0.57
3.2 | 笔记本电脑 | 台班 | 0.2 | - | - | 9.59 | 1.92
3.3 | 手动液压叉车 | 台班 | 0.05 | - | - | 39.52 | 1.98
4 | 1+2+3小计 | - | - | - | - | - | 623.79
5 | 管理费 | - | - | - | - | - | 7.56
6 | 利润 | - | - | - | - | - | 2.34
综合单价 | [6 empty] | 633.69
表E.2.2-1 分部分项工程项目清单综合单价分析表
工程名称：智能化 |  |  | 标段：健康驿站1号楼及辅房改造成为医院业务用房项目 |  |  | 第19页 共40页
项目编码 | 030501005004 | 项目名称 | 综合信息柜 |  |  | 计量单位 | 个
项目特征 | 1、名称：42U网络机柜 2、安装形式：落地安装
序号 | 费用项目 | 单位 | 数量 | 计算基础（元） | 费率（%） | 单价 （元） | 合价 （元）
1 | 人工费 | - | - | - | - | - | 101.99
1.1 | 普工 | 工日 | 0.141 | - | - | 140 | 19.74
1.2 | 一般技工 | 工日 | 0.329 | - | - | 250 | 82.25
2 | 材料费 | - | - | - | - | - | 1410.14
2.1 | 42U网络机柜 | 个 | 1 | - | - | 1384.17 | 1384.17
2.2 | 绝缘电线 | m | 2.02 | - | - | 8.91 | 18.00
2.3 | 铜接线端子 | 个 | 2.02 | - | - | 3.33 | 6.73
2.4 | 其他材料费 | 元 | 1.24 | - | - | 1 | 1.24
3 | 施工机具使用费 | - | - | - | - | - | 11.20
3.1 | 钳形接地电阻测试仪 | 台班 | 0.01 | - | - | 12.69 | 0.13
3.2 | 手动液压叉车 | 台班 | 0.28 | - | - | 39.52 | 11.07
4 | 1+2+3小计 | - | - | - | - | - | 1523.33
5 | 管理费 | - | - | - | - | - | 42.84
6 | 利润 | - | - | - | - | - | 13.26
综合单价 | [6 empty] | 1579.43
表E.2.2-1 分部分项工程项目清单综合单价分析表
工程名称：智能化 |  |  | 标段：健康驿站1号楼及辅房改造成为医院业务用房项目 |  |  | 第20页 共40页
项目编码 | 030502008007 | 项目名称 | 网络配线架 |  |  | 计量单位 | 个
项目特征 | 24口1、塑料面板、钢质底板整体结构保证产品更高的机械强度，提供优秀的外观质量 2、托架带有固线器，方便固线 3、可打印的标示纸，端口信息管理更清晰方便 4、完善清晰的标识系统，支持T568A和T568B两种打线方式 5、标准19″安装，高度1U 6、耐压强度DC:1000V 60Hz/1分钟 无击穿和飞弧现象 7、额定电流1.5Amp 8、绝缘电阻≥200MΩ 9、接触电阻≤1mΩ 10、带宽250MHz ,传输速率1000Mbps 11、插头与插座的插合次数≥800 12、导线端接次数≥250 13、头针：磷青铜材质，6μ镀金 14、IDC端子：磷青铜 15、前后盖板：优质工程PC塑料 16、工作温度-25-+ 60℃ 17、安装板：冷轧钢板,喷塑,黑色 18、符合标准: TIA/EIA-568C.2,IEC11801-2011,GB50311-2016,IEC60603-7-2 19、提供整个信道检测报告，并提供证明文件
序号 | 费用项目 | 单位 | 数量 | 计算基础（元） | 费率（%） | 单价 （元） | 合价 （元）
1 | 人工费 | - | - | - | - | - | 63.57
1.1 | 普工 | 工日 | 0.088 | - | - | 140 | 12.32
1.2 | 一般技工 | 工日 | 0.205 | - | - | 250 | 51.25
2 | 材料费 | - | - | - | - | - | 300.56
2.1 | 标签纸 | m | 0.075 | - | - | 7.1 | 0.53
2.2 | 网络配线架 | 个 | 1 | - | - | 300 | 300.00
2.3 | 其他材料费 | 元 | 0.03 | - | - | 1 | 0.03
3 | 施工机具使用费 | - | - | - | - | -
表E.2.2-1 分部分项工程项目清单综合单价分析表
工程名称：智能化 |  |  | 标段：健康驿站1号楼及辅房改造成为医院业务用房项目 |  |  | 第21页 共40页
4 | 1+2+3小计 | - | - | - | - | - | 364.13
5 | 管理费 | - | - | - | - | - | 26.70
6 | 利润 | - | - | - | - | - | 8.26
综合单价 | [6 empty] | 399.09
表E.2.2-1 分部分项工程项目清单综合单价分析表
工程名称：智能化 |  |  | 标段：健康驿站1号楼及辅房改造成为医院业务用房项目 |  |  | 第22页 共40页
项目编码 | 030502008008 | 项目名称 | 电话理线架 |  |  | 计量单位 | 个
项目特征 | 25口1、19’’机架安装，正面标签方便端口识别 2、外形紧凑，产品简洁、美观 3、耐压强度DC:1000V 60H z/1分钟 无击穿和飞弧现象 4、额定电流1.5Amp 5、绝缘电阻≥200MΩ 6、接触电阻≤1mΩ 7、金针：磷青铜、3μ镀金 8、IDC端子：磷青铜 9、插头与插座的插合次数≥800 10、导线端接次数≥250 11、1U高度，25口，可匹配RJ5和RJ11水晶头 12、工作温度-25-+60℃ 13、符合标准: TIA/EIA-568C.2,IEC11801-2011,GB50311-2016,IEC60603-7-2
序号 | 费用项目 | 单位 | 数量 | 计算基础（元） | 费率（%） | 单价 （元） | 合价 （元）
1 | 人工费 | - | - | - | - | - | 63.57
1.1 | 普工 | 工日 | 0.088 | - | - | 140 | 12.32
1.2 | 一般技工 | 工日 | 0.205 | - | - | 250 | 51.25
2 | 材料费 | - | - | - | - | - | 110.56
2.1 | 电话理线架 | 个 | 1 | - | - | 110 | 110.00
2.2 | 标签纸 | m | 0.075 | - | - | 7.1 | 0.53
2.3 | 其他材料费 | 元 | 0.03 | - | - | 1 | 0.03
3 | 施工机具使用费 | - | - | - | - | -
4 | 1+2+3小计 | - | - | - | - | - | 174.13
5 | 管理费 | - | - | - | - | - | 26.70
6 | 利润 | - | - | - | - | - | 8.26
综合单价 | [6 empty] | 209.09
表E.2.2-1 分部分项工程项目清单综合单价分析表
工程名称：智能化 |  |  | 标段：健康驿站1号楼及辅房改造成为医院业务用房项目 |  |  | 第23页 共40页
项目编码 | 030502008009 | 项目名称 | 理线架 |  |  | 计量单位 | 个
项目特征 | 理线架 24挡
序号 | 费用项目 | 单位 | 数量 | 计算基础（元） | 费率（%） | 单价 （元） | 合价 （元）
1 | 人工费 | - | - | - | - | -
2 | 材料费 | - | - | - | - | - | 35.00
2.1 | 理线器 | 个 | 1 | - | - | 35 | 35.00
3 | 施工机具使用费 | - | - | - | - | -
4 | 1+2+3小计 | - | - | - | - | - | 35.00
5 | 管理费 | - | - | - | - | -
6 | 利润 | - | - | - | - | -
综合单价 | [6 empty] | 35.00
表E.2.2-1 分部分项工程项目清单综合单价分析表
工程名称：智能化 |  |  | 标段：健康驿站1号楼及辅房改造成为医院业务用房项目 |  |  | 第24页 共40页
项目编码 | 030502007002 | 项目名称 | 跳线制作卡接 |  |  | 计量单位 | 条
项目特征 | 网络跳线
序号 | 费用项目 | 单位 | 数量 | 计算基础（元） | 费率（%） | 单价 （元） | 合价 （元）
1 | 人工费 | - | - | - | - | - | 3.45
1.1 | 普工 | 工日 | 0.005 | - | - | 140 | 0.70
1.2 | 一般技工 | 工日 | 0.011 | - | - | 250 | 2.75
2 | 材料费 | - | - | - | - | - | 10.09
2.1 | 网络跳线 | 条 | 1 | - | - | 9.76 | 9.76
2.2 | 棉纱头 | kg | 0.05 | - | - | 6.18 | 0.31
2.3 | 其他材料费 | 元 | 0.02 | - | - | 1 | 0.02
3 | 施工机具使用费 | - | - | - | - | -
4 | 1+2+3小计 | - | - | - | - | - | 13.54
5 | 管理费 | - | - | - | - | - | 1.45
6 | 利润 | - | - | - | - | - | 0.45
综合单价 | [6 empty] | 15.44
表E.2.2-1 分部分项工程项目清单综合单价分析表
工程名称：智能化 |  |  | 标段：健康驿站1号楼及辅房改造成为医院业务用房项目 |  |  | 第25页 共40页
项目编码 | 030502007003 | 项目名称 | 跳线制作卡接 |  |  | 计量单位 | 条
项目特征 | 电话跳线
序号 | 费用项目 | 单位 | 数量 | 计算基础（元） | 费率（%） | 单价 （元） | 合价 （元）
1 | 人工费 | - | - | - | - | - | 3.45
1.1 | 普工 | 工日 | 0.005 | - | - | 140 | 0.70
1.2 | 一般技工 | 工日 | 0.011 | - | - | 250 | 2.75
2 | 材料费 | - | - | - | - | - | 2.99
2.1 | 电话跳线 | 条 | 1 | - | - | 2.66 | 2.66
2.2 | 棉纱头 | kg | 0.05 | - | - | 6.18 | 0.31
2.3 | 其他材料费 | 元 | 0.02 | - | - | 1 | 0.02
3 | 施工机具使用费 | - | - | - | - | -
4 | 1+2+3小计 | - | - | - | - | - | 6.44
5 | 管理费 | - | - | - | - | - | 1.45
6 | 利润 | - | - | - | - | - | 0.45
综合单价 | [6 empty] | 8.34
表E.2.2-1 分部分项工程项目清单综合单价分析表
工程名称：智能化 |  |  | 标段：健康驿站1号楼及辅房改造成为医院业务用房项目 |  |  | 第26页 共40页
项目编码 | 030413014001 | 项目名称 | 插座 |  |  | 计量单位 | 套
项目特征 | 1.名称：PDU 2.规格：8插位
序号 | 费用项目 | 单位 | 数量 | 计算基础（元） | 费率（%） | 单价 （元） | 合价 （元）
1 | 人工费 | - | - | - | - | -
2 | 材料费 | - | - | - | - | - | 133.97
2.1 | PDU | 套 | 1 | - | - | 133.97 | 133.97
3 | 施工机具使用费 | - | - | - | - | -
4 | 1+2+3小计 | - | - | - | - | - | 133.97
5 | 管理费 | - | - | - | - | -
6 | 利润 | - | - | - | - | -
综合单价 | [6 empty] | 133.97
表E.2.2-1 分部分项工程项目清单综合单价分析表
工程名称：智能化 |  |  | 标段：健康驿站1号楼及辅房改造成为医院业务用房项目 |  |  | 第27页 共40页
项目编码 | 030502003001 | 项目名称 | 六类非屏蔽双绞线 |  |  | 计量单位 | m
项目特征 | 1.名称：六类非屏蔽双绞线 2.规格：六类
序号 | 费用项目 | 单位 | 数量 | 计算基础（元） | 费率（%） | 单价 （元） | 合价 （元）
1 | 人工费 | - | - | - | - | - | 0.89
1.1 | 普工 | 工日 | 0.001 | - | - | 140 | 0.14
1.2 | 一般技工 | 工日 | 0.003 | - | - | 250 | 0.75
2 | 材料费 | - | - | - | - | - | 1.72
2.1 | 六类非屏蔽双绞线 | m | 1.05 | - | - | 1.6 | 1.68
2.2 | 棉纱头 | kg | 0.006 | - | - | 6.18 | 0.04
3 | 施工机具使用费 | - | - | - | - | - | 0.03
3.1 | 工业用真有效值万用表 | 台班 | 0.001 | - | - | 5.74 | 0.01
3.2 | 对讲机(一对) | 台班 | 0.005 | - | - | 4.31 | 0.02
4 | 1+2+3小计 | - | - | - | - | - | 2.64
5 | 管理费 | - | - | - | - | - | 0.37
6 | 利润 | - | - | - | - | - | 0.12
综合单价 | [6 empty] | 3.13
表E.2.2-1 分部分项工程项目清单综合单价分析表
工程名称：智能化 |  |  | 标段：健康驿站1号楼及辅房改造成为医院业务用房项目 |  |  | 第28页 共40页
项目编码 | 030412004001 | 项目名称 | 配线 |  |  | 计量单位 | m
项目特征 | 1.名称：电源线 2.规格：RVV-3*1.5
序号 | 费用项目 | 单位 | 数量 | 计算基础（元） | 费率（%） | 单价 （元） | 合价 （元）
1 | 人工费 | - | - | - | - | - | 1.00
1.1 | 普工 | 工日 | 0.0017 | - | - | 140 | 0.24
1.2 | 一般技工 | 工日 | 0.0025 | - | - | 250 | 0.63
1.3 | 高级技工 | 工日 | 0.0004 | - | - | 340 | 0.14
2 | 材料费 | - | - | - | - | - | 4.98
2.1 | 电源线 | m | 1.08 | - | - | 4.44 | 4.80
2.2 | 棉纱 | kg | 0.002 | - | - | 8.87 | 0.02
2.3 | 锡基钎料 | kg | 0.001 | - | - | 36.49 | 0.04
2.4 | 汽油 | kg | 0.007 | - | - | 10.3 | 0.07
2.5 | 塑料胶布带 | 卷 | 0.016 | - | - | 3.11 | 0.05
3 | 施工机具使用费 | - | - | - | - | -
4 | 1+2+3小计 | - | - | - | - | - | 5.98
5 | 管理费 | - | - | - | - | - | 0.42
6 | 利润 | - | - | - | - | - | 0.13
综合单价 | [6 empty] | 6.53
表E.2.2-1 分部分项工程项目清单综合单价分析表
工程名称：智能化 |  |  | 标段：健康驿站1号楼及辅房改造成为医院业务用房项目 |  |  | 第29页 共40页
项目编码 | 030502005001 | 项目名称 | 光缆 |  |  | 计量单位 | m
项目特征 | 1.名称：光纤 2.规格：室外铠甲光纤24芯
序号 | 费用项目 | 单位 | 数量 | 计算基础（元） | 费率（%） | 单价 （元） | 合价 （元）
1 | 人工费 | - | - | - | - | - | 1.28
1.1 | 普工 | 工日 | 0.002 | - | - | 140 | 0.28
1.2 | 一般技工 | 工日 | 0.004 | - | - | 250 | 1.00
2 | 材料费 | - | - | - | - | - | 3.64
2.1 | 光纤 | m | 1.02 | - | - | 3.55 | 3.62
2.2 | 棉纱头 | kg | 0.003 | - | - | 6.18 | 0.02
3 | 施工机具使用费 | - | - | - | - | - | 0.03
3.1 | 对讲机(一对) | 台班 | 0.008 | - | - | 4.23 | 0.03
4 | 1+2+3小计 | - | - | - | - | - | 4.95
5 | 管理费 | - | - | - | - | - | 0.54
6 | 利润 | - | - | - | - | - | 0.17
综合单价 | [6 empty] | 5.66
表E.2.2-1 分部分项工程项目清单综合单价分析表
工程名称：智能化 |  |  | 标段：健康驿站1号楼及辅房改造成为医院业务用房项目 |  |  | 第30页 共40页
项目编码 | 030502011001 | 项目名称 | 光纤接续盒 |  |  | 计量单位 | 个
项目特征 | 1.名称：24口光纤熔接盒 2.规格：机架式含满配尾纤耦合器
序号 | 费用项目 | 单位 | 数量 | 计算基础（元） | 费率（%） | 单价 （元） | 合价 （元）
1 | 人工费 | - | - | - | - | - | 44.29
1.1 | 普工 | 工日 | 0.061 | - | - | 140 | 8.54
1.2 | 一般技工 | 工日 | 0.143 | - | - | 250 | 35.75
2 | 材料费 | - | - | - | - | - | 322.61
2.1 | 24口光纤熔接盒 | 块 | 1.01 | - | - | 319.42 | 322.61
3 | 施工机具使用费 | - | - | - | - | -
4 | 1+2+3小计 | - | - | - | - | - | 366.90
5 | 管理费 | - | - | - | - | - | 18.60
6 | 利润 | - | - | - | - | - | 5.76
综合单价 | [6 empty] | 391.26
表E.2.2-1 分部分项工程项目清单综合单价分析表
工程名称：智能化 |  |  | 标段：健康驿站1号楼及辅房改造成为医院业务用房项目 |  |  | 第31页 共40页
项目编码 | 030412003001 | 项目名称 | 200*100线槽 |  |  | 计量单位 | m
项目特征 | 1.名称：镀锌桥架 2.规格：200*100
序号 | 费用项目 | 单位 | 数量 | 计算基础（元） | 费率（%） | 单价 （元） | 合价 （元）
1 | 人工费 | - | - | - | - | - | 27.94
1.1 | 普工 | 工日 | 0.0375 | - | - | 140 | 5.25
1.2 | 一般技工 | 工日 | 0.0671 | - | - | 250 | 16.78
1.3 | 高级技工 | 工日 | 0.0174 | - | - | 340 | 5.92
2 | 材料费 | - | - | - | - | - | 60.71
2.1 | 镀锌桥架 | m | 1.01 | - | - | 57.67 | 58.25
2.2 | 棉纱 | kg | 0.0043 | - | - | 8.87 | 0.04
2.3 | 砂轮片 | 片 | 0.0009 | - | - | 1.36
2.4 | 砂轮片 | 片 | 0.0009 | - | - | 632.09 | 0.57
2.5 | 防锈漆 | kg | 0.0102 | - | - | 12.69 | 0.13
2.6 | 汽油 | kg | 0.0085 | - | - | 10.3 | 0.09
2.7 | 绝缘电线 | m | 0.1914 | - | - | 7.3 | 1.40
2.8 | 铜接线端子 | 个 | 0.0893 | - | - | 2.17 | 0.19
2.9 | 其他材料费 | 元 | 0.04 | - | - | 1 | 0.04
3 | 施工机具使用费 | - | - | - | - | - | 0.98
3.1 | 载重汽车 装载质量8t | 台班 | 0.0019 | - | - | 469.05 | 0.89
表E.2.2-1 分部分项工程项目清单综合单价分析表
工程名称：智能化 |  |  | 标段：健康驿站1号楼及辅房改造成为医院业务用房项目 |  |  | 第32页 共40页
3.2 | 半自动切割机 厚度100mm | 台班 | 0.001 | - | - | 91.58 | 0.09
4 | 1+2+3小计 | - | - | - | - | - | 89.63
5 | 管理费 | - | - | - | - | - | 11.74
6 | 利润 | - | - | - | - | - | 3.63
综合单价 | [6 empty] | 105.00
表E.2.2-1 分部分项工程项目清单综合单价分析表
工程名称：智能化 |  |  | 标段：健康驿站1号楼及辅房改造成为医院业务用房项目 |  |  | 第33页 共40页
项目编码 | 031301005001 | 项目名称 | 支/吊架、基础型钢 |  |  | 计量单位 | kg
项目特征 | 1.名称：支吊架 2.材质：型钢
序号 | 费用项目 | 单位 | 数量 | 计算基础（元） | 费率（%） | 单价 （元） | 合价 （元）
1 | 人工费 | - | - | - | - | - | 7.63
1.1 | 普工 | 工日 | 0.01026 | - | - | 140 | 1.44
1.2 | 一般技工 | 工日 | 0.01832 | - | - | 250 | 4.58
1.3 | 高级技工 | 工日 | 0.00475 | - | - | 340 | 1.62
2 | 材料费 | - | - | - | - | - | 5.90
2.1 | 型钢 | kg | 1.05 | - | - | 4.44 | 4.66
2.2 | 镀锌六角螺栓带螺母、平垫、弹垫 | 套 | 0.515 | - | - | 0.23 | 0.12
2.3 | 白布 | kg | 0.003 | - | - | 5.32 | 0.02
2.4 | 砂轮片 | 片 | 0.00151 | - | - | 632.09 | 0.95
2.5 | 低碳钢焊条 | kg | 0.022 | - | - | 5.08 | 0.11
2.6 | 铁砂布 | 张 | 0.025 | - | - | 0.7 | 0.02
2.7 | 钢锯条 | 根 | 0.01 | - | - | 0.2
2.8 | 其他材料费 | 元 | 0.02 | - | - | 1 | 0.02
表E.2.2-1 分部分项工程项目清单综合单价分析表
工程名称：智能化 |  |  | 标段：健康驿站1号楼及辅房改造成为医院业务用房项目 |  |  | 第34页 共40页
3 | 施工机具使用费 | - | - | - | - | - | 0.27
3.1 | 交流弧焊机 容量21kVA | 台班 | 0.0044 | - | - | 62 | 0.27
4 | 1+2+3小计 | - | - | - | - | - | 13.80
5 | 管理费 | - | - | - | - | - | 3.21
6 | 利润 | - | - | - | - | - | 0.99
综合单价 | [6 empty] | 18.00
表E.2.2-1 分部分项工程项目清单综合单价分析表
工程名称：智能化 |  |  | 标段：健康驿站1号楼及辅房改造成为医院业务用房项目 |  |  | 第35页 共40页
项目编码 | 030412006001 | 项目名称 | 接线盒 |  |  | 计量单位 | 个
项目特征 | 接线盒 钢制 暗配
序号 | 费用项目 | 单位 | 数量 | 计算基础（元） | 费率（%） | 单价 （元） | 合价 （元）
1 | 人工费 | - | - | - | - | - | 3.88
1.1 | 普工 | 工日 | 0.005 | - | - | 140 | 0.70
1.2 | 一般技工 | 工日 | 0.01 | - | - | 250 | 2.50
1.3 | 高级技工 | 工日 | 0.002 | - | - | 340 | 0.68
2 | 材料费 | - | - | - | - | - | 5.53
2.1 | 接线盒金属 | 只 | 1.02 | - | - | 1.6 | 1.63
2.2 | 镀锌锁紧螺母 | 个 | 2.23 | - | - | 1.49 | 3.32
2.3 | 塑料护口(钢管用) | 个 | 2.225 | - | - | 0.23 | 0.51
2.4 | 其他材料费 | 元 | 0.07 | - | - | 1 | 0.07
3 | 施工机具使用费 | - | - | - | - | -
4 | 1+2+3小计 | - | - | - | - | - | 9.41
5 | 管理费 | - | - | - | - | - | 1.63
6 | 利润 | - | - | - | - | - | 0.50
综合单价 | [6 empty] | 11.54
表E.2.2-1 分部分项工程项目清单综合单价分析表
工程名称：智能化 |  |  | 标段：健康驿站1号楼及辅房改造成为医院业务用房项目 |  |  | 第36页 共40页
项目编码 | 030412001001 | 项目名称 | 配管 |  |  | 计量单位 | m
项目特征 | 1、名称：紧定式镀锌钢导管 2、规格：JDG20 3、配置形式：暗配
序号 | 费用项目 | 单位 | 数量 | 计算基础（元） | 费率（%） | 单价 （元） | 合价 （元）
1 | 人工费 | - | - | - | - | - | 2.88
1.1 | 普工 | 工日 | 0.0055 | - | - | 140 | 0.77
1.2 | 一般技工 | 工日 | 0.0068 | - | - | 250 | 1.70
1.3 | 高级技工 | 工日 | 0.0012 | - | - | 340 | 0.41
2 | 材料费 | - | - | - | - | - | 5.81
2.1 | 配管 | m | 1.03 | - | - | 4 | 4.12
2.2 | 镀锌铁丝 | kg | 0.006 | - | - | 4.38 | 0.03
2.3 | 钢锯条 | 根 | 0.026 | - | - | 0.2 | 0.01
2.4 | 绝缘电线 | m | 0.2032 | - | - | 4.75 | 0.97
2.5 | 塑料护口(电线管用) | 个 | 0.4124 | - | - | 0.24 | 0.10
2.6 | 镀锌管箍 | 个 | 0.1854 | - | - | 1.91 | 0.35
2.7 | 镀锌地线夹 | 套 | 0.8248 | - | - | 0.26 | 0.21
2.8 | 其他材料费 | 元 | 0.02 | - | - | 1 | 0.02
3 | 施工机具使用费 | - | - | - | - | -
4 | 1+2+3小计 | - | - | - | - | - | 8.69
5 | 管理费 | - | - | - | - | - | 1.21
6 | 利润 | - | - | - | - | - | 0.37
综合单价 | [6 empty] | 10.27
表E.2.2-1 分部分项工程项目清单综合单价分析表
工程名称：智能化 |  |  | 标段：健康驿站1号楼及辅房改造成为医院业务用房项目 |  |  | 第37页 共40页
项目编码 | 030412001001 | 项目名称 | 配管 |  |  | 计量单位 | m
项目特征 | 1、名称：紧定式镀锌钢导管 2、规格：JDG20 3、配置形式：明配
序号 | 费用项目 | 单位 | 数量 | 计算基础（元） | 费率（%） | 单价 （元） | 合价 （元）
1 | 人工费 | - | - | - | - | - | 6.51
1.1 | 普工 | 工日 | 0.0123 | - | - | 140 | 1.72
1.2 | 一般技工 | 工日 | 0.0152 | - | - | 250 | 3.80
1.3 | 高级技工 | 工日 | 0.0029 | - | - | 340 | 0.99
2 | 材料费 | - | - | - | - | - | 7.48
2.1 | 紧定式镀锌电线钢管 | m | 1.03 | - | - | 3.3 | 3.40
2.2 | 镀锌铁丝 | kg | 0.004 | - | - | 5 | 0.02
2.3 | 镀锌自攻螺钉 | 十个 | 0.2913 | - | - | 1.22 | 0.36
2.4 | 塑料膨胀管 | 十个 | 0.3083 | - | - | 0.6 | 0.18
2.5 | 冲击钻头 | 根 | 0.02 | - | - | 4.39 | 0.09
2.6 | 钢锯条 | 根 | 0.026 | - | - | 0.2 | 0.01
2.7 | 绝缘电线 | m | 0.2032 | - | - | 4.75 | 0.97
2.8 | 塑料护口(电线管用) | 个 | 0.4124 | - | - | 0.24 | 0.10
2.9 | 镀锌管卡(电线管用) | 个 | 1.4434 | - | - | 1.22 | 1.76
2.10 | 镀锌管箍 | 个 | 0.1854 | - | - | 1.3 | 0.24
2.11 | 镀锌地线夹 | 套 | 0.8248 | - | - | 0.35 | 0.29
2.12 | 其他材料费 | 元 | 0.06 | - | - | 1 | 0.06
3 | 施工机具使用费 | - | - | - | - | -
表E.2.2-1 分部分项工程项目清单综合单价分析表
工程名称：智能化 |  |  | 标段：健康驿站1号楼及辅房改造成为医院业务用房项目 |  |  | 第38页 共40页
4 | 1+2+3小计 | - | - | - | - | - | 13.99
5 | 管理费 | - | - | - | - | - | 2.73
6 | 利润 | - | - | - | - | - | 0.85
综合单价 | [6 empty] | 17.57
表E.2.2-1 分部分项工程项目清单综合单价分析表
工程名称：智能化 |  |  | 标段：健康驿站1号楼及辅房改造成为医院业务用房项目 |  |  | 第39页 共40页
项目编码 | 031301001001 | 项目名称 | 凿(压、切割)槽 |  |  | 计量单位 | m
项目特征 | 1、名称：墙面开槽 2、规格：综合考虑
序号 | 费用项目 | 单位 | 数量 | 计算基础（元） | 费率（%） | 单价 （元） | 合价 （元）
1 | 人工费 | - | - | - | - | - | 5.75
1.1 | 普工 | 工日 | 0.0284 | - | - | 140 | 3.98
1.2 | 一般技工 | 工日 | 0.0071 | - | - | 250 | 1.78
2 | 材料费 | - | - | - | - | - | 10.20
2.1 | 预拌砂浆(抹灰) DPM15 | m3 | 0.003 | - | - | 335.37 | 1.01
2.2 | 预拌砂浆(抹灰) DPM20 | m3 | 0.001 | - | - | 344.24 | 0.34
2.3 | 水 | m3 | 0.0028 | - | - | 3.42 | 0.01
2.4 | 合金钢切割片 | 片 | 0.055 | - | - | 157.15 | 8.64
2.5 | 其他材料费 | 元 | 0.2 | - | - | 1 | 0.20
3 | 施工机具使用费 | - | - | - | - | -
4 | 1+2+3小计 | - | - | - | - | - | 15.95
5 | 管理费 | - | - | - | - | - | 2.42
6 | 利润 | - | - | - | - | - | 0.75
综合单价 | [6 empty] | 19.12
表E.2.2-1 分部分项工程项目清单综合单价分析表
工程名称：智能化 |  |  | 标段：健康驿站1号楼及辅房改造成为医院业务用房项目 |  |  | 第40页 共40页
项目编码 | 031301002001 | 项目名称 | 开孔打洞 |  |  | 计量单位 | 项
项目特征 | 1.名称：开补孔洞 2.规格：综合考虑 3.部位：墙、梁、楼板
序号 | 费用项目 | 单位 | 数量 | 计算基础（元） | 费率（%） | 单价 （元） | 合价 （元）
1 | 人工费 | - | - | - | - | - | 860.30
1.1 | 普工 | 工日 | 4.27 | - | - | 140 | 597.80
1.2 | 一般技工 | 工日 | 1.05 | - | - | 250 | 262.50
2 | 材料费 | - | - | - | - | - | 144.20
2.1 | 钻头 | 根 | 14 | - | - | 9.19 | 128.66
2.2 | 水 | m3 | 0.6 | - | - | 3.42 | 2.05
2.3 | 机油 | kg | 1.2 | - | - | 8.87 | 10.64
2.4 | 其他材料费 | 元 | 2.85 | - | - | 1 | 2.85
3 | 施工机具使用费 | - | - | - | - | -
4 | 1+2+3小计 | - | - | - | - | - | 1004.50
5 | 管理费 | - | - | - | - | - | 361.30
6 | 利润 | - | - | - | - | - | 111.80
综合单价 | [6 empty] | 1477.60

## 表E.3.1 措施项目清单计价表【智能化】8.4
表E.3.1 措施项目清单计价表
工程名称：智能化 |  |  | 标段：健康驿站1号楼及辅房改造成为医院业务用房项目 | 第1页 共1页
序号 | 项目编码 | 项目名称 | 工作内容 | 价格(元) | 备注
1 | 031401009001 | 安全生产 |  | 6331.33
2 | 031401010001 | 文明施工 |  | 1091.61
3 | 031401011001 | 环境保护 |  | 436.64
4 | 031401012001 | 临时设施 |  | 1309.93
5 | 031401021001 | 冬雨季施工增加
6 | 031401020001 | 夜间施工增加
7 | 031401017001 | 特殊地区施工
8 | 031401013001 | 二次搬运
9 | 031401015001 | 已完工程及设备保护
10 | 031401014001 | 既有建(构)筑物、设施保护
11 | 031401023001 | 按质论价
12 | 031401024001 | 建筑工人实名制 |  | 58.95
13 | 031401025001 | 特殊施工降效
14 | 031401026001 | 协管
15 | 031401002001 | 大型机械设备进出场及安拆费
16 | 031401001001 | 脚手架 |  | 2607.77
本页小计 |  |  |  | 11836.23 | -
合 计 |  |  |  | 11836.23 | -
注：措施项目清单费用构成详见本标准表E.3.2，大型机械进出场及安拆费用组成见本标准表E.3.4。

## 表E.4.2 暂列金额明细表【智能化】8.5
表E.4.2 暂列金额明细表
工程名称：智能化 |  |  |  | 标段：健康驿站1号楼及辅房改造成为医院业务用房项目 |  |  | 第1页 共1页
序号 | 项目名称 | 计算基础 | 费率(%) | 暂定金额(元) | 确定金额(元) | 调整金额±(元) | 备注
1 | 合同价格调整暂列金额
2 | 未确定工程暂列金额
3 | 未确定服务暂列金额
4 | 未确定其他暂列金额
本页小计 |  | - | - |  |  |  | -
合 计 |  | - | - |  |  |  | -
注：1 本表由招标人填写“暂定金额”总额，采用费率计价方式计算暂定金额的，应分别填写“计算基础”“费率”，并计算填写“暂定金额”；采用总价计价方式计算暂定金额的，可直接填写“暂定金额”； 2 投标人应将上述暂定金额填写并计入投标总价； 3 结算时应按合同约定计算并填写“确定金额”。

## 表G.1.1 发包人提供材料一览表【智能化】8.6
表G.1.1 发包人提供材料一览表
工程名称：智能化 |  |  |  | 标段：健康驿站1号楼及辅房改造成为医院业务用房项目 |  | 第1页 共1页
序号 | 材料名称、规格、型号 | 单位 | 数量 | 单价(元) | 合价(元) | 有效损耗率 (%) | 备注
本页小计 | [5 empty] | - | -
合 计 | [5 empty] | - | -

## 表G.2.1-1 承包人提供可调价主要材料表一【智能化8.7
表G.2.1-1 承包人提供可调价主要材料表一 (适用于价格信息调差法)
工程名称：智能化 |  |  |  | 标段：健康驿站1号楼及辅房改造成为医院业务用房项目 |  |  |  | 第1页 共1页
序号 | 名称、规格、型号 | 单位 | 数量 | 基准价 C。 (元) | 投标报价(元) | 风险幅度系数 r(%) | 价格信息 Cᵢ (元) | 价差 △C(元) | 价差调整金额 △P(元)
本页小计
合 计
注：1 本表仅适用于物价变化引起合同价格调整事件使用。其中，招标人填写序号、名称、规格、型号、单位、基准价、风险幅度；投标人根据投标报价填写投标报价； 2 “数量”依据发承包双方在合同中明确的数量计算方式计算确定。

## 表E.1.1-3 单位工程汇总表【电气】9.1
表E.1.1-3 单位工程汇总表
单位工程名称：电气 | 标段：健康驿站1号楼及辅房改造成为医院业务用房项目 | 第1页 共1页
序号 | 项目内容 | 金额(元)
1 | 分部分项工程 | 274785.68
1.1 | 电气 | 274785.68
2 | 措施项目 | 10128.58
2.1 | 其中：安全生产 | 5764.90
3 | 其他项目
3.1 | 其中：暂列金额
3.2 | 其中：专业工程暂估价
3.3 | 其中：计日工
3.4 | 其中：总承包服务费
3.5 | 其中：合同中约定的其他项目
4 | 增值税 | 25642.28
合 计 |  | 310556.54
注：1 专业工程暂估价为已含税价格，在计算增值税计算基础时不应包含专业工程暂估价金额； 2 本表适用以单项工程、单位工程等为工程量清单编制对象的工程。

## 表E.2.1 分部分项工程项目清单计价表【电气】9.2
表E.2.1 分部分项工程项目清单计价表
工程名称：电气 |  |  |  | 标段：健康驿站1号楼及辅房改造成为医院业务用房项目 |  |  | 第1页 共8页
序号 | 项目编码 | 项目名称 | 项目特征描述 | 计量 单位 | 工程量 | 金额（元）
[6 empty] | 综合单价 | 合价 | 其中
材料暂估价
|  | 电气 |  |  |  |  | 274785.68
1 | 030409001014 | 电力电缆 | 1、名称：电力电缆WDZN-YJY-5*16 | m | 18.16 | 108.00 | 1961.28
2 | 030412001007 | 配管 | 1、名称：配管 2、规格：JDG20 3、配置形式：暗配 | m | 341.64 | 9.54 | 3259.25
3 | 030412001007 | 配管 | 1、名称：配管 2、规格：JDG25 3、配置形式：暗配 | m | 579.27 | 13.95 | 8080.82
4 | 030412001008 | 配管 | 1、名称：配管 2、规格：JDG20 3、配置形式：顶面明配 | m | 1176.26 | 17.56 | 20655.13
5 | 030412001007 | 配管 | 1、名称：配管 2、规格：JDG25 3、配置形式：明配 | m | 545.9 | 19.58 | 10688.72
6 | 030412001009 | 配管 | 1、名称：配管 2、规格：JDG32 3、配置形式：明配 | m | 122.36 | 20.55 | 2514.50
7 | 030412001007 | 配管 | 1、名称：配管 2、规格：SC40 3、配置形式：明配 | m | 6 | 39.31 | 235.86
8 | 030412001007 | 配管 | 1、名称：配管 2、规格：SC40 3、配置形式：暗配 | m | 8.34 | 38.95 | 324.84
9 | 030412004001 | 配线 | 1、名称：WDZC-BYJ-6 2、配线形式：管内穿线 | m | 504.88 | 9.25 | 4670.14
本页小计 | [6 empty] | 52390.54
表E.2.1 分部分项工程项目清单计价表
工程名称：电气 |  |  |  | 标段：健康驿站1号楼及辅房改造成为医院业务用房项目 |  |  | 第2页 共8页
序号 | 项目编码 | 项目名称 | 项目特征描述 | 计量 单位 | 工程量 | 金额（元）
[6 empty] | 综合单价 | 合价 | 其中
材料暂估价
10 | 030412004001 | 配线 | 1、名称：WDZC-BYJ2.5 2、配线形式：管内穿线 | m | 5269.68 | 3.35 | 17653.43
11 | 030412004002 | 配线 | 1、名称：WDZC-BYJ2.5 2、配线形式：线槽配线 | m | 75.58 | 3.53 | 266.80
12 | 030412004001 | 配线 | 1、名称：WDZC-BYJ4 2、配线形式：管内穿线 | m | 3641.95 | 6.48 | 23599.84
13 | 030412004001 | 配线 | 1、名称：WDZC-BYJ-4 2、配线形式：线槽配线 | m | 833.48 | 6.65 | 5542.64
14 | 030412004001 | 配线 | 1、名称：WDZCN-RVS-2*2.5 2、配线形式：管内穿线 | m | 53.53 | 8.30 | 444.30
15 | 030402011002 | 成套配电箱 | 1、名称：进线开关更换为带分励脱扣功能断路器 1AL1（XL-21改） 2、规格：H2X-3P/320A TMF+MX+OF | 台 | 1 | 3071.60 | 3071.60
16 | 030402011084 | 成套配电箱 | 1、名称：进线开关更换为带分励脱扣功能断路器 2AL1（XL-21改） 2、规格：H2X-3P/320A TMF+MX+OF | 台 | 1 | 3071.60 | 3071.60
本页小计 | [6 empty] | 53650.21
表E.2.1 分部分项工程项目清单计价表
工程名称：电气 |  |  |  | 标段：健康驿站1号楼及辅房改造成为医院业务用房项目 |  |  | 第3页 共8页
序号 | 项目编码 | 项目名称 | 项目特征描述 | 计量 单位 | 工程量 | 金额（元）
[6 empty] | 综合单价 | 合价 | 其中
材料暂估价
17 | 030402011085 | 成套配电箱 | 1、名称：进线开关更换为带分励脱扣功能断路器 3AL1（XL-21改） 2、规格：H2X-3P/320A TMF+MX+OF | 台 | 1 | 3071.60 | 3071.60
18 | 030402011088 | 成套配电箱 | 1、名称：进线开关更换为带分励脱扣功能断路器 4AL1（XL-21改） 2、规格：H2X-3H2X-3P/500A TMF +MX+OF | 台 | 1 | 3071.60 | 3071.60
19 | 030402011086 | 成套配电箱 | 1、名称：ALss配电箱拆除 2、原有总箱内电源开关需断开 3、配电箱电源线拆除 | 台 | 10 | 81.41 | 814.10
20 | 030402011002 | 成套配电箱 | 1、名称：配电箱移位ALss 2、规格：元器件详见图纸 3、安装方式：配电箱需保护性拆除后归置甲方指定地点 4、含端子接线，盘柜配线 | 台 | 27 | 3356.26 | 90619.02
21 | 030402011087 | 成套配电箱 | 1、名称：新增配电箱1ALg 2、规格：元器件详见图纸 3、安装方式：壁挂安装，含支架 4、含端子接线 | 台 | 1 | 3162.25 | 3162.25
本页小计 | [6 empty] | 100738.57
表E.2.1 分部分项工程项目清单计价表
工程名称：电气 |  |  |  | 标段：健康驿站1号楼及辅房改造成为医院业务用房项目 |  |  | 第4页 共8页
序号 | 项目编码 | 项目名称 | 项目特征描述 | 计量 单位 | 工程量 | 金额（元）
[6 empty] | 综合单价 | 合价 | 其中
材料暂估价
22 | 030402011002 | 成套配电箱 | 1、名称：新增配电箱2AL-xz1 2、规格：元器件详见图纸 3、安装方式：壁挂安装，含支架 4、含端子接线 | 台 | 1 | 1971.04 | 1971.04
23 | 030409003006 | 电力电缆头 | 1、名称：电力电缆头 2.规格：五芯16mm2以下 | 个 | 4 | 85.54 | 342.16
24 | 030413002002 | 装饰灯 | 1、名称：暗藏LED灯带,4000K,防眩 2、规格： 6W/m 3、安装方式：吸顶 | m | 52.33 | 57.92 | 3030.95
25 | 030413002002 | 装饰灯 | 1、名称：原有灯具拆装 2、规格： 3、安装方式： | 个 | 64 | 81.92 | 5242.88
26 | 030413002002 | 装饰灯 | 1、名称：Led节能窄边防水防眩筒灯 2、规格：4000K 10W 3、安装方式：嵌入式 | 个 | 119 | 79.07 | 9409.33
27 | 030413002003 | 装饰灯 | 1、名称：Led节能窄边防水防眩筒灯T1 2、规格：4000K 10W 3、安装方式：嵌入式 | 个 | 37 | 79.07 | 2925.59
本页小计 | [6 empty] | 22921.95
表E.2.1 分部分项工程项目清单计价表
工程名称：电气 |  |  |  | 标段：健康驿站1号楼及辅房改造成为医院业务用房项目 |  |  | 第5页 共8页
序号 | 项目编码 | 项目名称 | 项目特征描述 | 计量 单位 | 工程量 | 金额（元）
[6 empty] | 综合单价 | 合价 | 其中
材料暂估价
28 | 030413001001 | 普通灯具 | 1、名称：LED吸顶灯 2、规格： 15W 3、安装方式：吸顶 | 个 | 58 | 85.04 | 4932.32
29 | 030413003001 | 荧光灯 | 1、名称：定制LED条形灯,100X1200,4000K,防眩 2、规格： 12W 3、安装方式：吸顶 | 个 | 36 | 129.78 | 4672.08
30 | 030413003002 | 荧光灯 | 1、名称：A级防火透光软膜,内置LED低压灯带,4000K 2、规格：40W/m2 3、安装方式：吸顶 | m2 | 7.5 | 143.28 | 1074.60
31 | 030413003001 | 荧光灯 | 1、名称：定制LED灯盘,600*600,4000K,防水,防眩 2、规格：18W 3、安装方式：嵌入式 | 个 | 6 | 364.38 | 2186.28
32 | 030413001001 | 普通灯具 | 1、名称：排气扇 2、规格： 按设计要求 3、安装方式：吸顶 | 个 | 12 | 147.97 | 1775.64
33 | 030413002002 | 装饰灯 | 1、名称：安全出口标志灯 2、规格： 1W 3、安装方式：壁挂 | 个 | 1 | 100.88 | 100.88
本页小计 | [6 empty] | 14741.80
表E.2.1 分部分项工程项目清单计价表
工程名称：电气 |  |  |  | 标段：健康驿站1号楼及辅房改造成为医院业务用房项目 |  |  | 第6页 共8页
序号 | 项目编码 | 项目名称 | 项目特征描述 | 计量 单位 | 工程量 | 金额（元）
[6 empty] | 综合单价 | 合价 | 其中
材料暂估价
34 | 030413002004 | 装饰灯 | 1、名称：双头应急照明灯 2、规格： 3、安装方式：壁挂 | 个 | 5 | 107.16 | 535.80
35 | 030413002002 | 装饰灯 | 1、名称：疏散指示 2、规格： LED 1W 3、安装方式：嵌入式 | 个 | 2 | 100.88 | 201.76
36 | 030413014001 | 插座 | 1、名称：单相二三眼安全型插座 2、规格： 250V,16A 3、安装方式：暗装 | 个 | 120 | 23.38 | 2805.60
37 | 030413014002 | 插座 | 1、名称：单相二三眼安全型防水插座 2、规格： 250V,16A 3、安装方式：暗装 | 个 | 6 | 23.38 | 140.28
38 | 030413013001 | 照明开关、按钮 | 1、名称：单联开关 2、规格：按设计要求 3、安装方式：暗装 | 个 | 4 | 24.61 | 98.44
39 | 030413013003 | 照明开关、按钮 | 1、名称：残疾人求助按钮 2、规格：按设计要求 3、安装方式：暗装 | 个 | 6 | 82.82 | 496.92
本页小计 | [6 empty] | 4278.80
表E.2.1 分部分项工程项目清单计价表
工程名称：电气 |  |  |  | 标段：健康驿站1号楼及辅房改造成为医院业务用房项目 |  |  | 第7页 共8页
序号 | 项目编码 | 项目名称 | 项目特征描述 | 计量 单位 | 工程量 | 金额（元）
[6 empty] | 综合单价 | 合价 | 其中
材料暂估价
40 | 030413013002 | 照明开关、按钮 | 1、名称：单联双控开关 2、规格：按设计要求 3、安装方式：暗装 | 个 | 16 | 24.61 | 393.76
41 | 030413013001 | 照明开关、按钮 | 1、名称：双联开关 2、规格：按设计要求 3、安装方式：暗装 | 个 | 41 | 28.23 | 1157.43
42 | 030413013001 | 照明开关、按钮 | 1、名称：三联防水开关 2、规格：按设计要求 3、安装方式：暗装 | 个 | 6 | 32.76 | 196.56
43 | 030413014001 | 插座 | 1、名称：空调插座（新） 2、规格： 250V,16A 3、安装方式：暗装 | 个 | 9 | 25.65 | 230.85
44 | 030413014003 | 插座 | 1、名称：空调插座保护性拆除后利旧安装 2、规格： 250V,16A 3、安装方式：暗装 | 个 | 35 | 25.65 | 897.75
45 | 030413013001 | 照明开关、按钮 | 1、名称：延时开关 2、规格： 250V10A 3、安装方式：吸顶内安装 | 个 | 1 | 30.96 | 30.96
本页小计 | [6 empty] | 2907.31
表E.2.1 分部分项工程项目清单计价表
工程名称：电气 |  |  |  | 标段：健康驿站1号楼及辅房改造成为医院业务用房项目 |  |  | 第8页 共8页
序号 | 项目编码 | 项目名称 | 项目特征描述 | 计量 单位 | 工程量 | 金额（元）
[6 empty] | 综合单价 | 合价 | 其中
材料暂估价
46 | 030904004001 | 声光报警器 | 1、名称：残疾人声光报警器(自带24V变压器) 2、安装方式：壁装 | 个 | 6 | 193.90 | 1163.40
47 | 031301001001 | 凿(压、切割)槽 | 1、名称：墙面开槽 2、规格：综合考虑 | m | 953 | 10.31 | 9825.43
48 | 031301002001 | 开孔打洞 | 1.名称：开补孔洞 2.规格：综合考虑 3.部位：墙、梁、楼板 | 个 | 160 | 14.66 | 2345.60
49 | 030412006001 | 接线盒 | 1、名称：接线盒 2、规格：明配,金属 | 个 | 389 | 11.72 | 4559.08
50 | 030412006002 | 接线盒 | 1、名称：开关盒 2、规格：暗配,金属 | 个 | 249 | 9.00 | 2241.00
51 | 040807002001 | 供电系统 | 1、名称：送配电系统调试 2.电压(kV)：1KV以下 | 系统 | 1 | 623.49 | 623.49
52 | 030506008001 | 出入口执行机构设备 | 1、名称：门磁开关拆除 | 台 | 123 | 19.50 | 2398.50
本页小计 | [6 empty] | 23156.50
合计 | [6 empty] | 274785.68

## 表E.2.2-1 分部分项工程项目清单综合单价分析表【9.3
表E.2.2-1 分部分项工程项目清单综合单价分析表
工程名称：电气 |  |  | 标段：健康驿站1号楼及辅房改造成为医院业务用房项目 |  |  | 第1页 共68页
项目编码 | 030409001014 | 项目名称 | 电力电缆 |  |  | 计量单位 | m
项目特征 | 1、名称：电力电缆WDZN-YJY-5*16
序号 | 费用项目 | 单位 | 数量 | 计算基础（元） | 费率（%） | 单价 （元） | 合价 （元）
1 | 人工费 | - | - | - | - | - | 6.16
1.1 | 普工 | 工日 | 0.01012 | - | - | 140 | 1.42
1.2 | 一般技工 | 工日 | 0.015525 | - | - | 250 | 3.88
1.3 | 高级技工 | 工日 | 0.00253 | - | - | 340 | 0.86
2 | 材料费 | - | - | - | - | - | 97.71
2.1 | 电力电缆 | m | 1.01 | - | - | 96.24 | 97.20
2.2 | 封铅 | kg | 0.004945 | - | - | 8.58 | 0.04
2.3 | 橡胶垫 | m2 | 0.000575 | - | - | 29.6 | 0.02
2.4 | 白布 | kg | 0.002185 | - | - | 5.32 | 0.01
2.5 | 膨胀螺栓 | 套 | 0.088895 | - | - | 0.287 | 0.03
2.6 | 冲击钻头 | 根 | 0.000575 | - | - | 8.12
2.7 | 合金钢钻头 | 根 | 0.001035 | - | - | 12.89 | 0.01
2.8 | 沥青绝缘漆 | kg | 0.000575 | - | - | 16.86 | 0.01
2.9 | 汽油 | kg | 0.003565 | - | - | 10.3 | 0.04
2.10 | 硬酯酸 | kg | 0.000575 | - | - | 5.95
2.11 | 镀锌电缆吊挂 | 套 | 0.03381 | - | - | 3.78 | 0.13
2.12 | 镀锌电缆卡子 | 个 | 0.12972 | - | - | 1.59 | 0.21
2.13 | 标志牌 | 个 | 0.033235 | - | - | 0.19 | 0.01
表E.2.2-1 分部分项工程项目清单综合单价分析表
工程名称：电气 |  |  | 标段：健康驿站1号楼及辅房改造成为医院业务用房项目 |  |  | 第2页 共68页
3 | 施工机具使用费 | - | - | - | - | - | 0.74
3.1 | 载重汽车 装载质量5t | 台班 | 0.000575 | - | - | 408.39 | 0.23
3.2 | 汽车式起重机 提升质量8t | 台班 | 0.000575 | - | - | 883.27 | 0.51
4 | 1+2+3小计 | - | - | - | - | - | 104.61
5 | 管理费 | - | - | - | - | - | 2.59
6 | 利润 | - | - | - | - | - | 0.80
综合单价 | [6 empty] | 108.00
表E.2.2-1 分部分项工程项目清单综合单价分析表
工程名称：电气 |  |  | 标段：健康驿站1号楼及辅房改造成为医院业务用房项目 |  |  | 第3页 共68页
项目编码 | 030412001007 | 项目名称 | 配管 |  |  | 计量单位 | m
项目特征 | 1、名称：配管 2、规格：JDG20 3、配置形式：暗配
序号 | 费用项目 | 单位 | 数量 | 计算基础（元） | 费率（%） | 单价 （元） | 合价 （元）
1 | 人工费 | - | - | - | - | - | 2.88
1.1 | 普工 | 工日 | 0.0055 | - | - | 140 | 0.77
1.2 | 一般技工 | 工日 | 0.0068 | - | - | 250 | 1.70
1.3 | 高级技工 | 工日 | 0.0012 | - | - | 340 | 0.41
2 | 材料费 | - | - | - | - | - | 5.08
2.1 | 配管 | m | 1.03 | - | - | 3.29 | 3.39
2.2 | 镀锌铁丝 | kg | 0.006 | - | - | 4.38 | 0.03
2.3 | 钢锯条 | 根 | 0.026 | - | - | 0.2 | 0.01
2.4 | 绝缘电线 | m | 0.2032 | - | - | 4.75 | 0.97
2.5 | 塑料护口(电线管用) | 个 | 0.4124 | - | - | 0.24 | 0.10
2.6 | 镀锌管箍 | 个 | 0.1854 | - | - | 1.91 | 0.35
2.7 | 镀锌地线夹 | 套 | 0.8248 | - | - | 0.26 | 0.21
2.8 | 其他材料费 | 元 | 0.02 | - | - | 1 | 0.02
3 | 施工机具使用费 | - | - | - | - | -
4 | 1+2+3小计 | - | - | - | - | - | 7.96
5 | 管理费 | - | - | - | - | - | 1.21
6 | 利润 | - | - | - | - | - | 0.37
综合单价 | [6 empty] | 9.54
表E.2.2-1 分部分项工程项目清单综合单价分析表
工程名称：电气 |  |  | 标段：健康驿站1号楼及辅房改造成为医院业务用房项目 |  |  | 第4页 共68页
项目编码 | 030412001007 | 项目名称 | 配管 |  |  | 计量单位 | m
项目特征 | 1、名称：配管 2、规格：JDG25 3、配置形式：暗配
序号 | 费用项目 | 单位 | 数量 | 计算基础（元） | 费率（%） | 单价 （元） | 合价 （元）
1 | 人工费 | - | - | - | - | - | 4.36
1.1 | 普工 | 工日 | 0.0084 | - | - | 140 | 1.18
1.2 | 一般技工 | 工日 | 0.0103 | - | - | 250 | 2.58
1.3 | 高级技工 | 工日 | 0.0018 | - | - | 340 | 0.61
2 | 材料费 | - | - | - | - | - | 7.19
2.1 | 配管 | m | 1.03 | - | - | 4.45 | 4.58
2.2 | 镀锌铁丝 | kg | 0.005 | - | - | 4.38 | 0.02
2.3 | 钢锯条 | 根 | 0.018 | - | - | 0.2
2.4 | 绝缘电线 | m | 0.2878 | - | - | 4.75 | 1.37
2.5 | 塑料护口(电线管用) | 个 | 0.1552 | - | - | 0.32 | 0.05
2.6 | 镀锌管箍 | 个 | 0.1545 | - | - | 4.45 | 0.69
2.7 | 镀锌地线夹 | 套 | 0.8248 | - | - | 0.52 | 0.43
2.8 | 其他材料费 | 元 | 0.05 | - | - | 1 | 0.05
3 | 施工机具使用费 | - | - | - | - | -
4 | 1+2+3小计 | - | - | - | - | - | 11.55
5 | 管理费 | - | - | - | - | - | 1.83
6 | 利润 | - | - | - | - | - | 0.57
综合单价 | [6 empty] | 13.95
表E.2.2-1 分部分项工程项目清单综合单价分析表
工程名称：电气 |  |  | 标段：健康驿站1号楼及辅房改造成为医院业务用房项目 |  |  | 第5页 共68页
项目编码 | 030412001008 | 项目名称 | 配管 |  |  | 计量单位 | m
项目特征 | 1、名称：配管 2、规格：JDG20 3、配置形式：顶面明配
序号 | 费用项目 | 单位 | 数量 | 计算基础（元） | 费率（%） | 单价 （元） | 合价 （元）
1 | 人工费 | - | - | - | - | - | 6.51
1.1 | 普工 | 工日 | 0.0123 | - | - | 140 | 1.72
1.2 | 一般技工 | 工日 | 0.0152 | - | - | 250 | 3.80
1.3 | 高级技工 | 工日 | 0.0029 | - | - | 340 | 0.99
2 | 材料费 | - | - | - | - | - | 7.47
2.1 | 紧定式镀锌电线钢管 | m | 1.03 | - | - | 3.29 | 3.39
2.2 | 镀锌铁丝 | kg | 0.004 | - | - | 5 | 0.02
2.3 | 镀锌自攻螺钉 | 十个 | 0.2913 | - | - | 1.22 | 0.36
2.4 | 塑料膨胀管 | 十个 | 0.3083 | - | - | 0.6 | 0.18
2.5 | 冲击钻头 | 根 | 0.02 | - | - | 4.39 | 0.09
2.6 | 钢锯条 | 根 | 0.026 | - | - | 0.2 | 0.01
2.7 | 绝缘电线 | m | 0.2032 | - | - | 4.75 | 0.97
2.8 | 塑料护口(电线管用) | 个 | 0.4124 | - | - | 0.24 | 0.10
2.9 | 镀锌管卡(电线管用) | 个 | 1.4434 | - | - | 1.22 | 1.76
2.10 | 镀锌管箍 | 个 | 0.1854 | - | - | 1.3 | 0.24
2.11 | 镀锌地线夹 | 套 | 0.8248 | - | - | 0.35 | 0.29
2.12 | 其他材料费 | 元 | 0.06 | - | - | 1 | 0.06
3 | 施工机具使用费 | - | - | - | - | -
表E.2.2-1 分部分项工程项目清单综合单价分析表
工程名称：电气 |  |  | 标段：健康驿站1号楼及辅房改造成为医院业务用房项目 |  |  | 第6页 共68页
4 | 1+2+3小计 | - | - | - | - | - | 13.98
5 | 管理费 | - | - | - | - | - | 2.73
6 | 利润 | - | - | - | - | - | 0.85
综合单价 | [6 empty] | 17.56
表E.2.2-1 分部分项工程项目清单综合单价分析表
工程名称：电气 |  |  | 标段：健康驿站1号楼及辅房改造成为医院业务用房项目 |  |  | 第7页 共68页
项目编码 | 030412001007 | 项目名称 | 配管 |  |  | 计量单位 | m
项目特征 | 1、名称：配管 2、规格：JDG25 3、配置形式：明配
序号 | 费用项目 | 单位 | 数量 | 计算基础（元） | 费率（%） | 单价 （元） | 合价 （元）
1 | 人工费 | - | - | - | - | - | 7.01
1.1 | 普工 | 工日 | 0.0134 | - | - | 140 | 1.88
1.2 | 一般技工 | 工日 | 0.0162 | - | - | 250 | 4.05
1.3 | 高级技工 | 工日 | 0.0032 | - | - | 340 | 1.09
2 | 材料费 | - | - | - | - | - | 8.71
2.1 | 紧定式镀锌电线钢管 | m | 1.03 | - | - | 4.45 | 4.58
2.2 | 镀锌铁丝 | kg | 0.004 | - | - | 5 | 0.02
2.3 | 镀锌自攻螺钉 | 十个 | 0.1732 | - | - | 1.22 | 0.21
2.4 | 塑料膨胀管 | 十个 | 0.1828 | - | - | 0.6 | 0.11
2.5 | 冲击钻头 | 根 | 0.012 | - | - | 4.39 | 0.05
2.6 | 钢锯条 | 根 | 0.018 | - | - | 0.2
2.7 | 绝缘电线 | m | 0.2878 | - | - | 4.75 | 1.37
2.8 | 塑料护口(电线管用) | 个 | 0.1552 | - | - | 0.32 | 0.05
2.9 | 镀锌管卡(电线管用) | 个 | 0.8559 | - | - | 1.55 | 1.33
2.10 | 镀锌管箍 | 个 | 0.1545 | - | - | 3.08 | 0.48
2.11 | 镀锌地线夹 | 套 | 0.8248 | - | - | 0.53 | 0.44
2.12 | 其他材料费 | 元 | 0.07 | - | - | 1 | 0.07
3 | 施工机具使用费 | - | - | - | - | -
表E.2.2-1 分部分项工程项目清单综合单价分析表
工程名称：电气 |  |  | 标段：健康驿站1号楼及辅房改造成为医院业务用房项目 |  |  | 第8页 共68页
4 | 1+2+3小计 | - | - | - | - | - | 15.72
5 | 管理费 | - | - | - | - | - | 2.95
6 | 利润 | - | - | - | - | - | 0.91
综合单价 | [6 empty] | 19.58
表E.2.2-1 分部分项工程项目清单综合单价分析表
工程名称：电气 |  |  | 标段：健康驿站1号楼及辅房改造成为医院业务用房项目 |  |  | 第9页 共68页
项目编码 | 030412001009 | 项目名称 | 配管 |  |  | 计量单位 | m
项目特征 | 1、名称：配管 2、规格：JDG32 3、配置形式：明配
序号 | 费用项目 | 单位 | 数量 | 计算基础（元） | 费率（%） | 单价 （元） | 合价 （元）
1 | 人工费 | - | - | - | - | - | 7.01
1.1 | 普工 | 工日 | 0.0134 | - | - | 140 | 1.88
1.2 | 一般技工 | 工日 | 0.0162 | - | - | 250 | 4.05
1.3 | 高级技工 | 工日 | 0.0032 | - | - | 340 | 1.09
2 | 材料费 | - | - | - | - | - | 9.68
2.1 | 紧定式镀锌电线钢管 | m | 1.03 | - | - | 5.39 | 5.55
2.2 | 镀锌铁丝 | kg | 0.004 | - | - | 5 | 0.02
2.3 | 镀锌自攻螺钉 | 十个 | 0.1732 | - | - | 1.22 | 0.21
2.4 | 塑料膨胀管 | 十个 | 0.1828 | - | - | 0.6 | 0.11
2.5 | 冲击钻头 | 根 | 0.012 | - | - | 4.39 | 0.05
2.6 | 钢锯条 | 根 | 0.018 | - | - | 0.2
2.7 | 绝缘电线 | m | 0.2878 | - | - | 4.75 | 1.37
2.8 | 塑料护口(电线管用) | 个 | 0.1552 | - | - | 0.32 | 0.05
2.9 | 镀锌管卡(电线管用) | 个 | 0.8559 | - | - | 1.55 | 1.33
2.10 | 镀锌管箍 | 个 | 0.1545 | - | - | 3.08 | 0.48
2.11 | 镀锌地线夹 | 套 | 0.8248 | - | - | 0.53 | 0.44
2.12 | 其他材料费 | 元 | 0.07 | - | - | 1 | 0.07
3 | 施工机具使用费 | - | - | - | - | -
表E.2.2-1 分部分项工程项目清单综合单价分析表
工程名称：电气 |  |  | 标段：健康驿站1号楼及辅房改造成为医院业务用房项目 |  |  | 第10页 共68页
4 | 1+2+3小计 | - | - | - | - | - | 16.69
5 | 管理费 | - | - | - | - | - | 2.95
6 | 利润 | - | - | - | - | - | 0.91
综合单价 | [6 empty] | 20.55
表E.2.2-1 分部分项工程项目清单综合单价分析表
工程名称：电气 |  |  | 标段：健康驿站1号楼及辅房改造成为医院业务用房项目 |  |  | 第11页 共68页
项目编码 | 030412001007 | 项目名称 | 配管 |  |  | 计量单位 | m
项目特征 | 1、名称：配管 2、规格：SC40 3、配置形式：明配
序号 | 费用项目 | 单位 | 数量 | 计算基础（元） | 费率（%） | 单价 （元） | 合价 （元）
1 | 人工费 | - | - | - | - | - | 14.62
1.1 | 普工 | 工日 | 0.0278 | - | - | 140 | 3.89
1.2 | 一般技工 | 工日 | 0.0342 | - | - | 250 | 8.55
1.3 | 高级技工 | 工日 | 0.0064 | - | - | 340 | 2.18
2 | 材料费 | - | - | - | - | - | 16.65
2.1 | 配管 | m | 1.03 | - | - | 12.96 | 13.35
2.2 | 镀锌铁丝 | kg | 0.01 | - | - | 4.38 | 0.04
2.3 | 钢锯条 | 根 | 0.03 | - | - | 0.2 | 0.01
2.4 | 醇酸清漆 | kg | 0.01 | - | - | 6.14 | 0.06
2.5 | 铅油 | kg | 0.01 | - | - | 7.73 | 0.08
2.6 | 油漆溶剂油 | kg | 0.01 | - | - | 8.136 | 0.08
2.7 | 镀锌锁紧螺母 | 个 | 0.2002 | - | - | 0.74 | 0.15
2.8 | 镀锌管箍 | 个 | 0.1602 | - | - | 6.12 | 0.98
2.9 | 绝缘电线 | m | 0.2903 | - | - | 4.75 | 1.38
2.10 | 塑料护口(钢管用) | 个 | 0.1502 | - | - | 0.36 | 0.05
2.11 | 镀锌地线夹 | 套 | 0.6406 | - | - | 0.65 | 0.42
2.12 | 其他材料费 | 元 | 0.05 | - | - | 1 | 0.05
3 | 施工机具使用费 | - | - | - | - | -
表E.2.2-1 分部分项工程项目清单综合单价分析表
工程名称：电气 |  |  | 标段：健康驿站1号楼及辅房改造成为医院业务用房项目 |  |  | 第12页 共68页
4 | 1+2+3小计 | - | - | - | - | - | 31.27
5 | 管理费 | - | - | - | - | - | 6.14
6 | 利润 | - | - | - | - | - | 1.90
综合单价 | [6 empty] | 39.31
表E.2.2-1 分部分项工程项目清单综合单价分析表
工程名称：电气 |  |  | 标段：健康驿站1号楼及辅房改造成为医院业务用房项目 |  |  | 第13页 共68页
项目编码 | 030412001007 | 项目名称 | 配管 |  |  | 计量单位 | m
项目特征 | 1、名称：配管 2、规格：SC40 3、配置形式：暗配
序号 | 费用项目 | 单位 | 数量 | 计算基础（元） | 费率（%） | 单价 （元） | 合价 （元）
1 | 人工费 | - | - | - | - | - | 14.62
1.1 | 普工 | 工日 | 0.0278 | - | - | 140 | 3.89
1.2 | 一般技工 | 工日 | 0.0342 | - | - | 250 | 8.55
1.3 | 高级技工 | 工日 | 0.0064 | - | - | 340 | 2.18
2 | 材料费 | - | - | - | - | - | 16.29
2.1 | 焊接钢管 | m | 1.03 | - | - | 12.96 | 13.35
2.2 | 镀锌铁丝 | kg | 0.01 | - | - | 5 | 0.05
2.3 | 钢锯条 | 根 | 0.03 | - | - | 0.2 | 0.01
2.4 | 醇酸清漆 | kg | 0.01 | - | - | 6.14 | 0.06
2.5 | 铅油 | kg | 0.01 | - | - | 7.73 | 0.08
2.6 | 油漆溶剂油 | kg | 0.01 | - | - | 8.136 | 0.08
2.7 | 镀锌锁紧螺母 | 个 | 0.2002 | - | - | 0.38 | 0.08
2.8 | 镀锌管箍 | 个 | 0.1602 | - | - | 4.21 | 0.67
2.9 | 绝缘电线 | m | 0.2903 | - | - | 4.75 | 1.38
2.10 | 塑料护口(钢管用) | 个 | 0.1502 | - | - | 0.36 | 0.05
2.11 | 镀锌地线夹 | 套 | 0.6406 | - | - | 0.67 | 0.43
2.12 | 其他材料费 | 元 | 0.05 | - | - | 1 | 0.05
3 | 施工机具使用费 | - | - | - | - | -
表E.2.2-1 分部分项工程项目清单综合单价分析表
工程名称：电气 |  |  | 标段：健康驿站1号楼及辅房改造成为医院业务用房项目 |  |  | 第14页 共68页
4 | 1+2+3小计 | - | - | - | - | - | 30.91
5 | 管理费 | - | - | - | - | - | 6.14
6 | 利润 | - | - | - | - | - | 1.90
综合单价 | [6 empty] | 38.95
表E.2.2-1 分部分项工程项目清单综合单价分析表
工程名称：电气 |  |  | 标段：健康驿站1号楼及辅房改造成为医院业务用房项目 |  |  | 第15页 共68页
项目编码 | 030412004001 | 项目名称 | 配线 |  |  | 计量单位 | m
项目特征 | 1、名称：WDZC-BYJ-6 2、配线形式：管内穿线
序号 | 费用项目 | 单位 | 数量 | 计算基础（元） | 费率（%） | 单价 （元） | 合价 （元）
1 | 人工费 | - | - | - | - | - | 0.81
1.1 | 普工 | 工日 | 0.0014 | - | - | 140 | 0.20
1.2 | 一般技工 | 工日 | 0.0019 | - | - | 250 | 0.48
1.3 | 高级技工 | 工日 | 0.0004 | - | - | 340 | 0.14
2 | 材料费 | - | - | - | - | - | 7.99
2.1 | 配线 | m | 1.1 | - | - | 7.12 | 7.83
2.2 | 棉纱 | kg | 0.003 | - | - | 8.87 | 0.03
2.3 | 锡基钎料 | kg | 0.001 | - | - | 36.49 | 0.04
2.4 | 汽油 | kg | 0.006 | - | - | 10.3 | 0.06
2.5 | 塑料胶布带 | 卷 | 0.009 | - | - | 3.14 | 0.03
3 | 施工机具使用费 | - | - | - | - | -
4 | 1+2+3小计 | - | - | - | - | - | 8.80
5 | 管理费 | - | - | - | - | - | 0.34
6 | 利润 | - | - | - | - | - | 0.11
综合单价 | [6 empty] | 9.25
表E.2.2-1 分部分项工程项目清单综合单价分析表
工程名称：电气 |  |  | 标段：健康驿站1号楼及辅房改造成为医院业务用房项目 |  |  | 第16页 共68页
项目编码 | 030412004001 | 项目名称 | 配线 |  |  | 计量单位 | m
项目特征 | 1、名称：WDZC-BYJ2.5 2、配线形式：管内穿线
序号 | 费用项目 | 单位 | 数量 | 计算基础（元） | 费率（%） | 单价 （元） | 合价 （元）
1 | 人工费 | - | - | - | - | - | 0.68
1.1 | 普工 | 工日 | 0.0009 | - | - | 140 | 0.13
1.2 | 一般技工 | 工日 | 0.00171 | - | - | 250 | 0.43
1.3 | 高级技工 | 工日 | 0.00036 | - | - | 340 | 0.12
2 | 材料费 | - | - | - | - | - | 2.30
2.1 | 配线 | m | 1.16 | - | - | 1.87 | 2.17
2.2 | 棉纱 | kg | 0.002 | - | - | 8.87 | 0.02
2.3 | 锡基钎料 | kg | 0.001 | - | - | 36.49 | 0.04
2.4 | 汽油 | kg | 0.005 | - | - | 10.3 | 0.05
2.5 | 塑料胶布带 | 卷 | 0.007 | - | - | 3.14 | 0.02
3 | 施工机具使用费 | - | - | - | - | -
4 | 1+2+3小计 | - | - | - | - | - | 2.98
5 | 管理费 | - | - | - | - | - | 0.28
6 | 利润 | - | - | - | - | - | 0.09
综合单价 | [6 empty] | 3.35
表E.2.2-1 分部分项工程项目清单综合单价分析表
工程名称：电气 |  |  | 标段：健康驿站1号楼及辅房改造成为医院业务用房项目 |  |  | 第17页 共68页
项目编码 | 030412004002 | 项目名称 | 配线 |  |  | 计量单位 | m
项目特征 | 1、名称：WDZC-BYJ2.5 2、配线形式：线槽配线
序号 | 费用项目 | 单位 | 数量 | 计算基础（元） | 费率（%） | 单价 （元） | 合价 （元）
1 | 人工费 | - | - | - | - | - | 0.97
1.1 | 普工 | 工日 | 0.0011 | - | - | 140 | 0.15
1.2 | 一般技工 | 工日 | 0.0026 | - | - | 250 | 0.65
1.3 | 高级技工 | 工日 | 0.0005 | - | - | 340 | 0.17
2 | 材料费 | - | - | - | - | - | 2.02
2.1 | 绝缘电线 | m | 1.05 | - | - | 1.87 | 1.96
2.2 | 棉纱 | kg | 0.003 | - | - | 8.87 | 0.03
2.3 | 扁形塑料绑带 | m | 0.0541 | - | - | 0.41 | 0.02
2.4 | 标志牌 | 个 | 0.0601 | - | - | 0.19 | 0.01
3 | 施工机具使用费 | - | - | - | - | -
4 | 1+2+3小计 | - | - | - | - | - | 2.99
5 | 管理费 | - | - | - | - | - | 0.41
6 | 利润 | - | - | - | - | - | 0.13
综合单价 | [6 empty] | 3.53
表E.2.2-1 分部分项工程项目清单综合单价分析表
工程名称：电气 |  |  | 标段：健康驿站1号楼及辅房改造成为医院业务用房项目 |  |  | 第18页 共68页
项目编码 | 030412004001 | 项目名称 | 配线 |  |  | 计量单位 | m
项目特征 | 1、名称：WDZC-BYJ4 2、配线形式：管内穿线
序号 | 费用项目 | 单位 | 数量 | 计算基础（元） | 费率（%） | 单价 （元） | 合价 （元）
1 | 人工费 | - | - | - | - | - | 0.73
1.1 | 普工 | 工日 | 0.00126 | - | - | 140 | 0.18
1.2 | 一般技工 | 工日 | 0.00171 | - | - | 250 | 0.43
1.3 | 高级技工 | 工日 | 0.00036 | - | - | 340 | 0.12
2 | 材料费 | - | - | - | - | - | 5.35
2.1 | 配线 | m | 1.1 | - | - | 4.73 | 5.20
2.2 | 棉纱 | kg | 0.003 | - | - | 8.87 | 0.03
2.3 | 锡基钎料 | kg | 0.001 | - | - | 36.49 | 0.04
2.4 | 汽油 | kg | 0.006 | - | - | 10.3 | 0.06
2.5 | 塑料胶布带 | 卷 | 0.008 | - | - | 3.14 | 0.03
2.6 | 其他材料费 | 元 | -0.01 | - | - | 1 | -0.01
3 | 施工机具使用费 | - | - | - | - | -
4 | 1+2+3小计 | - | - | - | - | - | 6.08
5 | 管理费 | - | - | - | - | - | 0.31
6 | 利润 | - | - | - | - | - | 0.09
综合单价 | [6 empty] | 6.48
表E.2.2-1 分部分项工程项目清单综合单价分析表
工程名称：电气 |  |  | 标段：健康驿站1号楼及辅房改造成为医院业务用房项目 |  |  | 第19页 共68页
项目编码 | 030412004001 | 项目名称 | 配线 |  |  | 计量单位 | m
项目特征 | 1、名称：WDZC-BYJ-4 2、配线形式：线槽配线
序号 | 费用项目 | 单位 | 数量 | 计算基础（元） | 费率（%） | 单价 （元） | 合价 （元）
1 | 人工费 | - | - | - | - | - | 1.04
1.1 | 普工 | 工日 | 0.0016 | - | - | 140 | 0.22
1.2 | 一般技工 | 工日 | 0.0026 | - | - | 250 | 0.65
1.3 | 高级技工 | 工日 | 0.0005 | - | - | 340 | 0.17
2 | 材料费 | - | - | - | - | - | 5.03
2.1 | 绝缘电线 | m | 1.05 | - | - | 4.73 | 4.97
2.2 | 棉纱 | kg | 0.003 | - | - | 8.87 | 0.03
2.3 | 扁形塑料绑带 | m | 0.0541 | - | - | 0.41 | 0.02
2.4 | 标志牌 | 个 | 0.0601 | - | - | 0.19 | 0.01
3 | 施工机具使用费 | - | - | - | - | -
4 | 1+2+3小计 | - | - | - | - | - | 6.07
5 | 管理费 | - | - | - | - | - | 0.44
6 | 利润 | - | - | - | - | - | 0.14
综合单价 | [6 empty] | 6.65
表E.2.2-1 分部分项工程项目清单综合单价分析表
工程名称：电气 |  |  | 标段：健康驿站1号楼及辅房改造成为医院业务用房项目 |  |  | 第20页 共68页
项目编码 | 030412004001 | 项目名称 | 配线 |  |  | 计量单位 | m
项目特征 | 1、名称：WDZCN-RVS-2*2.5 2、配线形式：管内穿线
序号 | 费用项目 | 单位 | 数量 | 计算基础（元） | 费率（%） | 单价 （元） | 合价 （元）
1 | 人工费 | - | - | - | - | - | 0.84
1.1 | 普工 | 工日 | 0.0013 | - | - | 140 | 0.18
1.2 | 一般技工 | 工日 | 0.0021 | - | - | 250 | 0.53
1.3 | 高级技工 | 工日 | 0.0004 | - | - | 340 | 0.14
2 | 材料费 | - | - | - | - | - | 7.00
2.1 | 铜芯多股绝缘导线 | m | 1.08 | - | - | 6.34 | 6.85
2.2 | 棉纱 | kg | 0.002 | - | - | 8.87 | 0.02
2.3 | 锡基钎料 | kg | 0.001 | - | - | 36.49 | 0.04
2.4 | 汽油 | kg | 0.006 | - | - | 10.3 | 0.06
2.5 | 塑料胶布带 | 卷 | 0.011 | - | - | 3.11 | 0.03
3 | 施工机具使用费 | - | - | - | - | -
4 | 1+2+3小计 | - | - | - | - | - | 7.84
5 | 管理费 | - | - | - | - | - | 0.35
6 | 利润 | - | - | - | - | - | 0.11
综合单价 | [6 empty] | 8.30
表E.2.2-1 分部分项工程项目清单综合单价分析表
工程名称：电气 |  |  | 标段：健康驿站1号楼及辅房改造成为医院业务用房项目 |  |  | 第21页 共68页
项目编码 | 030402011002 | 项目名称 | 成套配电箱 |  |  | 计量单位 | 台
项目特征 | 1、名称：进线开关更换为带分励脱扣功能断路器 1AL1（XL-21改） 2、规格：H2X-3P/320A TMF+MX+OF
序号 | 费用项目 | 单位 | 数量 | 计算基础（元） | 费率（%） | 单价 （元） | 合价 （元）
1 | 人工费 | - | - | - | - | - | 247.83
1.1 | 普工 | 工日 | 0.272 | - | - | 140 | 38.08
1.2 | 一般技工 | 工日 | 0.635 | - | - | 250 | 158.75
1.3 | 高级技工 | 工日 | 0.15 | - | - | 340 | 51.00
2 | 材料费 | - | - | - | - | - | 2620.94
2.1 | H2X-3P/320A TMF+MX+OF | 台 | 1 | - | - | 2580 | 2580.00
2.2 | 镀锌扁钢 | kg | 1.132 | - | - | 4.41 | 4.99
2.3 | 棉纱 | kg | 0.102 | - | - | 8.87 | 0.90
2.4 | 松香焊锡丝 | m | 0.082 | - | - | 1.06 | 0.09
2.5 | 平垫铁 | kg | 0.153 | - | - | 3.32 | 0.51
2.6 | 调和漆 | kg | 0.031 | - | - | 11.53 | 0.36
2.7 | 酚醛树脂稀释剂 | kg | 0.163 | - | - | 16.48 | 2.69
2.8 | 防锈漆 | kg | 0.01 | - | - | 12.69 | 0.13
2.9 | 电力复合脂 | kg | 0.418 | - | - | 17.55 | 7.34
2.10 | 自粘性塑料带 | 卷 | 0.153 | - | - | 5.64 | 0.86
2.11 | 塑料管 | kg | 0.184 | - | - | 15.77 | 2.90
2.12 | 硬铜绞线 | m | 6.59 | - | - | 2.27 | 14.96
2.13 | 铜接线端子 | 个 | 2.071 | - | - | 2.17 | 4.49
2.14 | 其他材料费 | 元 | 0.72 | - | - | 1 | 0.72
表E.2.2-1 分部分项工程项目清单综合单价分析表
工程名称：电气 |  |  | 标段：健康驿站1号楼及辅房改造成为医院业务用房项目 |  |  | 第22页 共68页
3 | 施工机具使用费 | - | - | - | - | - | 66.52
3.1 | 载重汽车 装载质量4t | 台班 | 0.026 | - | - | 612.32 | 15.92
3.2 | 汽车式起重机 提升质量8t | 台班 | 0.045 | - | - | 1078.02 | 48.51
3.3 | 直流弧焊机 功率20kW | 台班 | 0.033 | - | - | 63.34 | 2.09
4 | 1+2+3小计 | - | - | - | - | - | 2935.29
5 | 管理费 | - | - | - | - | - | 104.09
6 | 利润 | - | - | - | - | - | 32.22
综合单价 | [6 empty] | 3071.60
表E.2.2-1 分部分项工程项目清单综合单价分析表
工程名称：电气 |  |  | 标段：健康驿站1号楼及辅房改造成为医院业务用房项目 |  |  | 第23页 共68页
项目编码 | 030402011084 | 项目名称 | 成套配电箱 |  |  | 计量单位 | 台
项目特征 | 1、名称：进线开关更换为带分励脱扣功能断路器 2AL1（XL-21改） 2、规格：H2X-3P/320A TMF+MX+OF
序号 | 费用项目 | 单位 | 数量 | 计算基础（元） | 费率（%） | 单价 （元） | 合价 （元）
1 | 人工费 | - | - | - | - | - | 247.83
1.1 | 普工 | 工日 | 0.272 | - | - | 140 | 38.08
1.2 | 一般技工 | 工日 | 0.635 | - | - | 250 | 158.75
1.3 | 高级技工 | 工日 | 0.15 | - | - | 340 | 51.00
2 | 材料费 | - | - | - | - | - | 2620.94
2.1 | H2X-3P/320A TMF+MX+OF | 台 | 1 | - | - | 2580 | 2580.00
2.2 | 镀锌扁钢 | kg | 1.132 | - | - | 4.41 | 4.99
2.3 | 棉纱 | kg | 0.102 | - | - | 8.87 | 0.90
2.4 | 松香焊锡丝 | m | 0.082 | - | - | 1.06 | 0.09
2.5 | 平垫铁 | kg | 0.153 | - | - | 3.32 | 0.51
2.6 | 调和漆 | kg | 0.031 | - | - | 11.53 | 0.36
2.7 | 酚醛树脂稀释剂 | kg | 0.163 | - | - | 16.48 | 2.69
2.8 | 防锈漆 | kg | 0.01 | - | - | 12.69 | 0.13
2.9 | 电力复合脂 | kg | 0.418 | - | - | 17.55 | 7.34
2.10 | 自粘性塑料带 | 卷 | 0.153 | - | - | 5.64 | 0.86
2.11 | 塑料管 | kg | 0.184 | - | - | 15.77 | 2.90
2.12 | 硬铜绞线 | m | 6.59 | - | - | 2.27 | 14.96
2.13 | 铜接线端子 | 个 | 2.071 | - | - | 2.17 | 4.49
2.14 | 其他材料费 | 元 | 0.72 | - | - | 1 | 0.72
表E.2.2-1 分部分项工程项目清单综合单价分析表
工程名称：电气 |  |  | 标段：健康驿站1号楼及辅房改造成为医院业务用房项目 |  |  | 第24页 共68页
3 | 施工机具使用费 | - | - | - | - | - | 66.52
3.1 | 载重汽车 装载质量4t | 台班 | 0.026 | - | - | 612.32 | 15.92
3.2 | 汽车式起重机 提升质量8t | 台班 | 0.045 | - | - | 1078.02 | 48.51
3.3 | 直流弧焊机 功率20kW | 台班 | 0.033 | - | - | 63.34 | 2.09
4 | 1+2+3小计 | - | - | - | - | - | 2935.29
5 | 管理费 | - | - | - | - | - | 104.09
6 | 利润 | - | - | - | - | - | 32.22
综合单价 | [6 empty] | 3071.60
表E.2.2-1 分部分项工程项目清单综合单价分析表
工程名称：电气 |  |  | 标段：健康驿站1号楼及辅房改造成为医院业务用房项目 |  |  | 第25页 共68页
项目编码 | 030402011085 | 项目名称 | 成套配电箱 |  |  | 计量单位 | 台
项目特征 | 1、名称：进线开关更换为带分励脱扣功能断路器 3AL1（XL-21改） 2、规格：H2X-3P/320A TMF+MX+OF
序号 | 费用项目 | 单位 | 数量 | 计算基础（元） | 费率（%） | 单价 （元） | 合价 （元）
1 | 人工费 | - | - | - | - | - | 247.83
1.1 | 普工 | 工日 | 0.272 | - | - | 140 | 38.08
1.2 | 一般技工 | 工日 | 0.635 | - | - | 250 | 158.75
1.3 | 高级技工 | 工日 | 0.15 | - | - | 340 | 51.00
2 | 材料费 | - | - | - | - | - | 2620.94
2.1 | H2X-3P/320A TMF+MX+OF | 台 | 1 | - | - | 2580 | 2580.00
2.2 | 镀锌扁钢 | kg | 1.132 | - | - | 4.41 | 4.99
2.3 | 棉纱 | kg | 0.102 | - | - | 8.87 | 0.90
2.4 | 松香焊锡丝 | m | 0.082 | - | - | 1.06 | 0.09
2.5 | 平垫铁 | kg | 0.153 | - | - | 3.32 | 0.51
2.6 | 调和漆 | kg | 0.031 | - | - | 11.53 | 0.36
2.7 | 酚醛树脂稀释剂 | kg | 0.163 | - | - | 16.48 | 2.69
2.8 | 防锈漆 | kg | 0.01 | - | - | 12.69 | 0.13
2.9 | 电力复合脂 | kg | 0.418 | - | - | 17.55 | 7.34
2.10 | 自粘性塑料带 | 卷 | 0.153 | - | - | 5.64 | 0.86
2.11 | 塑料管 | kg | 0.184 | - | - | 15.77 | 2.90
2.12 | 硬铜绞线 | m | 6.59 | - | - | 2.27 | 14.96
2.13 | 铜接线端子 | 个 | 2.071 | - | - | 2.17 | 4.49
2.14 | 其他材料费 | 元 | 0.72 | - | - | 1 | 0.72
表E.2.2-1 分部分项工程项目清单综合单价分析表
工程名称：电气 |  |  | 标段：健康驿站1号楼及辅房改造成为医院业务用房项目 |  |  | 第26页 共68页
3 | 施工机具使用费 | - | - | - | - | - | 66.52
3.1 | 载重汽车 装载质量4t | 台班 | 0.026 | - | - | 612.32 | 15.92
3.2 | 汽车式起重机 提升质量8t | 台班 | 0.045 | - | - | 1078.02 | 48.51
3.3 | 直流弧焊机 功率20kW | 台班 | 0.033 | - | - | 63.34 | 2.09
4 | 1+2+3小计 | - | - | - | - | - | 2935.29
5 | 管理费 | - | - | - | - | - | 104.09
6 | 利润 | - | - | - | - | - | 32.22
综合单价 | [6 empty] | 3071.60
表E.2.2-1 分部分项工程项目清单综合单价分析表
工程名称：电气 |  |  | 标段：健康驿站1号楼及辅房改造成为医院业务用房项目 |  |  | 第27页 共68页
项目编码 | 030402011088 | 项目名称 | 成套配电箱 |  |  | 计量单位 | 台
项目特征 | 1、名称：进线开关更换为带分励脱扣功能断路器 4AL1（XL-21改） 2、规格：H2X-3H2X-3P/500A TMF +MX+OF
序号 | 费用项目 | 单位 | 数量 | 计算基础（元） | 费率（%） | 单价 （元） | 合价 （元）
1 | 人工费 | - | - | - | - | - | 247.83
1.1 | 普工 | 工日 | 0.272 | - | - | 140 | 38.08
1.2 | 一般技工 | 工日 | 0.635 | - | - | 250 | 158.75
1.3 | 高级技工 | 工日 | 0.15 | - | - | 340 | 51.00
2 | 材料费 | - | - | - | - | - | 2620.94
2.1 | H2X-3H2X-3P/500A TMF +MX+OF | 台 | 1 | - | - | 2580 | 2580.00
2.2 | 镀锌扁钢 | kg | 1.132 | - | - | 4.41 | 4.99
2.3 | 棉纱 | kg | 0.102 | - | - | 8.87 | 0.90
2.4 | 松香焊锡丝 | m | 0.082 | - | - | 1.06 | 0.09
2.5 | 平垫铁 | kg | 0.153 | - | - | 3.32 | 0.51
2.6 | 调和漆 | kg | 0.031 | - | - | 11.53 | 0.36
2.7 | 酚醛树脂稀释剂 | kg | 0.163 | - | - | 16.48 | 2.69
2.8 | 防锈漆 | kg | 0.01 | - | - | 12.69 | 0.13
2.9 | 电力复合脂 | kg | 0.418 | - | - | 17.55 | 7.34
2.10 | 自粘性塑料带 | 卷 | 0.153 | - | - | 5.64 | 0.86
2.11 | 塑料管 | kg | 0.184 | - | - | 15.77 | 2.90
2.12 | 硬铜绞线 | m | 6.59 | - | - | 2.27 | 14.96
2.13 | 铜接线端子 | 个 | 2.071 | - | - | 2.17 | 4.49
2.14 | 其他材料费 | 元 | 0.72 | - | - | 1 | 0.72
表E.2.2-1 分部分项工程项目清单综合单价分析表
工程名称：电气 |  |  | 标段：健康驿站1号楼及辅房改造成为医院业务用房项目 |  |  | 第28页 共68页
3 | 施工机具使用费 | - | - | - | - | - | 66.52
3.1 | 载重汽车 装载质量4t | 台班 | 0.026 | - | - | 612.32 | 15.92
3.2 | 汽车式起重机 提升质量8t | 台班 | 0.045 | - | - | 1078.02 | 48.51
3.3 | 直流弧焊机 功率20kW | 台班 | 0.033 | - | - | 63.34 | 2.09
4 | 1+2+3小计 | - | - | - | - | - | 2935.29
5 | 管理费 | - | - | - | - | - | 104.09
6 | 利润 | - | - | - | - | - | 32.22
综合单价 | [6 empty] | 3071.60
表E.2.2-1 分部分项工程项目清单综合单价分析表
工程名称：电气 |  |  | 标段：健康驿站1号楼及辅房改造成为医院业务用房项目 |  |  | 第29页 共68页
项目编码 | 030402011086 | 项目名称 | 成套配电箱 |  |  | 计量单位 | 台
项目特征 | 1、名称：ALss配电箱拆除 2、原有总箱内电源开关需断开 3、配电箱电源线拆除
序号 | 费用项目 | 单位 | 数量 | 计算基础（元） | 费率（%） | 单价 （元） | 合价 （元）
1 | 人工费 | - | - | - | - | - | 52.51
1.1 | 二类工 | 工日 | 0.38 | - | - | 124 | 47.12
1.2 | 普工 | 工日 | 0.009345 | - | - | 140 | 1.31
1.3 | 一般技工 | 工日 | 0.012683 | - | - | 250 | 3.17
1.4 | 高级技工 | 工日 | 0.00267 | - | - | 340 | 0.91
2 | 材料费 | - | - | - | - | -
2.1 | 棉纱 | kg |  | - | - | 8.87
2.2 | 锡基钎料 | kg |  | - | - | 36.49
2.3 | 汽油 | kg |  | - | - | 10.3
2.4 | 塑料胶布带 | 卷 |  | - | - | 3.11
3 | 施工机具使用费 | - | - | - | - | -
4 | 1+2+3小计 | - | - | - | - | - | 52.51
5 | 管理费 | - | - | - | - | - | 22.06
6 | 利润 | - | - | - | - | - | 6.84
综合单价 | [6 empty] | 81.41
表E.2.2-1 分部分项工程项目清单综合单价分析表
工程名称：电气 |  |  | 标段：健康驿站1号楼及辅房改造成为医院业务用房项目 |  |  | 第30页 共68页
项目编码 | 030402011002 | 项目名称 | 成套配电箱 |  |  | 计量单位 | 台
项目特征 | 1、名称：配电箱移位ALss 2、规格：元器件详见图纸 3、安装方式：配电箱需保护性拆除后归置甲方指定地点 4、含端子接线，盘柜配线
序号 | 费用项目 | 单位 | 数量 | 计算基础（元） | 费率（%） | 单价 （元） | 合价 （元）
1 | 人工费 | - | - | - | - | - | 325.43
1.1 | 二类工 | 工日 | 0.38 | - | - | 124 | 47.12
1.2 | 普工 | 工日 | 0.314 | - | - | 140 | 43.96
1.3 | 一般技工 | 工日 | 0.7334 | - | - | 250 | 183.35
1.4 | 高级技工 | 工日 | 0.15 | - | - | 340 | 51.00
2 | 材料费 | - | - | - | - | - | 2761.31
2.1 | 成套配电箱 | 台 | 1 | - | - | 2661.63 | 2661.63
2.2 | 镀锌扁钢 | kg | 1.132 | - | - | 4.41 | 4.99
2.3 | 棉纱 | kg | 0.102 | - | - | 8.87 | 0.90
2.4 | 松香焊锡丝 | m | 0.082 | - | - | 1.55 | 0.13
2.5 | 平垫铁 | kg | 0.153 | - | - | 3.32 | 0.51
2.6 | 调和漆 | kg | 0.031 | - | - | 11.53 | 0.36
2.7 | 酚醛树脂稀释剂 | kg | 0.163 | - | - | 16.48 | 2.69
2.8 | 防锈漆 | kg | 0.01 | - | - | 12.69 | 0.13
2.9 | 电力复合脂 | kg | 0.418 | - | - | 17.55 | 7.34
2.10 | 自粘性塑料带 | 卷 | 0.153 | - | - | 17.62 | 2.70
2.11 | 塑料管 | kg | 0.184 | - | - | 15.77 | 2.90
2.12 | 硬铜绞线 | m | 6.59 | - | - | 4.36 | 28.73
表E.2.2-1 分部分项工程项目清单综合单价分析表
工程名称：电气 |  |  | 标段：健康驿站1号楼及辅房改造成为医院业务用房项目 |  |  | 第31页 共68页
2.13 | 铜接线端子 | 个 | 2.071 | - | - | 2.17 | 4.49
2.14 | 铜芯塑料线 2.5mm2 | m | 12.6 | - | - | 2.93 | 36.92
2.15 | 线号套管 | m | 0.12 | - | - | 0.98 | 0.12
2.16 | 塑料线夹 | 个 | 3.6 | - | - | 0.34 | 1.22
2.17 | 钢精扎头 | 包 | 0.24 | - | -
2.18 | 标签纸 | m | 0.6 | - | - | 7.1 | 4.26
2.19 | 其他材料费 | 元 | 1.29 | - | - | 1 | 1.29
3 | 施工机具使用费 | - | - | - | - | - | 90.53
3.1 | 载重汽车 装载质量4t | 台班 | 0.039 | - | - | 665.82 | 25.97
3.2 | 汽车式起重机 提升质量8t | 台班 | 0.0675 | - | - | 883.27 | 59.62
3.3 | 直流弧焊机 功率20kW | 台班 | 0.0495 | - | - | 77.1 | 3.82
3.4 | 手持式万用表 | 台班 | 0.2388 | - | - | 4.16 | 0.99
3.5 | 线号打印机 | 台班 | 0.0312 | - | - | 3.98 | 0.12
4 | 1+2+3小计 | - | - | - | - | - | 3177.27
5 | 管理费 | - | - | - | - | - | 136.68
6 | 利润 | - | - | - | - | - | 42.31
综合单价 | [6 empty] | 3356.26
表E.2.2-1 分部分项工程项目清单综合单价分析表
工程名称：电气 |  |  | 标段：健康驿站1号楼及辅房改造成为医院业务用房项目 |  |  | 第32页 共68页
项目编码 | 030402011087 | 项目名称 | 成套配电箱 |  |  | 计量单位 | 台
项目特征 | 1、名称：新增配电箱1ALg 2、规格：元器件详见图纸 3、安装方式：壁挂安装，含支架 4、含端子接线
序号 | 费用项目 | 单位 | 数量 | 计算基础（元） | 费率（%） | 单价 （元） | 合价 （元）
1 | 人工费 | - | - | - | - | - | 247.83
1.1 | 普工 | 工日 | 0.272 | - | - | 140 | 38.08
1.2 | 一般技工 | 工日 | 0.635 | - | - | 250 | 158.75
1.3 | 高级技工 | 工日 | 0.15 | - | - | 340 | 51.00
2 | 材料费 | - | - | - | - | - | 2718.51
2.1 | 成套配电箱 | 台 | 1 | - | - | 2661.63 | 2661.63
2.2 | 镀锌扁钢 | kg | 1.132 | - | - | 4.41 | 4.99
2.3 | 棉纱 | kg | 0.102 | - | - | 8.87 | 0.90
2.4 | 松香焊锡丝 | m | 0.082 | - | - | 1.55 | 0.13
2.5 | 平垫铁 | kg | 0.153 | - | - | 3.32 | 0.51
2.6 | 调和漆 | kg | 0.031 | - | - | 11.53 | 0.36
2.7 | 酚醛树脂稀释剂 | kg | 0.163 | - | - | 16.48 | 2.69
2.8 | 防锈漆 | kg | 0.01 | - | - | 12.69 | 0.13
2.9 | 电力复合脂 | kg | 0.418 | - | - | 17.55 | 7.34
2.10 | 自粘性塑料带 | 卷 | 0.153 | - | - | 17.62 | 2.70
2.11 | 塑料管 | kg | 0.184 | - | - | 15.77 | 2.90
2.12 | 硬铜绞线 | m | 6.59 | - | - | 4.36 | 28.73
2.13 | 铜接线端子 | 个 | 2.071 | - | - | 2.17 | 4.49
表E.2.2-1 分部分项工程项目清单综合单价分析表
工程名称：电气 |  |  | 标段：健康驿站1号楼及辅房改造成为医院业务用房项目 |  |  | 第33页 共68页
2.14 | 其他材料费 | 元 | 1.01 | - | - | 1 | 1.01
3 | 施工机具使用费 | - | - | - | - | - | 59.60
3.1 | 载重汽车 装载质量4t | 台班 | 0.026 | - | - | 665.82 | 17.31
3.2 | 汽车式起重机 提升质量8t | 台班 | 0.045 | - | - | 883.27 | 39.75
3.3 | 直流弧焊机 功率20kW | 台班 | 0.033 | - | - | 77.1 | 2.54
4 | 1+2+3小计 | - | - | - | - | - | 3025.94
5 | 管理费 | - | - | - | - | - | 104.09
6 | 利润 | - | - | - | - | - | 32.22
综合单价 | [6 empty] | 3162.25
表E.2.2-1 分部分项工程项目清单综合单价分析表
工程名称：电气 |  |  | 标段：健康驿站1号楼及辅房改造成为医院业务用房项目 |  |  | 第34页 共68页
项目编码 | 030402011002 | 项目名称 | 成套配电箱 |  |  | 计量单位 | 台
项目特征 | 1、名称：新增配电箱2AL-xz1 2、规格：元器件详见图纸 3、安装方式：壁挂安装，含支架 4、含端子接线
序号 | 费用项目 | 单位 | 数量 | 计算基础（元） | 费率（%） | 单价 （元） | 合价 （元）
1 | 人工费 | - | - | - | - | - | 247.83
1.1 | 普工 | 工日 | 0.272 | - | - | 140 | 38.08
1.2 | 一般技工 | 工日 | 0.635 | - | - | 250 | 158.75
1.3 | 高级技工 | 工日 | 0.15 | - | - | 340 | 51.00
2 | 材料费 | - | - | - | - | - | 1527.30
2.1 | 成套配电箱 | 台 | 1 | - | - | 1470.42 | 1470.42
2.2 | 镀锌扁钢 | kg | 1.132 | - | - | 4.41 | 4.99
2.3 | 棉纱 | kg | 0.102 | - | - | 8.87 | 0.90
2.4 | 松香焊锡丝 | m | 0.082 | - | - | 1.55 | 0.13
2.5 | 平垫铁 | kg | 0.153 | - | - | 3.32 | 0.51
2.6 | 调和漆 | kg | 0.031 | - | - | 11.53 | 0.36
2.7 | 酚醛树脂稀释剂 | kg | 0.163 | - | - | 16.48 | 2.69
2.8 | 防锈漆 | kg | 0.01 | - | - | 12.69 | 0.13
2.9 | 电力复合脂 | kg | 0.418 | - | - | 17.55 | 7.34
2.10 | 自粘性塑料带 | 卷 | 0.153 | - | - | 17.62 | 2.70
2.11 | 塑料管 | kg | 0.184 | - | - | 15.77 | 2.90
2.12 | 硬铜绞线 | m | 6.59 | - | - | 4.36 | 28.73
2.13 | 铜接线端子 | 个 | 2.071 | - | - | 2.17 | 4.49
表E.2.2-1 分部分项工程项目清单综合单价分析表
工程名称：电气 |  |  | 标段：健康驿站1号楼及辅房改造成为医院业务用房项目 |  |  | 第35页 共68页
2.14 | 其他材料费 | 元 | 1.01 | - | - | 1 | 1.01
3 | 施工机具使用费 | - | - | - | - | - | 59.60
3.1 | 载重汽车 装载质量4t | 台班 | 0.026 | - | - | 665.82 | 17.31
3.2 | 汽车式起重机 提升质量8t | 台班 | 0.045 | - | - | 883.27 | 39.75
3.3 | 直流弧焊机 功率20kW | 台班 | 0.033 | - | - | 77.1 | 2.54
4 | 1+2+3小计 | - | - | - | - | - | 1834.73
5 | 管理费 | - | - | - | - | - | 104.09
6 | 利润 | - | - | - | - | - | 32.22
综合单价 | [6 empty] | 1971.04
表E.2.2-1 分部分项工程项目清单综合单价分析表
工程名称：电气 |  |  | 标段：健康驿站1号楼及辅房改造成为医院业务用房项目 |  |  | 第36页 共68页
项目编码 | 030409003006 | 项目名称 | 电力电缆头 |  |  | 计量单位 | 个
项目特征 | 1、名称：电力电缆头 2.规格：五芯16mm2以下
序号 | 费用项目 | 单位 | 数量 | 计算基础（元） | 费率（%） | 单价 （元） | 合价 （元）
1 | 人工费 | - | - | - | - | - | 22.28
1.1 | 普工 | 工日 | 0.019 | - | - | 140 | 2.66
1.2 | 一般技工 | 工日 | 0.054 | - | - | 250 | 13.50
1.3 | 高级技工 | 工日 | 0.018 | - | - | 340 | 6.12
2 | 材料费 | - | - | - | - | - | 51.00
2.1 | 电力电缆头 | 个 | 1.05 | - | - | 11.979 | 12.58
2.2 | 塑料胶带 | m | 0.067 | - | - | 0.35 | 0.02
2.3 | 白布 | kg | 0.17 | - | - | 5.32 | 0.90
2.4 | 焊锡膏 | kg | 0.006 | - | - | 53.24 | 0.32
2.5 | 松香焊锡丝 | kg | 0.029 | - | - | 461.39 | 13.38
2.6 | 汽油 | kg | 0.17 | - | - | 10.3 | 1.75
2.7 | 电力复合脂 | kg | 0.018 | - | - | 17.55 | 0.32
2.8 | 固定卡子 | 个 | 0.981 | - | - | 5.47 | 5.37
2.9 | 塑料胶布带 | 卷 | 0.17 | - | - | 3.14 | 0.53
2.10 | 镀锡裸铜软绞线 | kg | 0.102 | - | - | 58.91 | 6.01
2.11 | 铜接线端子 | 个 | 3.76 | - | - | 2.43 | 9.14
2.12 | 其他材料费 | 元 | 0.68 | - | - | 1 | 0.68
3 | 施工机具使用费 | - | - | - | - | -
表E.2.2-1 分部分项工程项目清单综合单价分析表
工程名称：电气 |  |  | 标段：健康驿站1号楼及辅房改造成为医院业务用房项目 |  |  | 第37页 共68页
4 | 1+2+3小计 | - | - | - | - | - | 73.28
5 | 管理费 | - | - | - | - | - | 9.36
6 | 利润 | - | - | - | - | - | 2.90
综合单价 | [6 empty] | 85.54
表E.2.2-1 分部分项工程项目清单综合单价分析表
工程名称：电气 |  |  | 标段：健康驿站1号楼及辅房改造成为医院业务用房项目 |  |  | 第38页 共68页
项目编码 | 030413002002 | 项目名称 | 装饰灯 |  |  | 计量单位 | m
项目特征 | 1、名称：暗藏LED灯带,4000K,防眩 2、规格： 6W/m 3、安装方式：吸顶
序号 | 费用项目 | 单位 | 数量 | 计算基础（元） | 费率（%） | 单价 （元） | 合价 （元）
1 | 人工费 | - | - | - | - | - | 17.60
1.1 | 普工 | 工日 | 0.024 | - | - | 140 | 3.36
1.2 | 一般技工 | 工日 | 0.042 | - | - | 250 | 10.50
1.3 | 高级技工 | 工日 | 0.011 | - | - | 340 | 3.74
2 | 材料费 | - | - | - | - | - | 30.64
2.1 | 暗藏LED灯带,4000K,防眩 | 套 | 0.808 | - | - | 24.84 | 20.07
2.2 | 镀锌自攻螺钉 | 十个 | 0.166 | - | - | 0.34 | 0.06
2.3 | 金属软管 | m | 0.206 | - | - | 4.64 | 0.96
2.4 | 金属软管接头 | 个 | 1.03 | - | - | 0.63 | 0.65
2.5 | 绝缘电线 | m | 3.42 | - | - | 1.48 | 5.06
2.6 | 铜接线端子 | 个 | 0.609 | - | - | 1.75 | 1.07
2.7 | 塑料接线柱 | 个 | 0.824 | - | - | 3.13 | 2.58
2.8 | 其他材料费 | 元 | 0.19 | - | - | 1 | 0.19
3 | 施工机具使用费 | - | - | - | - | -
4 | 1+2+3小计 | - | - | - | - | - | 48.24
5 | 管理费 | - | - | - | - | - | 7.39
6 | 利润 | - | - | - | - | - | 2.29
综合单价 | [6 empty] | 57.92
表E.2.2-1 分部分项工程项目清单综合单价分析表
工程名称：电气 |  |  | 标段：健康驿站1号楼及辅房改造成为医院业务用房项目 |  |  | 第39页 共68页
项目编码 | 030413002002 | 项目名称 | 装饰灯 |  |  | 计量单位 | 个
项目特征 | 1、名称：原有灯具拆装 2、规格： 3、安装方式：
序号 | 费用项目 | 单位 | 数量 | 计算基础（元） | 费率（%） | 单价 （元） | 合价 （元）
1 | 人工费 | - | - | - | - | - | 38.34
1.1 | 普工 | 工日 | 0.028 | - | - | 140 | 3.92
1.2 | 一般技工 | 工日 | 0.056 | - | - | 250 | 14.00
1.3 | 高级技工 | 工日 | 0.009 | - | - | 340 | 3.06
1.4 | 二类工 | 工日 | 0.14 | - | - | 124 | 17.36
2 | 材料费 | - | - | - | - | - | 22.49
2.1 | 冲击钻头 | 根 | 0.011 | - | - | 5.72 | 0.06
2.2 | 镀锌槽型吊码 | 个 | 2.06 | - | - | 0.07 | 0.14
2.3 | 镀锌圆钢吊杆 | 根 | 2.1 | - | - | 7.1 | 14.91
2.4 | 绝缘电线 | m | 3.512 | - | - | 1.48 | 5.20
2.5 | 铜接线端子 | 个 | 1.015 | - | - | 1.75 | 1.78
2.6 | 其他材料费 | 元 | 0.4 | - | - | 1 | 0.40
3 | 施工机具使用费 | - | - | - | - | -
4 | 1+2+3小计 | - | - | - | - | - | 60.83
5 | 管理费 | - | - | - | - | - | 16.10
6 | 利润 | - | - | - | - | - | 4.99
综合单价 | [6 empty] | 81.92
表E.2.2-1 分部分项工程项目清单综合单价分析表
工程名称：电气 |  |  | 标段：健康驿站1号楼及辅房改造成为医院业务用房项目 |  |  | 第40页 共68页
项目编码 | 030413002002 | 项目名称 | 装饰灯 |  |  | 计量单位 | 个
项目特征 | 1、名称：Led节能窄边防水防眩筒灯 2、规格：4000K 10W 3、安装方式：嵌入式
序号 | 费用项目 | 单位 | 数量 | 计算基础（元） | 费率（%） | 单价 （元） | 合价 （元）
1 | 人工费 | - | - | - | - | - | 17.60
1.1 | 普工 | 工日 | 0.024 | - | - | 140 | 3.36
1.2 | 一般技工 | 工日 | 0.042 | - | - | 250 | 10.50
1.3 | 高级技工 | 工日 | 0.011 | - | - | 340 | 3.74
2 | 材料费 | - | - | - | - | - | 51.79
2.1 | Led节能窄边防水防眩筒灯 | 套 | 1.01 | - | - | 48.8 | 49.29
2.2 | 绝缘电线 | m | 0.458 | - | - | 1.48 | 0.68
2.3 | 铜接线端子 | 个 | 1.015 | - | - | 1.75 | 1.78
2.4 | 其他材料费 | 元 | 0.04 | - | - | 1 | 0.04
3 | 施工机具使用费 | - | - | - | - | -
4 | 1+2+3小计 | - | - | - | - | - | 69.39
5 | 管理费 | - | - | - | - | - | 7.39
6 | 利润 | - | - | - | - | - | 2.29
综合单价 | [6 empty] | 79.07
表E.2.2-1 分部分项工程项目清单综合单价分析表
工程名称：电气 |  |  | 标段：健康驿站1号楼及辅房改造成为医院业务用房项目 |  |  | 第41页 共68页
项目编码 | 030413002003 | 项目名称 | 装饰灯 |  |  | 计量单位 | 个
项目特征 | 1、名称：Led节能窄边防水防眩筒灯T1 2、规格：4000K 10W 3、安装方式：嵌入式
序号 | 费用项目 | 单位 | 数量 | 计算基础（元） | 费率（%） | 单价 （元） | 合价 （元）
1 | 人工费 | - | - | - | - | - | 17.60
1.1 | 普工 | 工日 | 0.024 | - | - | 140 | 3.36
1.2 | 一般技工 | 工日 | 0.042 | - | - | 250 | 10.50
1.3 | 高级技工 | 工日 | 0.011 | - | - | 340 | 3.74
2 | 材料费 | - | - | - | - | - | 51.79
2.1 | Led节能窄边防水防眩筒灯T1 | 套 | 1.01 | - | - | 48.8 | 49.29
2.2 | 绝缘电线 | m | 0.458 | - | - | 1.48 | 0.68
2.3 | 铜接线端子 | 个 | 1.015 | - | - | 1.75 | 1.78
2.4 | 其他材料费 | 元 | 0.04 | - | - | 1 | 0.04
3 | 施工机具使用费 | - | - | - | - | -
4 | 1+2+3小计 | - | - | - | - | - | 69.39
5 | 管理费 | - | - | - | - | - | 7.39
6 | 利润 | - | - | - | - | - | 2.29
综合单价 | [6 empty] | 79.07
表E.2.2-1 分部分项工程项目清单综合单价分析表
工程名称：电气 |  |  | 标段：健康驿站1号楼及辅房改造成为医院业务用房项目 |  |  | 第42页 共68页
项目编码 | 030413001001 | 项目名称 | 普通灯具 |  |  | 计量单位 | 个
项目特征 | 1、名称：LED吸顶灯 2、规格： 15W 3、安装方式：吸顶
序号 | 费用项目 | 单位 | 数量 | 计算基础（元） | 费率（%） | 单价 （元） | 合价 （元）
1 | 人工费 | - | - | - | - | - | 19.36
1.1 | 普工 | 工日 | 0.026 | - | - | 140 | 3.64
1.2 | 一般技工 | 工日 | 0.052 | - | - | 250 | 13.00
1.3 | 高级技工 | 工日 | 0.008 | - | - | 340 | 2.72
2 | 材料费 | - | - | - | - | - | 55.03
2.1 | 普通灯具 | 套 | 1.01 | - | - | 51.46 | 51.97
2.2 | 镀锌自攻螺钉 | 十个 | 0.416 | - | - | 0.4 | 0.17
2.3 | 塑料膨胀管 | 十个 | 0.44 | - | - | 0.6 | 0.26
2.4 | 冲击钻头 | 根 | 0.028 | - | - | 4.39 | 0.12
2.5 | 绝缘电线 | m | 0.458 | - | - | 1.48 | 0.68
2.6 | 铜接线端子 | 个 | 1.015 | - | - | 1.75 | 1.78
2.7 | 其他材料费 | 元 | 0.05 | - | - | 1 | 0.05
3 | 施工机具使用费 | - | - | - | - | -
4 | 1+2+3小计 | - | - | - | - | - | 74.39
5 | 管理费 | - | - | - | - | - | 8.13
6 | 利润 | - | - | - | - | - | 2.52
综合单价 | [6 empty] | 85.04
表E.2.2-1 分部分项工程项目清单综合单价分析表
工程名称：电气 |  |  | 标段：健康驿站1号楼及辅房改造成为医院业务用房项目 |  |  | 第43页 共68页
项目编码 | 030413003001 | 项目名称 | 荧光灯 |  |  | 计量单位 | 个
项目特征 | 1、名称：定制LED条形灯,100X1200,4000K,防眩 2、规格： 12W 3、安装方式：吸顶
序号 | 费用项目 | 单位 | 数量 | 计算基础（元） | 费率（%） | 单价 （元） | 合价 （元）
1 | 人工费 | - | - | - | - | - | 17.74
1.1 | 普工 | 工日 | 0.024 | - | - | 140 | 3.36
1.2 | 一般技工 | 工日 | 0.048 | - | - | 250 | 12.00
1.3 | 高级技工 | 工日 | 0.007 | - | - | 340 | 2.38
2 | 材料费 | - | - | - | - | - | 102.28
2.1 | 定制LED条形灯,100X1200,4000K,防眩 | 套 | 1.01 | - | - | 97.6 | 98.58
2.2 | 镀锌自攻螺钉 | 十个 | 0.208 | - | - | 0.4 | 0.08
2.3 | 塑料膨胀管 | 十个 | 0.22 | - | - | 0.6 | 0.13
2.4 | 冲击钻头 | 根 | 0.014 | - | - | 4.39 | 0.06
2.5 | 绝缘电线 | m | 1.069 | - | - | 1.48 | 1.58
2.6 | 铜接线端子 | 个 | 1.015 | - | - | 1.75 | 1.78
2.7 | 其他材料费 | 元 | 0.07 | - | - | 1 | 0.07
3 | 施工机具使用费 | - | - | - | - | -
4 | 1+2+3小计 | - | - | - | - | - | 120.02
5 | 管理费 | - | - | - | - | - | 7.45
6 | 利润 | - | - | - | - | - | 2.31
综合单价 | [6 empty] | 129.78
表E.2.2-1 分部分项工程项目清单综合单价分析表
工程名称：电气 |  |  | 标段：健康驿站1号楼及辅房改造成为医院业务用房项目 |  |  | 第44页 共68页
项目编码 | 030413003002 | 项目名称 | 荧光灯 |  |  | 计量单位 | m2
项目特征 | 1、名称：A级防火透光软膜,内置LED低压灯带,4000K 2、规格：40W/m2 3、安装方式：吸顶
序号 | 费用项目 | 单位 | 数量 | 计算基础（元） | 费率（%） | 单价 （元） | 合价 （元）
1 | 人工费 | - | - | - | - | - | 65.51
1.1 | 普工 | 工日 | 0.088 | - | - | 140 | 12.32
1.2 | 一般技工 | 工日 | 0.157 | - | - | 250 | 39.25
1.3 | 高级技工 | 工日 | 0.041 | - | - | 340 | 13.94
2 | 材料费 | - | - | - | - | - | 41.74
2.1 | A级防火透光软膜,内置LED低压灯带,4000K | 套 | 0.408 | - | - | 31.06 | 12.67
2.2 | 镀锌自攻螺钉 | 十个 | 0.832 | - | - | 0.4 | 0.33
2.3 | 塑料膨胀管 | 十个 | 0.88 | - | - | 0.6 | 0.53
2.4 | 冲击钻头 | 根 | 0.057 | - | - | 4.39 | 0.25
2.5 | 金属软管 | m | 2.06 | - | - | 0.93 | 1.92
2.6 | 金属软管接头 | 个 | 4.12 | - | - | 1.6 | 6.59
2.7 | 绝缘电线 | m | 9.162 | - | - | 1.48 | 13.56
2.8 | 铜接线端子 | 个 | 2.03 | - | - | 1.75 | 3.55
2.9 | 塑料接线柱 | 个 | 2.06 | - | - | 0.89 | 1.83
2.10 | 其他材料费 | 元 | 0.51 | - | - | 1 | 0.51
3 | 施工机具使用费 | - | - | - | - | -
表E.2.2-1 分部分项工程项目清单综合单价分析表
工程名称：电气 |  |  | 标段：健康驿站1号楼及辅房改造成为医院业务用房项目 |  |  | 第45页 共68页
4 | 1+2+3小计 | - | - | - | - | - | 107.25
5 | 管理费 | - | - | - | - | - | 27.51
6 | 利润 | - | - | - | - | - | 8.52
综合单价 | [6 empty] | 143.28
表E.2.2-1 分部分项工程项目清单综合单价分析表
工程名称：电气 |  |  | 标段：健康驿站1号楼及辅房改造成为医院业务用房项目 |  |  | 第46页 共68页
项目编码 | 030413003001 | 项目名称 | 荧光灯 |  |  | 计量单位 | 个
项目特征 | 1、名称：定制LED灯盘,600*600,4000K,防水,防眩 2、规格：18W 3、安装方式：嵌入式
序号 | 费用项目 | 单位 | 数量 | 计算基础（元） | 费率（%） | 单价 （元） | 合价 （元）
1 | 人工费 | - | - | - | - | - | 41.71
1.1 | 普工 | 工日 | 0.056 | - | - | 140 | 7.84
1.2 | 一般技工 | 工日 | 0.111 | - | - | 250 | 27.75
1.3 | 高级技工 | 工日 | 0.018 | - | - | 340 | 6.12
2 | 材料费 | - | - | - | - | - | 299.73
2.1 | 定制LED灯盘,600*600,4000K,防水,防眩 | 套 | 1.01 | - | - | 248.44 | 250.92
2.2 | 冲击钻头 | 根 | 0.023 | - | - | 5.72 | 0.13
2.3 | 镀锌槽型吊码 | 个 | 2.06 | - | - | 5.35 | 11.02
2.4 | 镀锌圆钢吊杆 | 根 | 4.2 | - | - | 7.1 | 29.82
2.5 | 绝缘电线 | m | 3.512 | - | - | 1.48 | 5.20
2.6 | 铜接线端子 | 个 | 1.015 | - | - | 1.75 | 1.78
2.7 | 其他材料费 | 元 | 0.86 | - | - | 1 | 0.86
3 | 施工机具使用费 | - | - | - | - | -
4 | 1+2+3小计 | - | - | - | - | - | 341.44
5 | 管理费 | - | - | - | - | - | 17.52
6 | 利润 | - | - | - | - | - | 5.42
综合单价 | [6 empty] | 364.38
表E.2.2-1 分部分项工程项目清单综合单价分析表
工程名称：电气 |  |  | 标段：健康驿站1号楼及辅房改造成为医院业务用房项目 |  |  | 第47页 共68页
项目编码 | 030413001001 | 项目名称 | 普通灯具 |  |  | 计量单位 | 个
项目特征 | 1、名称：排气扇 2、规格： 按设计要求 3、安装方式：吸顶
序号 | 费用项目 | 单位 | 数量 | 计算基础（元） | 费率（%） | 单价 （元） | 合价 （元）
1 | 人工费 | - | - | - | - | - | 17.16
1.1 | 普工 | 工日 | 0.044 | - | - | 140 | 6.16
1.2 | 一般技工 | 工日 | 0.044 | - | - | 250 | 11.00
2 | 材料费 | - | - | - | - | - | 121.37
2.1 | 卫生间通风器安装 | 台 | 1 | - | - | 120 | 120.00
2.2 | 橡胶板 | m2 | 0.04 | - | - | 26.17 | 1.05
2.3 | 密封胶 | kg | 0.023 | - | - | 13.31 | 0.31
2.4 | 其他材料费 | 元 | 0.01 | - | - | 1 | 0.01
3 | 施工机具使用费 | - | - | - | - | -
4 | 1+2+3小计 | - | - | - | - | - | 138.53
5 | 管理费 | - | - | - | - | - | 7.21
6 | 利润 | - | - | - | - | - | 2.23
综合单价 | [6 empty] | 147.97
表E.2.2-1 分部分项工程项目清单综合单价分析表
工程名称：电气 |  |  | 标段：健康驿站1号楼及辅房改造成为医院业务用房项目 |  |  | 第48页 共68页
项目编码 | 030413002002 | 项目名称 | 装饰灯 |  |  | 计量单位 | 个
项目特征 | 1、名称：安全出口标志灯 2、规格： 1W 3、安装方式：壁挂
序号 | 费用项目 | 单位 | 数量 | 计算基础（元） | 费率（%） | 单价 （元） | 合价 （元）
1 | 人工费 | - | - | - | - | - | 21.82
1.1 | 普工 | 工日 | 0.029 | - | - | 140 | 4.06
1.2 | 一般技工 | 工日 | 0.052 | - | - | 250 | 13.00
1.3 | 高级技工 | 工日 | 0.014 | - | - | 340 | 4.76
2 | 材料费 | - | - | - | - | - | 67.06
2.1 | 装饰灯 | 套 | 1.01 | - | - | 60.34 | 60.94
2.2 | 镀锌自攻螺钉 | 十个 | 0.208 | - | - | 0.4 | 0.08
2.3 | 塑料膨胀管 | 十个 | 0.22 | - | - | 0.6 | 0.13
2.4 | 冲击钻头 | 根 | 0.028 | - | - | 4.39 | 0.12
2.5 | 绝缘电线 | m | 0.458 | - | - | 1.48 | 0.68
2.6 | 铜接线端子 | 个 | 1.015 | - | - | 1.75 | 1.78
2.7 | 塑料接线柱 | 个 | 1.03 | - | - | 3.13 | 3.22
2.8 | 其他材料费 | 元 | 0.11 | - | - | 1 | 0.11
3 | 施工机具使用费 | - | - | - | - | -
4 | 1+2+3小计 | - | - | - | - | - | 88.88
5 | 管理费 | - | - | - | - | - | 9.16
6 | 利润 | - | - | - | - | - | 2.84
综合单价 | [6 empty] | 100.88
表E.2.2-1 分部分项工程项目清单综合单价分析表
工程名称：电气 |  |  | 标段：健康驿站1号楼及辅房改造成为医院业务用房项目 |  |  | 第49页 共68页
项目编码 | 030413002004 | 项目名称 | 装饰灯 |  |  | 计量单位 | 个
项目特征 | 1、名称：双头应急照明灯 2、规格： 3、安装方式：壁挂
序号 | 费用项目 | 单位 | 数量 | 计算基础（元） | 费率（%） | 单价 （元） | 合价 （元）
1 | 人工费 | - | - | - | - | - | 21.82
1.1 | 普工 | 工日 | 0.029 | - | - | 140 | 4.06
1.2 | 一般技工 | 工日 | 0.052 | - | - | 250 | 13.00
1.3 | 高级技工 | 工日 | 0.014 | - | - | 340 | 4.76
2 | 材料费 | - | - | - | - | - | 73.34
2.1 | 装饰灯 | 套 | 1.01 | - | - | 66.55 | 67.22
2.2 | 镀锌自攻螺钉 | 十个 | 0.208 | - | - | 0.4 | 0.08
2.3 | 塑料膨胀管 | 十个 | 0.22 | - | - | 0.6 | 0.13
2.4 | 冲击钻头 | 根 | 0.028 | - | - | 4.39 | 0.12
2.5 | 绝缘电线 | m | 0.458 | - | - | 1.48 | 0.68
2.6 | 铜接线端子 | 个 | 1.015 | - | - | 1.75 | 1.78
2.7 | 塑料接线柱 | 个 | 1.03 | - | - | 3.13 | 3.22
2.8 | 其他材料费 | 元 | 0.11 | - | - | 1 | 0.11
3 | 施工机具使用费 | - | - | - | - | -
4 | 1+2+3小计 | - | - | - | - | - | 95.16
5 | 管理费 | - | - | - | - | - | 9.16
6 | 利润 | - | - | - | - | - | 2.84
综合单价 | [6 empty] | 107.16
表E.2.2-1 分部分项工程项目清单综合单价分析表
工程名称：电气 |  |  | 标段：健康驿站1号楼及辅房改造成为医院业务用房项目 |  |  | 第50页 共68页
项目编码 | 030413002002 | 项目名称 | 装饰灯 |  |  | 计量单位 | 个
项目特征 | 1、名称：疏散指示 2、规格： LED 1W 3、安装方式：嵌入式
序号 | 费用项目 | 单位 | 数量 | 计算基础（元） | 费率（%） | 单价 （元） | 合价 （元）
1 | 人工费 | - | - | - | - | - | 21.82
1.1 | 普工 | 工日 | 0.029 | - | - | 140 | 4.06
1.2 | 一般技工 | 工日 | 0.052 | - | - | 250 | 13.00
1.3 | 高级技工 | 工日 | 0.014 | - | - | 340 | 4.76
2 | 材料费 | - | - | - | - | - | 67.06
2.1 | 装饰灯 | 套 | 1.01 | - | - | 60.34 | 60.94
2.2 | 镀锌自攻螺钉 | 十个 | 0.208 | - | - | 0.4 | 0.08
2.3 | 塑料膨胀管 | 十个 | 0.22 | - | - | 0.6 | 0.13
2.4 | 冲击钻头 | 根 | 0.028 | - | - | 4.39 | 0.12
2.5 | 绝缘电线 | m | 0.458 | - | - | 1.48 | 0.68
2.6 | 铜接线端子 | 个 | 1.015 | - | - | 1.75 | 1.78
2.7 | 塑料接线柱 | 个 | 1.03 | - | - | 3.13 | 3.22
2.8 | 其他材料费 | 元 | 0.11 | - | - | 1 | 0.11
3 | 施工机具使用费 | - | - | - | - | -
4 | 1+2+3小计 | - | - | - | - | - | 88.88
5 | 管理费 | - | - | - | - | - | 9.16
6 | 利润 | - | - | - | - | - | 2.84
综合单价 | [6 empty] | 100.88
表E.2.2-1 分部分项工程项目清单综合单价分析表
工程名称：电气 |  |  | 标段：健康驿站1号楼及辅房改造成为医院业务用房项目 |  |  | 第51页 共68页
项目编码 | 030413014001 | 项目名称 | 插座 |  |  | 计量单位 | 个
项目特征 | 1、名称：单相二三眼安全型插座 2、规格： 250V,16A 3、安装方式：暗装
序号 | 费用项目 | 单位 | 数量 | 计算基础（元） | 费率（%） | 单价 （元） | 合价 （元）
1 | 人工费 | - | - | - | - | - | 7.17
1.1 | 普工 | 工日 | 0.01 | - | - | 140 | 1.40
1.2 | 一般技工 | 工日 | 0.019 | - | - | 250 | 4.75
1.3 | 高级技工 | 工日 | 0.003 | - | - | 340 | 1.02
2 | 材料费 | - | - | - | - | - | 12.27
2.1 | 插座 | 套 | 1.02 | - | - | 11.53 | 11.76
2.2 | 镀锌半圆头螺钉 | 十个 | 0.208 | - | - | 0.224 | 0.05
2.3 | 绝缘电线 | m | 0.305 | - | - | 1.48 | 0.45
2.4 | 其他材料费 | 元 | 0.01 | - | - | 1 | 0.01
3 | 施工机具使用费 | - | - | - | - | -
4 | 1+2+3小计 | - | - | - | - | - | 19.44
5 | 管理费 | - | - | - | - | - | 3.01
6 | 利润 | - | - | - | - | - | 0.93
综合单价 | [6 empty] | 23.38
表E.2.2-1 分部分项工程项目清单综合单价分析表
工程名称：电气 |  |  | 标段：健康驿站1号楼及辅房改造成为医院业务用房项目 |  |  | 第52页 共68页
项目编码 | 030413014002 | 项目名称 | 插座 |  |  | 计量单位 | 个
项目特征 | 1、名称：单相二三眼安全型防水插座 2、规格： 250V,16A 3、安装方式：暗装
序号 | 费用项目 | 单位 | 数量 | 计算基础（元） | 费率（%） | 单价 （元） | 合价 （元）
1 | 人工费 | - | - | - | - | - | 7.17
1.1 | 普工 | 工日 | 0.01 | - | - | 140 | 1.40
1.2 | 一般技工 | 工日 | 0.019 | - | - | 250 | 4.75
1.3 | 高级技工 | 工日 | 0.003 | - | - | 340 | 1.02
2 | 材料费 | - | - | - | - | - | 12.27
2.1 | 插座 | 套 | 1.02 | - | - | 11.53 | 11.76
2.2 | 镀锌半圆头螺钉 | 十个 | 0.208 | - | - | 0.224 | 0.05
2.3 | 绝缘电线 | m | 0.305 | - | - | 1.48 | 0.45
2.4 | 其他材料费 | 元 | 0.01 | - | - | 1 | 0.01
3 | 施工机具使用费 | - | - | - | - | -
4 | 1+2+3小计 | - | - | - | - | - | 19.44
5 | 管理费 | - | - | - | - | - | 3.01
6 | 利润 | - | - | - | - | - | 0.93
综合单价 | [6 empty] | 23.38
表E.2.2-1 分部分项工程项目清单综合单价分析表
工程名称：电气 |  |  | 标段：健康驿站1号楼及辅房改造成为医院业务用房项目 |  |  | 第53页 共68页
项目编码 | 030413013001 | 项目名称 | 照明开关、按钮 |  |  | 计量单位 | 个
项目特征 | 1、名称：单联开关 2、规格：按设计要求 3、安装方式：暗装
序号 | 费用项目 | 单位 | 数量 | 计算基础（元） | 费率（%） | 单价 （元） | 合价 （元）
1 | 人工费 | - | - | - | - | - | 7.81
1.1 | 普工 | 工日 | 0.011 | - | - | 140 | 1.54
1.2 | 一般技工 | 工日 | 0.021 | - | - | 250 | 5.25
1.3 | 高级技工 | 工日 | 0.003 | - | - | 340 | 1.02
2 | 材料费 | - | - | - | - | - | 12.50
2.1 | 照明开关、按钮 | 只 | 1.02 | - | - | 11.53 | 11.76
2.2 | 镀锌半圆头螺钉 | 十个 | 0.208 | - | - | 0.224 | 0.05
2.3 | 绝缘电线 | m | 0.458 | - | - | 1.48 | 0.68
2.4 | 其他材料费 | 元 | 0.01 | - | - | 1 | 0.01
3 | 施工机具使用费 | - | - | - | - | -
4 | 1+2+3小计 | - | - | - | - | - | 20.31
5 | 管理费 | - | - | - | - | - | 3.28
6 | 利润 | - | - | - | - | - | 1.02
综合单价 | [6 empty] | 24.61
表E.2.2-1 分部分项工程项目清单综合单价分析表
工程名称：电气 |  |  | 标段：健康驿站1号楼及辅房改造成为医院业务用房项目 |  |  | 第54页 共68页
项目编码 | 030413013003 | 项目名称 | 照明开关、按钮 |  |  | 计量单位 | 个
项目特征 | 1、名称：残疾人求助按钮 2、规格：按设计要求 3、安装方式：暗装
序号 | 费用项目 | 单位 | 数量 | 计算基础（元） | 费率（%） | 单价 （元） | 合价 （元）
1 | 人工费 | - | - | - | - | - | 7.56
1.1 | 普工 | 工日 | 0.011 | - | - | 140 | 1.54
1.2 | 一般技工 | 工日 | 0.02 | - | - | 250 | 5.00
1.3 | 高级技工 | 工日 | 0.003 | - | - | 340 | 1.02
2 | 材料费 | - | - | - | - | - | 71.10
2.1 | 残疾人求助按钮 | 套 | 1.02 | - | - | 69.21 | 70.59
2.2 | 镀锌半圆头螺钉 | 十个 | 0.208 | - | - | 0.224 | 0.05
2.3 | 绝缘电线 | m | 0.305 | - | - | 1.48 | 0.45
2.4 | 其他材料费 | 元 | 0.01 | - | - | 1 | 0.01
3 | 施工机具使用费 | - | - | - | - | -
4 | 1+2+3小计 | - | - | - | - | - | 78.66
5 | 管理费 | - | - | - | - | - | 3.18
6 | 利润 | - | - | - | - | - | 0.98
综合单价 | [6 empty] | 82.82
表E.2.2-1 分部分项工程项目清单综合单价分析表
工程名称：电气 |  |  | 标段：健康驿站1号楼及辅房改造成为医院业务用房项目 |  |  | 第55页 共68页
项目编码 | 030413013002 | 项目名称 | 照明开关、按钮 |  |  | 计量单位 | 个
项目特征 | 1、名称：单联双控开关 2、规格：按设计要求 3、安装方式：暗装
序号 | 费用项目 | 单位 | 数量 | 计算基础（元） | 费率（%） | 单价 （元） | 合价 （元）
1 | 人工费 | - | - | - | - | - | 7.81
1.1 | 普工 | 工日 | 0.011 | - | - | 140 | 1.54
1.2 | 一般技工 | 工日 | 0.021 | - | - | 250 | 5.25
1.3 | 高级技工 | 工日 | 0.003 | - | - | 340 | 1.02
2 | 材料费 | - | - | - | - | - | 12.50
2.1 | 照明开关、按钮 | 只 | 1.02 | - | - | 11.53 | 11.76
2.2 | 镀锌半圆头螺钉 | 十个 | 0.208 | - | - | 0.224 | 0.05
2.3 | 绝缘电线 | m | 0.458 | - | - | 1.48 | 0.68
2.4 | 其他材料费 | 元 | 0.01 | - | - | 1 | 0.01
3 | 施工机具使用费 | - | - | - | - | -
4 | 1+2+3小计 | - | - | - | - | - | 20.31
5 | 管理费 | - | - | - | - | - | 3.28
6 | 利润 | - | - | - | - | - | 1.02
综合单价 | [6 empty] | 24.61
表E.2.2-1 分部分项工程项目清单综合单价分析表
工程名称：电气 |  |  | 标段：健康驿站1号楼及辅房改造成为医院业务用房项目 |  |  | 第56页 共68页
项目编码 | 030413013001 | 项目名称 | 照明开关、按钮 |  |  | 计量单位 | 个
项目特征 | 1、名称：双联开关 2、规格：按设计要求 3、安装方式：暗装
序号 | 费用项目 | 单位 | 数量 | 计算基础（元） | 费率（%） | 单价 （元） | 合价 （元）
1 | 人工费 | - | - | - | - | - | 7.81
1.1 | 普工 | 工日 | 0.011 | - | - | 140 | 1.54
1.2 | 一般技工 | 工日 | 0.021 | - | - | 250 | 5.25
1.3 | 高级技工 | 工日 | 0.003 | - | - | 340 | 1.02
2 | 材料费 | - | - | - | - | - | 16.12
2.1 | 照明开关、按钮 | 只 | 1.02 | - | - | 15.08 | 15.38
2.2 | 镀锌半圆头螺钉 | 十个 | 0.208 | - | - | 0.224 | 0.05
2.3 | 绝缘电线 | m | 0.458 | - | - | 1.48 | 0.68
2.4 | 其他材料费 | 元 | 0.01 | - | - | 1 | 0.01
3 | 施工机具使用费 | - | - | - | - | -
4 | 1+2+3小计 | - | - | - | - | - | 23.93
5 | 管理费 | - | - | - | - | - | 3.28
6 | 利润 | - | - | - | - | - | 1.02
综合单价 | [6 empty] | 28.23
表E.2.2-1 分部分项工程项目清单综合单价分析表
工程名称：电气 |  |  | 标段：健康驿站1号楼及辅房改造成为医院业务用房项目 |  |  | 第57页 共68页
项目编码 | 030413013001 | 项目名称 | 照明开关、按钮 |  |  | 计量单位 | 个
项目特征 | 1、名称：三联防水开关 2、规格：按设计要求 3、安装方式：暗装
序号 | 费用项目 | 单位 | 数量 | 计算基础（元） | 费率（%） | 单价 （元） | 合价 （元）
1 | 人工费 | - | - | - | - | - | 7.81
1.1 | 普工 | 工日 | 0.011 | - | - | 140 | 1.54
1.2 | 一般技工 | 工日 | 0.021 | - | - | 250 | 5.25
1.3 | 高级技工 | 工日 | 0.003 | - | - | 340 | 1.02
2 | 材料费 | - | - | - | - | - | 20.65
2.1 | 照明开关、按钮 | 只 | 1.02 | - | - | 19.52 | 19.91
2.2 | 镀锌半圆头螺钉 | 十个 | 0.208 | - | - | 0.224 | 0.05
2.3 | 绝缘电线 | m | 0.458 | - | - | 1.48 | 0.68
2.4 | 其他材料费 | 元 | 0.01 | - | - | 1 | 0.01
3 | 施工机具使用费 | - | - | - | - | -
4 | 1+2+3小计 | - | - | - | - | - | 28.46
5 | 管理费 | - | - | - | - | - | 3.28
6 | 利润 | - | - | - | - | - | 1.02
综合单价 | [6 empty] | 32.76
表E.2.2-1 分部分项工程项目清单综合单价分析表
工程名称：电气 |  |  | 标段：健康驿站1号楼及辅房改造成为医院业务用房项目 |  |  | 第58页 共68页
项目编码 | 030413014001 | 项目名称 | 插座 |  |  | 计量单位 | 个
项目特征 | 1、名称：空调插座（新） 2、规格： 250V,16A 3、安装方式：暗装
序号 | 费用项目 | 单位 | 数量 | 计算基础（元） | 费率（%） | 单价 （元） | 合价 （元）
1 | 人工费 | - | - | - | - | - | 7.17
1.1 | 普工 | 工日 | 0.01 | - | - | 140 | 1.40
1.2 | 一般技工 | 工日 | 0.019 | - | - | 250 | 4.75
1.3 | 高级技工 | 工日 | 0.003 | - | - | 340 | 1.02
2 | 材料费 | - | - | - | - | - | 14.54
2.1 | 插座 | 套 | 1.02 | - | - | 13.75 | 14.03
2.2 | 镀锌半圆头螺钉 | 十个 | 0.208 | - | - | 0.224 | 0.05
2.3 | 绝缘电线 | m | 0.305 | - | - | 1.48 | 0.45
2.4 | 其他材料费 | 元 | 0.01 | - | - | 1 | 0.01
3 | 施工机具使用费 | - | - | - | - | -
4 | 1+2+3小计 | - | - | - | - | - | 21.71
5 | 管理费 | - | - | - | - | - | 3.01
6 | 利润 | - | - | - | - | - | 0.93
综合单价 | [6 empty] | 25.65
表E.2.2-1 分部分项工程项目清单综合单价分析表
工程名称：电气 |  |  | 标段：健康驿站1号楼及辅房改造成为医院业务用房项目 |  |  | 第59页 共68页
项目编码 | 030413014003 | 项目名称 | 插座 |  |  | 计量单位 | 个
项目特征 | 1、名称：空调插座保护性拆除后利旧安装 2、规格： 250V,16A 3、安装方式：暗装
序号 | 费用项目 | 单位 | 数量 | 计算基础（元） | 费率（%） | 单价 （元） | 合价 （元）
1 | 人工费 | - | - | - | - | - | 7.17
1.1 | 普工 | 工日 | 0.01 | - | - | 140 | 1.40
1.2 | 一般技工 | 工日 | 0.019 | - | - | 250 | 4.75
1.3 | 高级技工 | 工日 | 0.003 | - | - | 340 | 1.02
2 | 材料费 | - | - | - | - | - | 14.54
2.1 | 插座 | 套 | 1.02 | - | - | 13.75 | 14.03
2.2 | 镀锌半圆头螺钉 | 十个 | 0.208 | - | - | 0.224 | 0.05
2.3 | 绝缘电线 | m | 0.305 | - | - | 1.48 | 0.45
2.4 | 其他材料费 | 元 | 0.01 | - | - | 1 | 0.01
3 | 施工机具使用费 | - | - | - | - | -
4 | 1+2+3小计 | - | - | - | - | - | 21.71
5 | 管理费 | - | - | - | - | - | 3.01
6 | 利润 | - | - | - | - | - | 0.93
综合单价 | [6 empty] | 25.65
表E.2.2-1 分部分项工程项目清单综合单价分析表
工程名称：电气 |  |  | 标段：健康驿站1号楼及辅房改造成为医院业务用房项目 |  |  | 第60页 共68页
项目编码 | 030413013001 | 项目名称 | 照明开关、按钮 |  |  | 计量单位 | 个
项目特征 | 1、名称：延时开关 2、规格： 250V10A 3、安装方式：吸顶内安装
序号 | 费用项目 | 单位 | 数量 | 计算基础（元） | 费率（%） | 单价 （元） | 合价 （元）
1 | 人工费 | - | - | - | - | - | 7.81
1.1 | 普工 | 工日 | 0.011 | - | - | 140 | 1.54
1.2 | 一般技工 | 工日 | 0.021 | - | - | 250 | 5.25
1.3 | 高级技工 | 工日 | 0.003 | - | - | 340 | 1.02
2 | 材料费 | - | - | - | - | - | 18.85
2.1 | 照明开关、按钮 | 只 | 1.02 | - | - | 17.75 | 18.11
2.2 | 镀锌半圆头螺钉 | 十个 | 0.208 | - | - | 0.224 | 0.05
2.3 | 绝缘电线 | m | 0.458 | - | - | 1.48 | 0.68
2.4 | 其他材料费 | 元 | 0.01 | - | - | 1 | 0.01
3 | 施工机具使用费 | - | - | - | - | -
4 | 1+2+3小计 | - | - | - | - | - | 26.66
5 | 管理费 | - | - | - | - | - | 3.28
6 | 利润 | - | - | - | - | - | 1.02
综合单价 | [6 empty] | 30.96
表E.2.2-1 分部分项工程项目清单综合单价分析表
工程名称：电气 |  |  | 标段：健康驿站1号楼及辅房改造成为医院业务用房项目 |  |  | 第61页 共68页
项目编码 | 030904004001 | 项目名称 | 声光报警器 |  |  | 计量单位 | 个
项目特征 | 1、名称：残疾人声光报警器(自带24V变压器) 2、安装方式：壁装
序号 | 费用项目 | 单位 | 数量 | 计算基础（元） | 费率（%） | 单价 （元） | 合价 （元）
1 | 人工费 | - | - | - | - | - | 67.56
1.1 | 普工 | 工日 | 0.063 | - | - | 140 | 8.82
1.2 | 一般技工 | 工日 | 0.186 | - | - | 250 | 46.50
1.3 | 高级技工 | 工日 | 0.036 | - | - | 340 | 12.24
2 | 材料费 | - | - | - | - | - | 89.18
2.1 | 残疾人声光报警器(自带24V变压器) | 个 | 1 | - | - | 68 | 68.00
2.2 | 异型塑料管 | m | 0.053 | - | - | 337.37 | 17.88
2.3 | 镀锌自攻螺钉 | 十个 | 0.306 | - | - | 0.46 | 0.14
2.4 | 塑料膨胀管 | 十个 | 0.315 | - | - | 0.6 | 0.19
2.5 | 标志牌 | 个 | 1 | - | - | 0.19 | 0.19
2.6 | 铜接线卡 | 个 | 2.03 | - | - | 0.75 | 1.52
2.7 | 绝缘电线 | m | 0.153 | - | - | 3.78 | 0.58
2.8 | 棉纱头 | kg | 0.01 | - | - | 6.18 | 0.06
2.9 | 其他材料费 | 元 | 0.62 | - | - | 1 | 0.62
3 | 施工机具使用费 | - | - | - | - | -
表E.2.2-1 分部分项工程项目清单综合单价分析表
工程名称：电气 |  |  | 标段：健康驿站1号楼及辅房改造成为医院业务用房项目 |  |  | 第62页 共68页
4 | 1+2+3小计 | - | - | - | - | - | 156.74
5 | 管理费 | - | - | - | - | - | 28.38
6 | 利润 | - | - | - | - | - | 8.78
综合单价 | [6 empty] | 193.90
表E.2.2-1 分部分项工程项目清单综合单价分析表
工程名称：电气 |  |  | 标段：健康驿站1号楼及辅房改造成为医院业务用房项目 |  |  | 第63页 共68页
项目编码 | 031301001001 | 项目名称 | 凿(压、切割)槽 |  |  | 计量单位 | m
项目特征 | 1、名称：墙面开槽 2、规格：综合考虑
序号 | 费用项目 | 单位 | 数量 | 计算基础（元） | 费率（%） | 单价 （元） | 合价 （元）
1 | 人工费 | - | - | - | - | - | 5.75
1.1 | 普工 | 工日 | 0.0284 | - | - | 140 | 3.98
1.2 | 一般技工 | 工日 | 0.0071 | - | - | 250 | 1.78
2 | 材料费 | - | - | - | - | - | 1.39
2.1 | 预拌砂浆(抹灰) DPM15 | m3 | 0.003 | - | - | 335.37 | 1.01
2.2 | 预拌砂浆(抹灰) DPM20 | m3 | 0.001 | - | - | 344.24 | 0.34
2.3 | 水 | m3 | 0.0028 | - | - | 3.42 | 0.01
2.4 | 合金钢切割片 | 片 | 0.055 | - | -
2.5 | 其他材料费 | 元 | 0.03 | - | - | 1 | 0.03
3 | 施工机具使用费 | - | - | - | - | -
4 | 1+2+3小计 | - | - | - | - | - | 7.14
5 | 管理费 | - | - | - | - | - | 2.42
6 | 利润 | - | - | - | - | - | 0.75
综合单价 | [6 empty] | 10.31
表E.2.2-1 分部分项工程项目清单综合单价分析表
工程名称：电气 |  |  | 标段：健康驿站1号楼及辅房改造成为医院业务用房项目 |  |  | 第64页 共68页
项目编码 | 031301002001 | 项目名称 | 开孔打洞 |  |  | 计量单位 | 个
项目特征 | 1.名称：开补孔洞 2.规格：综合考虑 3.部位：墙、梁、楼板
序号 | 费用项目 | 单位 | 数量 | 计算基础（元） | 费率（%） | 单价 （元） | 合价 （元）
1 | 人工费 | - | - | - | - | - | 8.60
1.1 | 普工 | 工日 | 0.0427 | - | - | 140 | 5.98
1.2 | 一般技工 | 工日 | 0.0105 | - | - | 250 | 2.63
2 | 材料费 | - | - | - | - | - | 1.33
2.1 | 钻头 | 根 | 0.14 | - | - | 9.19 | 1.29
2.2 | 水 | m3 | 0.006 | - | - | 3.42 | 0.02
2.3 | 机油 | kg | 0.012 | - | -
2.4 | 其他材料费 | 元 | 0.02 | - | - | 1 | 0.02
3 | 施工机具使用费 | - | - | - | - | -
4 | 1+2+3小计 | - | - | - | - | - | 9.93
5 | 管理费 | - | - | - | - | - | 3.61
6 | 利润 | - | - | - | - | - | 1.12
综合单价 | [6 empty] | 14.66
表E.2.2-1 分部分项工程项目清单综合单价分析表
工程名称：电气 |  |  | 标段：健康驿站1号楼及辅房改造成为医院业务用房项目 |  |  | 第65页 共68页
项目编码 | 030412006001 | 项目名称 | 接线盒 |  |  | 计量单位 | 个
项目特征 | 1、名称：接线盒 2、规格：明配,金属
序号 | 费用项目 | 单位 | 数量 | 计算基础（元） | 费率（%） | 单价 （元） | 合价 （元）
1 | 人工费 | - | - | - | - | - | 3.88
1.1 | 普工 | 工日 | 0.005 | - | - | 140 | 0.70
1.2 | 一般技工 | 工日 | 0.01 | - | - | 250 | 2.50
1.3 | 高级技工 | 工日 | 0.002 | - | - | 340 | 0.68
2 | 材料费 | - | - | - | - | - | 5.71
2.1 | 接线盒 | 只 | 1.02 | - | - | 1.77 | 1.81
2.2 | 镀锌锁紧螺母 | 个 | 2.23 | - | - | 1.49 | 3.32
2.3 | 塑料护口(钢管用) | 个 | 2.225 | - | - | 0.23 | 0.51
2.4 | 其他材料费 | 元 | 0.07 | - | - | 1 | 0.07
3 | 施工机具使用费 | - | - | - | - | -
4 | 1+2+3小计 | - | - | - | - | - | 9.59
5 | 管理费 | - | - | - | - | - | 1.63
6 | 利润 | - | - | - | - | - | 0.50
综合单价 | [6 empty] | 11.72
表E.2.2-1 分部分项工程项目清单综合单价分析表
工程名称：电气 |  |  | 标段：健康驿站1号楼及辅房改造成为医院业务用房项目 |  |  | 第66页 共68页
项目编码 | 030412006002 | 项目名称 | 接线盒 |  |  | 计量单位 | 个
项目特征 | 1、名称：开关盒 2、规格：暗配,金属
序号 | 费用项目 | 单位 | 数量 | 计算基础（元） | 费率（%） | 单价 （元） | 合价 （元）
1 | 人工费 | - | - | - | - | - | 4.36
1.1 | 普工 | 工日 | 0.006 | - | - | 140 | 0.84
1.2 | 一般技工 | 工日 | 0.01 | - | - | 250 | 2.50
1.3 | 高级技工 | 工日 | 0.003 | - | - | 340 | 1.02
2 | 材料费 | - | - | - | - | - | 2.24
2.1 | 接线盒 | 只 | 1.02 | - | - | 1.77 | 1.81
2.2 | 镀锌锁紧螺母 | 个 | 1.03 | - | - | 0.17 | 0.18
2.3 | 塑料护口(钢管用) | 个 | 1.03 | - | - | 0.23 | 0.24
2.4 | 其他材料费 | 元 | 0.01 | - | - | 1 | 0.01
3 | 施工机具使用费 | - | - | - | - | -
4 | 1+2+3小计 | - | - | - | - | - | 6.60
5 | 管理费 | - | - | - | - | - | 1.83
6 | 利润 | - | - | - | - | - | 0.57
综合单价 | [6 empty] | 9.00
表E.2.2-1 分部分项工程项目清单综合单价分析表
工程名称：电气 |  |  | 标段：健康驿站1号楼及辅房改造成为医院业务用房项目 |  |  | 第67页 共68页
项目编码 | 040807002001 | 项目名称 | 供电系统 |  |  | 计量单位 | 系统
项目特征 | 1、名称：送配电系统调试 2.电压(kV)：1KV以下
序号 | 费用项目 | 单位 | 数量 | 计算基础（元） | 费率（%） | 单价 （元） | 合价 （元）
1 | 人工费 | - | - | - | - | - | 374.49
1.1 | 普工 | 工日 | 0.166 | - | - | 140 | 23.24
1.2 | 一般技工 | 工日 | 0.691 | - | - | 250 | 172.75
1.3 | 高级技工 | 工日 | 0.525 | - | - | 340 | 178.50
2 | 材料费 | - | - | - | - | - | 0.82
2.1 | 自粘性橡胶带 | 卷 | 0.12 | - | - | 3.27 | 0.39
2.2 | 绝缘电线 | m | 0.24 | - | - | 1.69 | 0.41
2.3 | 其他材料费 | 元 | 0.02 | - | - | 1 | 0.02
3 | 施工机具使用费 | - | - | - | - | - | 42.21
3.1 | 手持式万用表 | 台班 | 1.682 | - | - | 4.19 | 7.05
3.2 | 振荡器 | 台班 | 0.789 | - | - | 17.34 | 13.68
3.3 | 相位表 | 台班 | 0.789 | - | - | 9.82 | 7.75
3.4 | 电缆测试仪 | 台班 | 0.841 | - | - | 16.32 | 13.73
4 | 1+2+3小计 | - | - | - | - | - | 417.52
5 | 管理费 | - | - | - | - | - | 157.29
6 | 利润 | - | - | - | - | - | 48.68
综合单价 | [6 empty] | 623.49
表E.2.2-1 分部分项工程项目清单综合单价分析表
工程名称：电气 |  |  | 标段：健康驿站1号楼及辅房改造成为医院业务用房项目 |  |  | 第68页 共68页
项目编码 | 030506008001 | 项目名称 | 出入口执行机构设备 |  |  | 计量单位 | 台
项目特征 | 1、名称：门磁开关拆除
序号 | 费用项目 | 单位 | 数量 | 计算基础（元） | 费率（%） | 单价 （元） | 合价 （元）
1 | 人工费 | - | - | - | - | - | 12.58
1.1 | 普工 | 工日 | 0.0175 | - | - | 140 | 2.45
1.2 | 一般技工 | 工日 | 0.0405 | - | - | 250 | 10.13
2 | 材料费 | - | - | - | - | -
3 | 施工机具使用费 | - | - | - | - | -
4 | 1+2+3小计 | - | - | - | - | - | 12.58
5 | 管理费 | - | - | - | - | - | 5.28
6 | 利润 | - | - | - | - | - | 1.64
综合单价 | [6 empty] | 19.50

## 表E.3.1 措施项目清单计价表【电气】9.4
表E.3.1 措施项目清单计价表
工程名称：电气 |  |  | 标段：健康驿站1号楼及辅房改造成为医院业务用房项目 | 第1页 共1页
序号 | 项目编码 | 项目名称 | 工作内容 | 价格(元) | 备注
1 | 031401009001 | 安全生产 |  | 5764.90
2 | 031401010001 | 文明施工 |  | 993.95
3 | 031401011001 | 环境保护 |  | 397.58
4 | 031401012001 | 临时设施 |  | 1192.74
5 | 031401021001 | 冬雨季施工增加
6 | 031401020001 | 夜间施工增加
7 | 031401017001 | 特殊地区施工
8 | 031401013001 | 二次搬运
9 | 031401015001 | 已完工程及设备保护
10 | 031401014001 | 既有建(构)筑物、设施保护
11 | 031401023001 | 按质论价
12 | 031401024001 | 建筑工人实名制 |  | 53.67
13 | 031401025001 | 特殊施工降效
14 | 031401026001 | 协管
15 | 031401002001 | 大型机械设备进出场及安拆费
16 | 031401001001 | 脚手架 |  | 1725.74
本页小计 |  |  |  | 10128.58 | -
合 计 |  |  |  | 10128.58 | -
注：措施项目清单费用构成详见本标准表E.3.2，大型机械进出场及安拆费用组成见本标准表E.3.4。

## 表E.4.2 暂列金额明细表【电气】9.5
表E.4.2 暂列金额明细表
工程名称：电气 |  |  |  | 标段：健康驿站1号楼及辅房改造成为医院业务用房项目 |  |  | 第1页 共1页
序号 | 项目名称 | 计算基础 | 费率(%) | 暂定金额(元) | 确定金额(元) | 调整金额±(元) | 备注
1 | 合同价格调整暂列金额
2 | 未确定工程暂列金额
3 | 未确定服务暂列金额
4 | 未确定其他暂列金额
本页小计 |  | - | - |  |  |  | -
合 计 |  | - | - |  |  |  | -
注：1 本表由招标人填写“暂定金额”总额，采用费率计价方式计算暂定金额的，应分别填写“计算基础”“费率”，并计算填写“暂定金额”；采用总价计价方式计算暂定金额的，可直接填写“暂定金额”； 2 投标人应将上述暂定金额填写并计入投标总价； 3 结算时应按合同约定计算并填写“确定金额”。

## 表G.1.1 发包人提供材料一览表【电气】9.6
表G.1.1 发包人提供材料一览表
工程名称：电气 |  |  |  | 标段：健康驿站1号楼及辅房改造成为医院业务用房项目 |  | 第1页 共1页
序号 | 材料名称、规格、型号 | 单位 | 数量 | 单价(元) | 合价(元) | 有效损耗率 (%) | 备注
本页小计 | [5 empty] | - | -
合 计 | [5 empty] | - | -

## 表G.2.1-1 承包人提供可调价主要材料表一【电气】9.7
表G.2.1-1 承包人提供可调价主要材料表一 (适用于价格信息调差法)
工程名称：电气 |  |  |  | 标段：健康驿站1号楼及辅房改造成为医院业务用房项目 |  |  |  | 第1页 共1页
序号 | 名称、规格、型号 | 单位 | 数量 | 基准价 C。 (元) | 投标报价(元) | 风险幅度系数 r(%) | 价格信息 Cᵢ (元) | 价差 △C(元) | 价差调整金额 △P(元)
本页小计
合 计
注：1 本表仅适用于物价变化引起合同价格调整事件使用。其中，招标人填写序号、名称、规格、型号、单位、基准价、风险幅度；投标人根据投标报价填写投标报价； 2 “数量”依据发承包双方在合同中明确的数量计算方式计算确定。

## 表E.1.1-3 单位工程汇总表【消防电气】10.1
表E.1.1-3 单位工程汇总表
单位工程名称：消防电气 | 标段：健康驿站1号楼及辅房改造成为医院业务用房项目 | 第1页 共1页
序号 | 项目内容 | 金额(元)
1 | 分部分项工程 | 291035.50
2 | 措施项目 | 15451.80
2.1 | 其中：安全生产 | 7687.68
3 | 其他项目
3.1 | 其中：暂列金额
3.2 | 其中：专业工程暂估价
3.3 | 其中：计日工
3.4 | 其中：总承包服务费
3.5 | 其中：合同中约定的其他项目
4 | 增值税 | 27583.86
合 计 |  | 334071.16
注：1 专业工程暂估价为已含税价格，在计算增值税计算基础时不应包含专业工程暂估价金额； 2 本表适用以单项工程、单位工程等为工程量清单编制对象的工程。

## 表E.2.1 分部分项工程项目清单计价表【消防电气】10.2
表E.2.1 分部分项工程项目清单计价表
工程名称：消防电气 |  |  |  | 标段：健康驿站1号楼及辅房改造成为医院业务用房项目 |  |  | 第1页 共5页
序号 | 项目编码 | 项目名称 | 项目特征描述 | 计量 单位 | 工程量 | 金额（元）
[6 empty] | 综合单价 | 合价 | 其中
材料暂估价
1 | 030412001007 | 配管 | 1、名称：配管 2、规格：SC50 3、配置形式：埋地敷设 | m | 103 | 38.86 | 4002.58
2 | 030412001010 | 配管 | 1、名称：配管 2、规格：SC25 3、配置形式：埋地敷设 | m | 511.96 | 20.92 | 10710.20
3 | 030412001013 | 配管 | 1、名称：配管 2、规格：SC20 3、配置形式：埋地敷设 | m | 412 | 14.97 | 6167.64
4 | 030412001012 | 配管 | 1、名称：配管 2、规格：SC25 3、配置形式：明配 | m | 18.6 | 31.65 | 588.69
5 | 030412001015 | 配管 | 1、名称：配管 2、规格：SC20 3、配置形式：明配 | m | 6 | 18.75 | 112.50
6 | 030412001011 | 配管 | 1、名称：配管 2、规格：JDG20 3、配置形式：暗配 | m | 499.51 | 9.54 | 4765.33
7 | 030412001007 | 配管 | 1、名称：配管 2、规格：JDG25 3、配置形式：暗配 | m | 58.8 | 13.95 | 820.26
8 | 030412001008 | 配管 | 1、名称：配管 2、规格：JDG20 3、配置形式：明配 | m | 1998.02 | 17.43 | 34825.49
9 | 030412001009 | 配管 | 1、名称：配管 2、规格：JDG25 3、配置形式：明配 | m | 438.8 | 19.40 | 8512.72
本页小计 | [6 empty] | 70505.41
表E.2.1 分部分项工程项目清单计价表
工程名称：消防电气 |  |  |  | 标段：健康驿站1号楼及辅房改造成为医院业务用房项目 |  |  | 第2页 共5页
序号 | 项目编码 | 项目名称 | 项目特征描述 | 计量 单位 | 工程量 | 金额（元）
[6 empty] | 综合单价 | 合价 | 其中
材料暂估价
10 | 030412001016 | 配管 | 1、名称：配管 2、规格：金属软管DN20 3、配置形式：明配 | m | 31 | 23.92 | 741.52
11 | 031301001001 | 凿(压、切割)槽 | 1、名称：墙面开槽 2、规格：综合考虑 | m | 558.3 | 10.48 | 5850.98
12 | 031301002001 | 开孔打洞 | 1.名称：开补孔洞 2.规格：综合考虑 3.部位：墙、梁、楼板 | 个 | 160 | 14.76 | 2361.60
13 | 030409002004 | 控制电缆 | WDZNB1-KYJY22-2*2.0 | m | 610.2 | 12.55 | 7658.01
14 | 030409002004 | 控制电缆 | WDZNB1-KYJY22-2*2.5 | m | 244.08 | 13.99 | 3414.68
15 | 030409002004 | 控制电缆 | WDZNB1-KYJY22-2*4 | m | 240.84 | 22.23 | 5353.87
16 | 030409002005 | 控制电缆 | WDZCN-KYJY-4*1.5 | m | 157 | 15.62 | 2452.34
17 | 030412004001 | 配线 | WDZN-B1-RYY-2*1.5 | m | 1975.64 | 5.75 | 11359.93
18 | 030412004001 | 配线 | WDZN-B1-RYY-4*1.5 | m | 483.95 | 10.93 | 5289.57
19 | 030412004001 | 配线 | WDZBN-RYS-2x1.5 | m | 219.24 | 5.51 | 1208.01
20 | 030412004001 | 配线 | WDZN-B1-RYY-2*2.5 | m | 80.46 | 8.37 | 673.45
21 | 030412004001 | 配线 | WDZCN-B1-BYJ-1.5 | m | 640.44 | 2.30 | 1473.01
22 | 030412004002 | 配线 | WDZCN-B1-BYJ-2.5 | m | 578.23 | 4.79 | 2769.72
23 | 030412004001 | 配线 | WDZBN-RYS-2*1.5 | m | 328.86 | 5.63 | 1851.48
本页小计 | [6 empty] | 52458.17
表E.2.1 分部分项工程项目清单计价表
工程名称：消防电气 |  |  |  | 标段：健康驿站1号楼及辅房改造成为医院业务用房项目 |  |  | 第3页 共5页
序号 | 项目编码 | 项目名称 | 项目特征描述 | 计量 单位 | 工程量 | 金额（元）
[6 empty] | 综合单价 | 合价 | 其中
材料暂估价
24 | 030412004003 | 配线 | WDZBN-RYSP-2*1.0 | m | 50 | 7.07 | 353.50
25 | 030412004001 | 配线 | WDZCN-BYJ-6 | m | 115.56 | 9.44 | 1090.89
26 | 030412004004 | 配线 | WDZCN-BYJ-2.5 | m | 328.86 | 4.91 | 1614.70
27 | 030904008001 | 消防模块箱(端子箱、手报箱) | 消防接线端子箱 | 个 | 4 | 539.46 | 2157.84
28 | 030904007003 | 消防模块 | 短路隔离器 | 个 | 18 | 229.34 | 4128.12
29 | 030904001001 | 点型探测器 | 感烟火灾探测器 | 个 | 179 | 87.30 | 15626.70
30 | 030904005001 | 消防报警电话插孔(电话) | 火警电话 | 个 | 3 | 107.27 | 321.81
31 | 030904005002 | 消防报警电话插孔(电话) | 直通消控室电话 电梯轿厢内安装(结合电梯五方通话安装) | 个 | 2 | 107.27 | 214.54
32 | 030904003001 | 按钮 | 火灾电话插孔 | 个 | 17 | 120.97 | 2056.49
33 | 030904004001 | 声光报警器 | 火灾声光警报器 | 个 | 18 | 193.90 | 3490.20
34 | 030904010001 | 楼层火灾显示器 | 火灾显示器 | 个 | 4 | 2212.33 | 8849.32
35 | 030904006001 | 消防广播(扬声器) | 消防广播（阻燃材料制作）3W | 个 | 36 | 89.80 | 3232.80
36 | 030904008001 | 消防模块箱(端子箱、手报箱) | 消防广播放大器 | 个 | 1 | 486.22 | 486.22
37 | 030904003001 | 按钮 | 手动火灾报警装置 | 个 | 17 | 130.86 | 2224.62
38 | 030904007001 | 消防模块 | 输入/输出模块 | 个 | 10 | 326.53 | 3265.30
39 | 030904007001 | 消防模块 | 输入模块 | 个 | 29 | 224.14 | 6500.06
40 | 030904007004 | 消防模块 | 输出模块 | 个 | 16 | 224.14 | 3586.24
41 | 030904003001 | 按钮 | 消火栓起泵按钮 | 个 | 20 | 120.97 | 2419.40
42 | 030506008001 | 出入口执行机构设备 | 电动闭门器 | 台 | 16 | 304.01 | 4864.16
本页小计 | [6 empty] | 66482.91
表E.2.1 分部分项工程项目清单计价表
工程名称：消防电气 |  |  |  | 标段：健康驿站1号楼及辅房改造成为医院业务用房项目 |  |  | 第4页 共5页
序号 | 项目编码 | 项目名称 | 项目特征描述 | 计量 单位 | 工程量 | 金额（元）
[6 empty] | 综合单价 | 合价 | 其中
材料暂估价
43 | 030904007005 | 消防模块 | 门禁火灾时强切模块 | 个 | 6 | 224.14 | 1344.84
44 | 030506001001 | 入侵探测器 | 常闭防火门现场控制装置 | 套 | 8 | 140.95 | 1127.60
45 | 030904012001 | 火灾报警系统控制主机 | 防火门监控器 | 套 | 1 | 5895.94 | 5895.94
46 | 030908003001 | 电压传感器 | 非独立式监控探测器 | 个 | 4 | 439.86 | 1759.44
47 | 030904012001 | 火灾报警系统控制主机 | 电气火灾监控主机 | 套 | 1 | 6453.94 | 6453.94
48 | 030908003001 | 电压传感器 | 消防电源监测装置 | 个 | 1 | 499.86 | 499.86
49 | 030904012001 | 火灾报警系统控制主机 | 消防电源监控主机 | 套 | 1 | 6595.94 | 6595.94
50 | 030904012001 | 火灾报警系统控制主机 | 应急照明控制器 | 套 | 1 | 15095.94 | 15095.94
51 | 030904012001 | 火灾报警系统控制主机 | 壁挂式火灾报警控制器 | 套 | 1 | 9806.69 | 9806.69
52 | 030909003001 | 自动报警系统调试 | 自动报警系统调试 | 系统 | 1 | 28081.73 | 28081.73
53 | 030909003001 | 自动报警系统调试 | 消防电源监控系统调试 | 系统 | 1 | 4998.76 | 4998.76
54 | 030909003001 | 自动报警系统调试 | 防火门监控系统调试 | 系统 | 1 | 4998.76 | 4998.76
55 | 030909003001 | 自动报警系统调试 | 电气火灾监控系统调试 | 系统 | 1 | 4998.76 | 4998.76
56 | 030909003001 | 自动报警系统调试 | 应急照明系统调试 | 系统 | 1 | 3021.44 | 3021.44
57 | 030412003006 | 桥架 | 1.名称：镀锌槽式桥架（含盖板、隔板） 2.规格：200*100 | m | 15 | 109.47 | 1642.05
58 | 031301005001 | 支/吊架、基础型钢 | 1.名称：桥架及母线支架 2.规格：型钢 | kg | 12 | 18.00 | 216.00
本页小计 | [6 empty] | 96537.69
表E.2.1 分部分项工程项目清单计价表
工程名称：消防电气 |  |  |  | 标段：健康驿站1号楼及辅房改造成为医院业务用房项目 |  |  | 第5页 共5页
序号 | 项目编码 | 项目名称 | 项目特征描述 | 计量 单位 | 工程量 | 金额（元）
[6 empty] | 综合单价 | 合价 | 其中
材料暂估价
59 | 030412006002 | 接线盒 | 1、名称：接线盒 2、规格：暗配,金属 | 个 | 431 | 11.72 | 5051.32
本页小计 | [6 empty] | 5051.32
合计 | [6 empty] | 291035.50

## 表E.2.2-1 分部分项工程项目清单综合单价分析表10.3
表E.2.2-1 分部分项工程项目清单综合单价分析表
工程名称：消防电气 |  |  | 标段：健康驿站1号楼及辅房改造成为医院业务用房项目 |  |  | 第1页 共81页
项目编码 | 030412001007 | 项目名称 | 配管 |  |  | 计量单位 | m
项目特征 | 1、名称：配管 2、规格：SC50 3、配置形式：埋地敷设
序号 | 费用项目 | 单位 | 数量 | 计算基础（元） | 费率（%） | 单价 （元） | 合价 （元）
1 | 人工费 | - | - | - | - | - | 11.13
1.1 | 普工 | 工日 | 0.0212 | - | - | 140 | 2.97
1.2 | 一般技工 | 工日 | 0.0257 | - | - | 250 | 6.43
1.3 | 高级技工 | 工日 | 0.0051 | - | - | 340 | 1.73
2 | 材料费 | - | - | - | - | - | 21.52
2.1 | 焊接钢管 | m | 1.03 | - | - | 16.5 | 17.00
2.2 | 镀锌铁丝 | kg | 0.004 | - | - | 4.38 | 0.02
2.3 | 钢锯条 | 根 | 0.03 | - | - | 0.2 | 0.01
2.4 | 醇酸磁漆 | kg | 0.006 | - | - | 9.06 | 0.05
2.5 | 铅油 | kg | 0.015 | - | - | 6.22 | 0.09
2.6 | 油漆溶剂油 | kg | 0.005 | - | - | 8.136 | 0.04
2.7 | 镀锌锁紧螺母 | 个 | 0.0801 | - | - | 5.88 | 0.47
2.8 | 塑料护口(钢管用) | 个 | 0.0821 | - | - | 0.52 | 0.04
2.9 | 镀锌管箍 | 个 | 0.1652 | - | - | 8.46 | 1.40
2.10 | 绝缘电线 | m | 0.3524 | - | - | 4.75 | 1.67
2.11 | 镀锌地线夹 | 套 | 0.6396 | - | - | 1 | 0.64
2.12 | 其他材料费 | 元 | 0.09 | - | - | 1 | 0.09
表E.2.2-1 分部分项工程项目清单综合单价分析表
工程名称：消防电气 |  |  | 标段：健康驿站1号楼及辅房改造成为医院业务用房项目 |  |  | 第2页 共81页
3 | 施工机具使用费 | - | - | - | - | - | 0.09
3.1 | 管子切断机 直径150mm | 台班 | 0.0011 | - | - | 34.01 | 0.04
3.2 | 钢材电动煨弯机 弯曲直径500mm以内 | 台班 | 0.0011 | - | - | 52.17 | 0.06
4 | 1+2+3小计 | - | - | - | - | - | 32.74
5 | 管理费 | - | - | - | - | - | 4.67
6 | 利润 | - | - | - | - | - | 1.45
综合单价 | [6 empty] | 38.86
表E.2.2-1 分部分项工程项目清单综合单价分析表
工程名称：消防电气 |  |  | 标段：健康驿站1号楼及辅房改造成为医院业务用房项目 |  |  | 第3页 共81页
项目编码 | 030412001010 | 项目名称 | 配管 |  |  | 计量单位 | m
项目特征 | 1、名称：配管 2、规格：SC25 3、配置形式：埋地敷设
序号 | 费用项目 | 单位 | 数量 | 计算基础（元） | 费率（%） | 单价 （元） | 合价 （元）
1 | 人工费 | - | - | - | - | - | 6.52
1.1 | 普工 | 工日 | 0.0125 | - | - | 140 | 1.75
1.2 | 一般技工 | 工日 | 0.015 | - | - | 250 | 3.75
1.3 | 高级技工 | 工日 | 0.003 | - | - | 340 | 1.02
2 | 材料费 | - | - | - | - | - | 10.75
2.1 | 焊接钢管 | m | 1.03 | - | - | 8.18 | 8.43
2.2 | 镀锌铁丝 | kg | 0.004 | - | - | 4.38 | 0.02
2.3 | 钢锯条 | 根 | 0.02 | - | - | 0.2
2.4 | 醇酸磁漆 | kg | 0.004 | - | - | 9.06 | 0.04
2.5 | 铅油 | kg | 0.01 | - | - | 6.22 | 0.06
2.6 | 油漆溶剂油 | kg | 0.003 | - | - | 8.136 | 0.02
2.7 | 镀锌锁紧螺母 | 个 | 0.0801 | - | - | 0.64 | 0.05
2.8 | 镀锌管箍 | 个 | 0.1652 | - | - | 4.45 | 0.74
2.9 | 绝缘电线 | m | 0.2247 | - | - | 4.75 | 1.07
2.10 | 塑料护口(钢管用) | 个 | 0.0821 | - | - | 0.31 | 0.03
2.11 | 镀锌地线夹 | 套 | 0.4845 | - | - | 0.52 | 0.25
2.12 | 其他材料费 | 元 | 0.04 | - | - | 1 | 0.04
表E.2.2-1 分部分项工程项目清单综合单价分析表
工程名称：消防电气 |  |  | 标段：健康驿站1号楼及辅房改造成为医院业务用房项目 |  |  | 第4页 共81页
3 | 施工机具使用费 | - | - | - | - | - | 0.06
3.1 | 钢材电动煨弯机 弯曲直径500mm以内 | 台班 | 0.0011 | - | - | 52.17 | 0.06
4 | 1+2+3小计 | - | - | - | - | - | 17.33
5 | 管理费 | - | - | - | - | - | 2.74
6 | 利润 | - | - | - | - | - | 0.85
综合单价 | [6 empty] | 20.92
表E.2.2-1 分部分项工程项目清单综合单价分析表
工程名称：消防电气 |  |  | 标段：健康驿站1号楼及辅房改造成为医院业务用房项目 |  |  | 第5页 共81页
项目编码 | 030412001013 | 项目名称 | 配管 |  |  | 计量单位 | m
项目特征 | 1、名称：配管 2、规格：SC20 3、配置形式：埋地敷设
序号 | 费用项目 | 单位 | 数量 | 计算基础（元） | 费率（%） | 单价 （元） | 合价 （元）
1 | 人工费 | - | - | - | - | - | 5.00
1.1 | 普工 | 工日 | 0.0098 | - | - | 140 | 1.37
1.2 | 一般技工 | 工日 | 0.0118 | - | - | 250 | 2.95
1.3 | 高级技工 | 工日 | 0.002 | - | - | 340 | 0.68
2 | 材料费 | - | - | - | - | - | 7.22
2.1 | 焊接钢管 | m | 1.03 | - | - | 5.55 | 5.72
2.2 | 镀锌铁丝 | kg | 0.004 | - | - | 4.38 | 0.02
2.3 | 钢锯条 | 根 | 0.03 | - | - | 0.2 | 0.01
2.4 | 醇酸磁漆 | kg | 0.002 | - | - | 9.06 | 0.02
2.5 | 铅油 | kg | 0.006 | - | - | 6.22 | 0.04
2.6 | 油漆溶剂油 | kg | 0.002 | - | - | 8.136 | 0.02
2.7 | 镀锌锁紧螺母 | 个 | 0.1021 | - | - | 1.49 | 0.15
2.8 | 镀锌管箍 | 个 | 0.1652 | - | - | 1.91 | 0.32
2.9 | 绝缘电线 | m | 0.1592 | - | - | 4.75 | 0.76
2.10 | 塑料护口(钢管用) | 个 | 0.1021 | - | - | 0.25 | 0.03
2.11 | 镀锌地线夹 | 套 | 0.4845 | - | - | 0.26 | 0.13
3 | 施工机具使用费 | - | - | - | - | -
表E.2.2-1 分部分项工程项目清单综合单价分析表
工程名称：消防电气 |  |  | 标段：健康驿站1号楼及辅房改造成为医院业务用房项目 |  |  | 第6页 共81页
4 | 1+2+3小计 | - | - | - | - | - | 12.22
5 | 管理费 | - | - | - | - | - | 2.10
6 | 利润 | - | - | - | - | - | 0.65
综合单价 | [6 empty] | 14.97
表E.2.2-1 分部分项工程项目清单综合单价分析表
工程名称：消防电气 |  |  | 标段：健康驿站1号楼及辅房改造成为医院业务用房项目 |  |  | 第7页 共81页
项目编码 | 030412001012 | 项目名称 | 配管 |  |  | 计量单位 | m
项目特征 | 1、名称：配管 2、规格：SC25 3、配置形式：明配
序号 | 费用项目 | 单位 | 数量 | 计算基础（元） | 费率（%） | 单价 （元） | 合价 （元）
1 | 人工费 | - | - | - | - | - | 12.73
1.1 | 普工 | 工日 | 0.0239 | - | - | 140 | 3.35
1.2 | 一般技工 | 工日 | 0.0299 | - | - | 250 | 7.48
1.3 | 高级技工 | 工日 | 0.0056 | - | - | 340 | 1.90
2 | 材料费 | - | - | - | - | - | 11.92
2.1 | 焊接钢管 | m | 1.03 | - | - | 8.18 | 8.43
2.2 | 镀锌铁丝 | kg | 0.008 | - | - | 5 | 0.04
2.3 | 镀锌自攻螺钉 | 十个 | 0.1732 | - | - | 1.22 | 0.21
2.4 | 塑料膨胀管 | 十个 | 0.1828 | - | - | 0.6 | 0.11
2.5 | 冲击钻头 | 根 | 0.012 | - | - | 4.39 | 0.05
2.6 | 钢锯条 | 根 | 0.02 | - | - | 0.2
2.7 | 醇酸清漆 | kg | 0.005 | - | - | 6.14 | 0.03
2.8 | 铅油 | kg | 0.013 | - | - | 6.22 | 0.08
2.9 | 油漆溶剂油 | kg | 0.009 | - | - | 8.136 | 0.07
2.10 | 镀锌锁紧螺母 | 个 | 0.1602 | - | - | 0.27 | 0.04
2.11 | 镀锌管箍 | 个 | 0.1652 | - | - | 3.08 | 0.51
2.12 | 镀锌管卡 | 个 | 0.8559 | - | - | 0.96 | 0.82
2.13 | 绝缘电线 | m | 0.2247 | - | - | 4.75 | 1.07
2.14 | 塑料护口(钢管用) | 个 | 0.1552 | - | - | 0.31 | 0.05
表E.2.2-1 分部分项工程项目清单综合单价分析表
工程名称：消防电气 |  |  | 标段：健康驿站1号楼及辅房改造成为医院业务用房项目 |  |  | 第8页 共81页
2.15 | 镀锌地线夹 | 套 | 0.6396 | - | - | 0.53 | 0.34
2.16 | 其他材料费 | 元 | 0.07 | - | - | 1 | 0.07
3 | 施工机具使用费 | - | - | - | - | -
4 | 1+2+3小计 | - | - | - | - | - | 24.65
5 | 管理费 | - | - | - | - | - | 5.35
6 | 利润 | - | - | - | - | - | 1.65
综合单价 | [6 empty] | 31.65
表E.2.2-1 分部分项工程项目清单综合单价分析表
工程名称：消防电气 |  |  | 标段：健康驿站1号楼及辅房改造成为医院业务用房项目 |  |  | 第9页 共81页
项目编码 | 030412001015 | 项目名称 | 配管 |  |  | 计量单位 | m
项目特征 | 1、名称：配管 2、规格：SC20 3、配置形式：明配
序号 | 费用项目 | 单位 | 数量 | 计算基础（元） | 费率（%） | 单价 （元） | 合价 （元）
1 | 人工费 | - | - | - | - | - | 7.44
1.1 | 普工 | 工日 | 0.0143 | - | - | 140 | 2.00
1.2 | 一般技工 | 工日 | 0.0174 | - | - | 250 | 4.35
1.3 | 高级技工 | 工日 | 0.0032 | - | - | 340 | 1.09
2 | 材料费 | - | - | - | - | - | 7.21
2.1 | 焊接钢管 | m | 1.03 | - | - | 5.55 | 5.72
2.2 | 镀锌铁丝 | kg | 0.01 | - | - | 5 | 0.05
2.3 | 钢锯条 | 根 | 0.03 | - | - | 0.2 | 0.01
2.4 | 铅油 | kg | 0.01 | - | - | 6.22 | 0.06
2.5 | 镀锌锁紧螺母 | 个 | 0.4124 | - | - | 0.2 | 0.08
2.6 | 镀锌管箍 | 个 | 0.1602 | - | - | 1.3 | 0.21
2.7 | 绝缘电线 | m | 0.1552 | - | - | 4.75 | 0.74
2.8 | 塑料护口(钢管用) | 个 | 0.4124 | - | - | 0.23 | 0.09
2.9 | 镀锌地线夹 | 套 | 0.6406 | - | - | 0.35 | 0.22
2.10 | 其他材料费 | 元 | 0.03 | - | - | 1 | 0.03
3 | 施工机具使用费 | - | - | - | - | -
表E.2.2-1 分部分项工程项目清单综合单价分析表
工程名称：消防电气 |  |  | 标段：健康驿站1号楼及辅房改造成为医院业务用房项目 |  |  | 第10页 共81页
4 | 1+2+3小计 | - | - | - | - | - | 14.65
5 | 管理费 | - | - | - | - | - | 3.13
6 | 利润 | - | - | - | - | - | 0.97
综合单价 | [6 empty] | 18.75
表E.2.2-1 分部分项工程项目清单综合单价分析表
工程名称：消防电气 |  |  | 标段：健康驿站1号楼及辅房改造成为医院业务用房项目 |  |  | 第11页 共81页
项目编码 | 030412001011 | 项目名称 | 配管 |  |  | 计量单位 | m
项目特征 | 1、名称：配管 2、规格：JDG20 3、配置形式：暗配
序号 | 费用项目 | 单位 | 数量 | 计算基础（元） | 费率（%） | 单价 （元） | 合价 （元）
1 | 人工费 | - | - | - | - | - | 2.88
1.1 | 普工 | 工日 | 0.0055 | - | - | 140 | 0.77
1.2 | 一般技工 | 工日 | 0.0068 | - | - | 250 | 1.70
1.3 | 高级技工 | 工日 | 0.0012 | - | - | 340 | 0.41
2 | 材料费 | - | - | - | - | - | 5.08
2.1 | 配管 | m | 1.03 | - | - | 3.29 | 3.39
2.2 | 镀锌铁丝 | kg | 0.006 | - | - | 4.38 | 0.03
2.3 | 钢锯条 | 根 | 0.026 | - | - | 0.2 | 0.01
2.4 | 绝缘电线 | m | 0.2032 | - | - | 4.75 | 0.97
2.5 | 塑料护口(电线管用) | 个 | 0.4124 | - | - | 0.24 | 0.10
2.6 | 镀锌管箍 | 个 | 0.1854 | - | - | 1.91 | 0.35
2.7 | 镀锌地线夹 | 套 | 0.8248 | - | - | 0.26 | 0.21
2.8 | 其他材料费 | 元 | 0.02 | - | - | 1 | 0.02
3 | 施工机具使用费 | - | - | - | - | -
4 | 1+2+3小计 | - | - | - | - | - | 7.96
5 | 管理费 | - | - | - | - | - | 1.21
6 | 利润 | - | - | - | - | - | 0.37
综合单价 | [6 empty] | 9.54
表E.2.2-1 分部分项工程项目清单综合单价分析表
工程名称：消防电气 |  |  | 标段：健康驿站1号楼及辅房改造成为医院业务用房项目 |  |  | 第12页 共81页
项目编码 | 030412001007 | 项目名称 | 配管 |  |  | 计量单位 | m
项目特征 | 1、名称：配管 2、规格：JDG25 3、配置形式：暗配
序号 | 费用项目 | 单位 | 数量 | 计算基础（元） | 费率（%） | 单价 （元） | 合价 （元）
1 | 人工费 | - | - | - | - | - | 4.36
1.1 | 普工 | 工日 | 0.0084 | - | - | 140 | 1.18
1.2 | 一般技工 | 工日 | 0.0103 | - | - | 250 | 2.58
1.3 | 高级技工 | 工日 | 0.0018 | - | - | 340 | 0.61
2 | 材料费 | - | - | - | - | - | 7.19
2.1 | 配管 | m | 1.03 | - | - | 4.45 | 4.58
2.2 | 镀锌铁丝 | kg | 0.005 | - | - | 4.38 | 0.02
2.3 | 钢锯条 | 根 | 0.018 | - | - | 0.2
2.4 | 绝缘电线 | m | 0.2878 | - | - | 4.75 | 1.37
2.5 | 塑料护口(电线管用) | 个 | 0.1552 | - | - | 0.32 | 0.05
2.6 | 镀锌管箍 | 个 | 0.1545 | - | - | 4.45 | 0.69
2.7 | 镀锌地线夹 | 套 | 0.8248 | - | - | 0.52 | 0.43
2.8 | 其他材料费 | 元 | 0.05 | - | - | 1 | 0.05
3 | 施工机具使用费 | - | - | - | - | -
4 | 1+2+3小计 | - | - | - | - | - | 11.55
5 | 管理费 | - | - | - | - | - | 1.83
6 | 利润 | - | - | - | - | - | 0.57
综合单价 | [6 empty] | 13.95
表E.2.2-1 分部分项工程项目清单综合单价分析表
工程名称：消防电气 |  |  | 标段：健康驿站1号楼及辅房改造成为医院业务用房项目 |  |  | 第13页 共81页
项目编码 | 030412001008 | 项目名称 | 配管 |  |  | 计量单位 | m
项目特征 | 1、名称：配管 2、规格：JDG20 3、配置形式：明配
序号 | 费用项目 | 单位 | 数量 | 计算基础（元） | 费率（%） | 单价 （元） | 合价 （元）
1 | 人工费 | - | - | - | - | - | 6.51
1.1 | 普工 | 工日 | 0.0123 | - | - | 140 | 1.72
1.2 | 一般技工 | 工日 | 0.0152 | - | - | 250 | 3.80
1.3 | 高级技工 | 工日 | 0.0029 | - | - | 340 | 0.99
2 | 材料费 | - | - | - | - | - | 7.34
2.1 | 紧定式镀锌电线钢管 | m | 1.03 | - | - | 3.29 | 3.39
2.2 | 镀锌铁丝 | kg | 0.004 | - | - | 4.38 | 0.02
2.3 | 镀锌自攻螺钉 | 十个 | 0.2913 | - | - | 0.4 | 0.12
2.4 | 塑料膨胀管 | 十个 | 0.3083 | - | - | 0.6 | 0.18
2.5 | 冲击钻头 | 根 | 0.02 | - | - | 4.39 | 0.09
2.6 | 钢锯条 | 根 | 0.026 | - | - | 0.2 | 0.01
2.7 | 绝缘电线 | m | 0.2032 | - | - | 4.75 | 0.97
2.8 | 塑料护口(电线管用) | 个 | 0.4124 | - | - | 0.24 | 0.10
2.9 | 镀锌管卡(电线管用) | 个 | 1.4434 | - | - | 1.27 | 1.83
2.10 | 镀锌管箍 | 个 | 0.1854 | - | - | 1.91 | 0.35
2.11 | 镀锌地线夹 | 套 | 0.8248 | - | - | 0.26 | 0.21
2.12 | 其他材料费 | 元 | 0.07 | - | - | 1 | 0.07
3 | 施工机具使用费 | - | - | - | - | -
表E.2.2-1 分部分项工程项目清单综合单价分析表
工程名称：消防电气 |  |  | 标段：健康驿站1号楼及辅房改造成为医院业务用房项目 |  |  | 第14页 共81页
4 | 1+2+3小计 | - | - | - | - | - | 13.85
5 | 管理费 | - | - | - | - | - | 2.73
6 | 利润 | - | - | - | - | - | 0.85
综合单价 | [6 empty] | 17.43
表E.2.2-1 分部分项工程项目清单综合单价分析表
工程名称：消防电气 |  |  | 标段：健康驿站1号楼及辅房改造成为医院业务用房项目 |  |  | 第15页 共81页
项目编码 | 030412001009 | 项目名称 | 配管 |  |  | 计量单位 | m
项目特征 | 1、名称：配管 2、规格：JDG25 3、配置形式：明配
序号 | 费用项目 | 单位 | 数量 | 计算基础（元） | 费率（%） | 单价 （元） | 合价 （元）
1 | 人工费 | - | - | - | - | - | 7.01
1.1 | 普工 | 工日 | 0.0134 | - | - | 140 | 1.88
1.2 | 一般技工 | 工日 | 0.0162 | - | - | 250 | 4.05
1.3 | 高级技工 | 工日 | 0.0032 | - | - | 340 | 1.09
2 | 材料费 | - | - | - | - | - | 8.53
2.1 | 紧定式镀锌电线钢管 JDG25 | m | 1.03 | - | - | 4.45 | 4.58
2.2 | 镀锌铁丝 | kg | 0.004 | - | - | 4.38 | 0.02
2.3 | 镀锌自攻螺钉 | 十个 | 0.1732 | - | - | 0.4 | 0.07
2.4 | 塑料膨胀管 | 十个 | 0.1828 | - | - | 0.6 | 0.11
2.5 | 冲击钻头 | 根 | 0.012 | - | - | 4.39 | 0.05
2.6 | 钢锯条 | 根 | 0.018 | - | - | 0.2
2.7 | 绝缘电线 | m | 0.2878 | - | - | 4.75 | 1.37
2.8 | 塑料护口(电线管用) | 个 | 0.1552 | - | - | 0.32 | 0.05
2.9 | 镀锌管卡(电线管用) | 个 | 0.8559 | - | - | 1.27 | 1.09
2.10 | 镀锌管箍 | 个 | 0.1545 | - | - | 4.45 | 0.69
2.11 | 镀锌地线夹 | 套 | 0.8248 | - | - | 0.52 | 0.43
2.12 | 其他材料费 | 元 | 0.07 | - | - | 1 | 0.07
3 | 施工机具使用费 | - | - | - | - | -
表E.2.2-1 分部分项工程项目清单综合单价分析表
工程名称：消防电气 |  |  | 标段：健康驿站1号楼及辅房改造成为医院业务用房项目 |  |  | 第16页 共81页
4 | 1+2+3小计 | - | - | - | - | - | 15.54
5 | 管理费 | - | - | - | - | - | 2.95
6 | 利润 | - | - | - | - | - | 0.91
综合单价 | [6 empty] | 19.40
表E.2.2-1 分部分项工程项目清单综合单价分析表
工程名称：消防电气 |  |  | 标段：健康驿站1号楼及辅房改造成为医院业务用房项目 |  |  | 第17页 共81页
项目编码 | 030412001016 | 项目名称 | 配管 |  |  | 计量单位 | m
项目特征 | 1、名称：配管 2、规格：金属软管DN20 3、配置形式：明配
序号 | 费用项目 | 单位 | 数量 | 计算基础（元） | 费率（%） | 单价 （元） | 合价 （元）
1 | 人工费 | - | - | - | - | - | 8.07
1.1 | 普工 | 工日 | 0.0181 | - | - | 140 | 2.53
1.2 | 一般技工 | 工日 | 0.019 | - | - | 250 | 4.75
1.3 | 高级技工 | 工日 | 0.0023 | - | - | 340 | 0.78
2 | 材料费 | - | - | - | - | - | 11.41
2.1 | 金属软管 | m | 1.03 | - | - | 2.66 | 2.74
2.2 | 镀锌半圆头螺钉 | 十个 | 0.8168 | - | - | 0.1 | 0.08
2.3 | 金属软管接头 | 个 | 1.031 | - | - | 2.66 | 2.74
2.4 | 金属软管卡子 | 个 | 2.2022 | - | - | 2.22 | 4.89
2.5 | 镀锌地线夹 | 套 | 3.0931 | - | - | 0.26 | 0.80
2.6 | 其他材料费 | 元 | 0.16 | - | - | 1 | 0.16
3 | 施工机具使用费 | - | - | - | - | -
4 | 1+2+3小计 | - | - | - | - | - | 19.48
5 | 管理费 | - | - | - | - | - | 3.39
6 | 利润 | - | - | - | - | - | 1.05
综合单价 | [6 empty] | 23.92
表E.2.2-1 分部分项工程项目清单综合单价分析表
工程名称：消防电气 |  |  | 标段：健康驿站1号楼及辅房改造成为医院业务用房项目 |  |  | 第18页 共81页
项目编码 | 031301001001 | 项目名称 | 凿(压、切割)槽 |  |  | 计量单位 | m
项目特征 | 1、名称：墙面开槽 2、规格：综合考虑
序号 | 费用项目 | 单位 | 数量 | 计算基础（元） | 费率（%） | 单价 （元） | 合价 （元）
1 | 人工费 | - | - | - | - | - | 5.75
1.1 | 普工 | 工日 | 0.0284 | - | - | 140 | 3.98
1.2 | 一般技工 | 工日 | 0.0071 | - | - | 250 | 1.78
2 | 材料费 | - | - | - | - | - | 1.56
2.1 | 预拌砂浆(抹灰) DPM15 | m3 | 0.003 | - | - | 335.37 | 1.01
2.2 | 预拌砂浆(抹灰) DPM20 | m3 | 0.001 | - | - | 344.24 | 0.34
2.3 | 水 | m3 | 0.0028 | - | - | 3.42 | 0.01
2.4 | 合金钢切割片 | 片 | 0.055 | - | - | 3 | 0.17
2.5 | 其他材料费 | 元 | 0.03 | - | - | 1 | 0.03
3 | 施工机具使用费 | - | - | - | - | -
4 | 1+2+3小计 | - | - | - | - | - | 7.31
5 | 管理费 | - | - | - | - | - | 2.42
6 | 利润 | - | - | - | - | - | 0.75
综合单价 | [6 empty] | 10.48
表E.2.2-1 分部分项工程项目清单综合单价分析表
工程名称：消防电气 |  |  | 标段：健康驿站1号楼及辅房改造成为医院业务用房项目 |  |  | 第19页 共81页
项目编码 | 031301002001 | 项目名称 | 开孔打洞 |  |  | 计量单位 | 个
项目特征 | 1.名称：开补孔洞 2.规格：综合考虑 3.部位：墙、梁、楼板
序号 | 费用项目 | 单位 | 数量 | 计算基础（元） | 费率（%） | 单价 （元） | 合价 （元）
1 | 人工费 | - | - | - | - | - | 8.60
1.1 | 普工 | 工日 | 0.0427 | - | - | 140 | 5.98
1.2 | 一般技工 | 工日 | 0.0105 | - | - | 250 | 2.63
2 | 材料费 | - | - | - | - | - | 1.43
2.1 | 钻头 | 根 | 0.14 | - | - | 9.19 | 1.29
2.2 | 水 | m3 | 0.006 | - | - | 3.42 | 0.02
2.3 | 机油 | kg | 0.012 | - | - | 7.72 | 0.09
2.4 | 其他材料费 | 元 | 0.03 | - | - | 1 | 0.03
3 | 施工机具使用费 | - | - | - | - | -
4 | 1+2+3小计 | - | - | - | - | - | 10.03
5 | 管理费 | - | - | - | - | - | 3.61
6 | 利润 | - | - | - | - | - | 1.12
综合单价 | [6 empty] | 14.76
表E.2.2-1 分部分项工程项目清单综合单价分析表
工程名称：消防电气 |  |  | 标段：健康驿站1号楼及辅房改造成为医院业务用房项目 |  |  | 第20页 共81页
项目编码 | 030409002004 | 项目名称 | 控制电缆 |  |  | 计量单位 | m
项目特征 | WDZNB1-KYJY22-2*2.0
序号 | 费用项目 | 单位 | 数量 | 计算基础（元） | 费率（%） | 单价 （元） | 合价 （元）
1 | 人工费 | - | - | - | - | - | 3.63
1.1 | 普工 | 工日 | 0.0058 | - | - | 140 | 0.81
1.2 | 一般技工 | 工日 | 0.0091 | - | - | 250 | 2.28
1.3 | 高级技工 | 工日 | 0.0016 | - | - | 340 | 0.54
2 | 材料费 | - | - | - | - | - | 6.92
2.1 | 控制电缆 | m | 1.015 | - | - | 6.39 | 6.49
2.2 | 白布 | kg | 0.0017 | - | - | 5.32 | 0.01
2.3 | 钢锯条 | 根 | 0.0085 | - | - | 0.2
2.4 | 汽油 | kg | 0.0026 | - | - | 10.3 | 0.03
2.5 | 塑料胶布带 | 卷 | 0.0009 | - | - | 3.14
2.6 | 镀锌电缆卡子 | 个 | 0.2342 | - | - | 1.59 | 0.37
2.7 | 标志牌 | 个 | 0.0601 | - | - | 0.19 | 0.01
2.8 | 其他材料费 | 元 | 0.01 | - | - | 1 | 0.01
3 | 施工机具使用费 | - | - | - | - | -
4 | 1+2+3小计 | - | - | - | - | - | 10.55
5 | 管理费 | - | - | - | - | - | 1.53
6 | 利润 | - | - | - | - | - | 0.47
综合单价 | [6 empty] | 12.55
表E.2.2-1 分部分项工程项目清单综合单价分析表
工程名称：消防电气 |  |  | 标段：健康驿站1号楼及辅房改造成为医院业务用房项目 |  |  | 第21页 共81页
项目编码 | 030409002004 | 项目名称 | 控制电缆 |  |  | 计量单位 | m
项目特征 | WDZNB1-KYJY22-2*2.5
序号 | 费用项目 | 单位 | 数量 | 计算基础（元） | 费率（%） | 单价 （元） | 合价 （元）
1 | 人工费 | - | - | - | - | - | 3.63
1.1 | 普工 | 工日 | 0.0058 | - | - | 140 | 0.81
1.2 | 一般技工 | 工日 | 0.0091 | - | - | 250 | 2.28
1.3 | 高级技工 | 工日 | 0.0016 | - | - | 340 | 0.54
2 | 材料费 | - | - | - | - | - | 8.36
2.1 | 控制电缆 | m | 1.015 | - | - | 7.81 | 7.93
2.2 | 白布 | kg | 0.0017 | - | - | 5.32 | 0.01
2.3 | 钢锯条 | 根 | 0.0085 | - | - | 0.2
2.4 | 汽油 | kg | 0.0026 | - | - | 10.3 | 0.03
2.5 | 塑料胶布带 | 卷 | 0.0009 | - | - | 3.14
2.6 | 镀锌电缆卡子 | 个 | 0.2342 | - | - | 1.59 | 0.37
2.7 | 标志牌 | 个 | 0.0601 | - | - | 0.19 | 0.01
2.8 | 其他材料费 | 元 | 0.01 | - | - | 1 | 0.01
3 | 施工机具使用费 | - | - | - | - | -
4 | 1+2+3小计 | - | - | - | - | - | 11.99
5 | 管理费 | - | - | - | - | - | 1.53
6 | 利润 | - | - | - | - | - | 0.47
综合单价 | [6 empty] | 13.99
表E.2.2-1 分部分项工程项目清单综合单价分析表
工程名称：消防电气 |  |  | 标段：健康驿站1号楼及辅房改造成为医院业务用房项目 |  |  | 第22页 共81页
项目编码 | 030409002004 | 项目名称 | 控制电缆 |  |  | 计量单位 | m
项目特征 | WDZNB1-KYJY22-2*4
序号 | 费用项目 | 单位 | 数量 | 计算基础（元） | 费率（%） | 单价 （元） | 合价 （元）
1 | 人工费 | - | - | - | - | - | 3.63
1.1 | 普工 | 工日 | 0.0058 | - | - | 140 | 0.81
1.2 | 一般技工 | 工日 | 0.0091 | - | - | 250 | 2.28
1.3 | 高级技工 | 工日 | 0.0016 | - | - | 340 | 0.54
2 | 材料费 | - | - | - | - | - | 16.60
2.1 | 控制电缆 | m | 1.015 | - | - | 15.88 | 16.12
2.2 | 白布 | kg | 0.0017 | - | - | 5.32 | 0.01
2.3 | 钢锯条 | 根 | 0.0085 | - | - | 0.2
2.4 | 汽油 | kg | 0.0026 | - | - | 10.3 | 0.03
2.5 | 塑料胶布带 | 卷 | 0.0009 | - | - | 3.11
2.6 | 镀锌电缆卡子 | 个 | 0.2342 | - | - | 1.77 | 0.41
2.7 | 标志牌 | 个 | 0.0601 | - | - | 0.19 | 0.01
2.8 | 其他材料费 | 元 | 0.02 | - | - | 1 | 0.02
3 | 施工机具使用费 | - | - | - | - | -
4 | 1+2+3小计 | - | - | - | - | - | 20.23
5 | 管理费 | - | - | - | - | - | 1.53
6 | 利润 | - | - | - | - | - | 0.47
综合单价 | [6 empty] | 22.23
表E.2.2-1 分部分项工程项目清单综合单价分析表
工程名称：消防电气 |  |  | 标段：健康驿站1号楼及辅房改造成为医院业务用房项目 |  |  | 第23页 共81页
项目编码 | 030409002005 | 项目名称 | 控制电缆 |  |  | 计量单位 | m
项目特征 | WDZCN-KYJY-4*1.5
序号 | 费用项目 | 单位 | 数量 | 计算基础（元） | 费率（%） | 单价 （元） | 合价 （元）
1 | 人工费 | - | - | - | - | - | 3.63
1.1 | 普工 | 工日 | 0.0058 | - | - | 140 | 0.81
1.2 | 一般技工 | 工日 | 0.0091 | - | - | 250 | 2.28
1.3 | 高级技工 | 工日 | 0.0016 | - | - | 340 | 0.54
2 | 材料费 | - | - | - | - | - | 9.99
2.1 | 控制电缆 | m | 1.015 | - | - | 9.42 | 9.56
2.2 | 白布 | kg | 0.0017 | - | - | 5.32 | 0.01
2.3 | 钢锯条 | 根 | 0.0085 | - | - | 0.2
2.4 | 汽油 | kg | 0.0026 | - | - | 10.3 | 0.03
2.5 | 塑料胶布带 | 卷 | 0.0009 | - | - | 3.14
2.6 | 镀锌电缆卡子 | 个 | 0.2342 | - | - | 1.59 | 0.37
2.7 | 标志牌 | 个 | 0.0601 | - | - | 0.19 | 0.01
2.8 | 其他材料费 | 元 | 0.01 | - | - | 1 | 0.01
3 | 施工机具使用费 | - | - | - | - | -
4 | 1+2+3小计 | - | - | - | - | - | 13.62
5 | 管理费 | - | - | - | - | - | 1.53
6 | 利润 | - | - | - | - | - | 0.47
综合单价 | [6 empty] | 15.62
表E.2.2-1 分部分项工程项目清单综合单价分析表
工程名称：消防电气 |  |  | 标段：健康驿站1号楼及辅房改造成为医院业务用房项目 |  |  | 第24页 共81页
项目编码 | 030412004001 | 项目名称 | 配线 |  |  | 计量单位 | m
项目特征 | WDZN-B1-RYY-2*1.5
序号 | 费用项目 | 单位 | 数量 | 计算基础（元） | 费率（%） | 单价 （元） | 合价 （元）
1 | 人工费 | - | - | - | - | - | 0.84
1.1 | 普工 | 工日 | 0.0013 | - | - | 140 | 0.18
1.2 | 一般技工 | 工日 | 0.0021 | - | - | 250 | 0.53
1.3 | 高级技工 | 工日 | 0.0004 | - | - | 340 | 0.14
2 | 材料费 | - | - | - | - | - | 4.45
2.1 | 配线 | m | 1.08 | - | - | 3.98 | 4.30
2.2 | 棉纱 | kg | 0.002 | - | - | 8.87 | 0.02
2.3 | 锡基钎料 | kg | 0.001 | - | - | 36.49 | 0.04
2.4 | 汽油 | kg | 0.006 | - | - | 10.3 | 0.06
2.5 | 塑料胶布带 | 卷 | 0.011 | - | - | 3.14 | 0.03
3 | 施工机具使用费 | - | - | - | - | -
4 | 1+2+3小计 | - | - | - | - | - | 5.29
5 | 管理费 | - | - | - | - | - | 0.35
6 | 利润 | - | - | - | - | - | 0.11
综合单价 | [6 empty] | 5.75
表E.2.2-1 分部分项工程项目清单综合单价分析表
工程名称：消防电气 |  |  | 标段：健康驿站1号楼及辅房改造成为医院业务用房项目 |  |  | 第25页 共81页
项目编码 | 030412004001 | 项目名称 | 配线 |  |  | 计量单位 | m
项目特征 | WDZN-B1-RYY-4*1.5
序号 | 费用项目 | 单位 | 数量 | 计算基础（元） | 费率（%） | 单价 （元） | 合价 （元）
1 | 人工费 | - | - | - | - | - | 1.00
1.1 | 普工 | 工日 | 0.0017 | - | - | 140 | 0.24
1.2 | 一般技工 | 工日 | 0.0025 | - | - | 250 | 0.63
1.3 | 高级技工 | 工日 | 0.0004 | - | - | 340 | 0.14
2 | 材料费 | - | - | - | - | - | 9.38
2.1 | 配线 | m | 1.08 | - | - | 8.52 | 9.20
2.2 | 棉纱 | kg | 0.002 | - | - | 8.87 | 0.02
2.3 | 锡基钎料 | kg | 0.001 | - | - | 36.49 | 0.04
2.4 | 汽油 | kg | 0.007 | - | - | 10.3 | 0.07
2.5 | 塑料胶布带 | 卷 | 0.016 | - | - | 3.14 | 0.05
3 | 施工机具使用费 | - | - | - | - | -
4 | 1+2+3小计 | - | - | - | - | - | 10.38
5 | 管理费 | - | - | - | - | - | 0.42
6 | 利润 | - | - | - | - | - | 0.13
综合单价 | [6 empty] | 10.93
表E.2.2-1 分部分项工程项目清单综合单价分析表
工程名称：消防电气 |  |  | 标段：健康驿站1号楼及辅房改造成为医院业务用房项目 |  |  | 第26页 共81页
项目编码 | 030412004001 | 项目名称 | 配线 |  |  | 计量单位 | m
项目特征 | WDZBN-RYS-2x1.5
序号 | 费用项目 | 单位 | 数量 | 计算基础（元） | 费率（%） | 单价 （元） | 合价 （元）
1 | 人工费 | - | - | - | - | - | 0.84
1.1 | 普工 | 工日 | 0.0013 | - | - | 140 | 0.18
1.2 | 一般技工 | 工日 | 0.0021 | - | - | 250 | 0.53
1.3 | 高级技工 | 工日 | 0.0004 | - | - | 340 | 0.14
2 | 材料费 | - | - | - | - | - | 4.21
2.1 | 铜芯多股绝缘导线 | m | 1.08 | - | - | 3.76 | 4.06
2.2 | 棉纱 | kg | 0.002 | - | - | 8.87 | 0.02
2.3 | 锡基钎料 | kg | 0.001 | - | - | 36.49 | 0.04
2.4 | 汽油 | kg | 0.006 | - | - | 10.3 | 0.06
2.5 | 塑料胶布带 | 卷 | 0.011 | - | - | 3.11 | 0.03
3 | 施工机具使用费 | - | - | - | - | -
4 | 1+2+3小计 | - | - | - | - | - | 5.05
5 | 管理费 | - | - | - | - | - | 0.35
6 | 利润 | - | - | - | - | - | 0.11
综合单价 | [6 empty] | 5.51
表E.2.2-1 分部分项工程项目清单综合单价分析表
工程名称：消防电气 |  |  | 标段：健康驿站1号楼及辅房改造成为医院业务用房项目 |  |  | 第27页 共81页
项目编码 | 030412004001 | 项目名称 | 配线 |  |  | 计量单位 | m
项目特征 | WDZN-B1-RYY-2*2.5
序号 | 费用项目 | 单位 | 数量 | 计算基础（元） | 费率（%） | 单价 （元） | 合价 （元）
1 | 人工费 | - | - | - | - | - | 0.84
1.1 | 普工 | 工日 | 0.0013 | - | - | 140 | 0.18
1.2 | 一般技工 | 工日 | 0.0021 | - | - | 250 | 0.53
1.3 | 高级技工 | 工日 | 0.0004 | - | - | 340 | 0.14
2 | 材料费 | - | - | - | - | - | 7.07
2.1 | 配线 | m | 1.08 | - | - | 6.41 | 6.92
2.2 | 棉纱 | kg | 0.002 | - | - | 8.87 | 0.02
2.3 | 锡基钎料 | kg | 0.001 | - | - | 36.49 | 0.04
2.4 | 汽油 | kg | 0.006 | - | - | 10.3 | 0.06
2.5 | 塑料胶布带 | 卷 | 0.011 | - | - | 3.14 | 0.03
3 | 施工机具使用费 | - | - | - | - | -
4 | 1+2+3小计 | - | - | - | - | - | 7.91
5 | 管理费 | - | - | - | - | - | 0.35
6 | 利润 | - | - | - | - | - | 0.11
综合单价 | [6 empty] | 8.37
表E.2.2-1 分部分项工程项目清单综合单价分析表
工程名称：消防电气 |  |  | 标段：健康驿站1号楼及辅房改造成为医院业务用房项目 |  |  | 第28页 共81页
项目编码 | 030412004001 | 项目名称 | 配线 |  |  | 计量单位 | m
项目特征 | WDZCN-B1-BYJ-1.5
序号 | 费用项目 | 单位 | 数量 | 计算基础（元） | 费率（%） | 单价 （元） | 合价 （元）
1 | 人工费 | - | - | - | - | -
1.1 | 普工 | 工日 |  | - | - | 140
1.2 | 一般技工 | 工日 |  | - | - | 250
1.3 | 高级技工 | 工日 |  | - | - | 340
2 | 材料费 | - | - | - | - | - | 2.30
2.1 | 配线 | m | 1.16 | - | - | 1.98 | 2.30
2.2 | 棉纱 | kg |  | - | - | 8.87
2.3 | 锡基钎料 | kg |  | - | - | 36.49
2.4 | 汽油 | kg |  | - | - | 10.3
2.5 | 塑料胶布带 | 卷 |  | - | - | 3.14
3 | 施工机具使用费 | - | - | - | - | -
4 | 1+2+3小计 | - | - | - | - | - | 2.30
5 | 管理费 | - | - | - | - | -
6 | 利润 | - | - | - | - | -
综合单价 | [6 empty] | 2.30
表E.2.2-1 分部分项工程项目清单综合单价分析表
工程名称：消防电气 |  |  | 标段：健康驿站1号楼及辅房改造成为医院业务用房项目 |  |  | 第29页 共81页
项目编码 | 030412004002 | 项目名称 | 配线 |  |  | 计量单位 | m
项目特征 | WDZCN-B1-BYJ-2.5
序号 | 费用项目 | 单位 | 数量 | 计算基础（元） | 费率（%） | 单价 （元） | 合价 （元）
1 | 人工费 | - | - | - | - | - | 0.75
1.1 | 普工 | 工日 | 0.001 | - | - | 140 | 0.14
1.2 | 一般技工 | 工日 | 0.0019 | - | - | 250 | 0.48
1.3 | 高级技工 | 工日 | 0.0004 | - | - | 340 | 0.14
2 | 材料费 | - | - | - | - | - | 3.62
2.1 | 配线 | m | 1.16 | - | - | 3.01 | 3.49
2.2 | 棉纱 | kg | 0.002 | - | - | 8.87 | 0.02
2.3 | 锡基钎料 | kg | 0.001 | - | - | 36.49 | 0.04
2.4 | 汽油 | kg | 0.005 | - | - | 10.3 | 0.05
2.5 | 塑料胶布带 | 卷 | 0.007 | - | - | 3.14 | 0.02
3 | 施工机具使用费 | - | - | - | - | -
4 | 1+2+3小计 | - | - | - | - | - | 4.37
5 | 管理费 | - | - | - | - | - | 0.32
6 | 利润 | - | - | - | - | - | 0.10
综合单价 | [6 empty] | 4.79
表E.2.2-1 分部分项工程项目清单综合单价分析表
工程名称：消防电气 |  |  | 标段：健康驿站1号楼及辅房改造成为医院业务用房项目 |  |  | 第30页 共81页
项目编码 | 030412004001 | 项目名称 | 配线 |  |  | 计量单位 | m
项目特征 | WDZBN-RYS-2*1.5
序号 | 费用项目 | 单位 | 数量 | 计算基础（元） | 费率（%） | 单价 （元） | 合价 （元）
1 | 人工费 | - | - | - | - | - | 0.76
1.1 | 普工 | 工日 | 0.00117 | - | - | 140 | 0.16
1.2 | 一般技工 | 工日 | 0.00189 | - | - | 250 | 0.47
1.3 | 高级技工 | 工日 | 0.00036 | - | - | 340 | 0.12
2 | 材料费 | - | - | - | - | - | 4.45
2.1 | 配线 | m | 1.08 | - | - | 3.98 | 4.30
2.2 | 棉纱 | kg | 0.002 | - | - | 8.87 | 0.02
2.3 | 锡基钎料 | kg | 0.001 | - | - | 36.49 | 0.04
2.4 | 汽油 | kg | 0.006 | - | - | 10.3 | 0.06
2.5 | 塑料胶布带 | 卷 | 0.011 | - | - | 3.14 | 0.03
3 | 施工机具使用费 | - | - | - | - | -
4 | 1+2+3小计 | - | - | - | - | - | 5.21
5 | 管理费 | - | - | - | - | - | 0.32
6 | 利润 | - | - | - | - | - | 0.10
综合单价 | [6 empty] | 5.63
表E.2.2-1 分部分项工程项目清单综合单价分析表
工程名称：消防电气 |  |  | 标段：健康驿站1号楼及辅房改造成为医院业务用房项目 |  |  | 第31页 共81页
项目编码 | 030412004003 | 项目名称 | 配线 |  |  | 计量单位 | m
项目特征 | WDZBN-RYSP-2*1.0
序号 | 费用项目 | 单位 | 数量 | 计算基础（元） | 费率（%） | 单价 （元） | 合价 （元）
1 | 人工费 | - | - | - | - | - | 0.74
1.1 | 普工 | 工日 | 0.0013 | - | - | 140 | 0.18
1.2 | 一般技工 | 工日 | 0.0017 | - | - | 250 | 0.43
1.3 | 高级技工 | 工日 | 0.0004 | - | - | 340 | 0.14
2 | 材料费 | - | - | - | - | - | 5.92
2.1 | 铜芯多股绝缘导线 | m | 1.08 | - | - | 5.34 | 5.77
2.2 | 棉纱 | kg | 0.002 | - | - | 8.87 | 0.02
2.3 | 锡基钎料 | kg | 0.001 | - | - | 36.49 | 0.04
2.4 | 汽油 | kg | 0.006 | - | - | 10.3 | 0.06
2.5 | 塑料胶布带 | 卷 | 0.009 | - | - | 3.14 | 0.03
3 | 施工机具使用费 | - | - | - | - | -
4 | 1+2+3小计 | - | - | - | - | - | 6.66
5 | 管理费 | - | - | - | - | - | 0.31
6 | 利润 | - | - | - | - | - | 0.10
综合单价 | [6 empty] | 7.07
表E.2.2-1 分部分项工程项目清单综合单价分析表
工程名称：消防电气 |  |  | 标段：健康驿站1号楼及辅房改造成为医院业务用房项目 |  |  | 第32页 共81页
项目编码 | 030412004001 | 项目名称 | 配线 |  |  | 计量单位 | m
项目特征 | WDZCN-BYJ-6
序号 | 费用项目 | 单位 | 数量 | 计算基础（元） | 费率（%） | 单价 （元） | 合价 （元）
1 | 人工费 | - | - | - | - | - | 0.81
1.1 | 普工 | 工日 | 0.0014 | - | - | 140 | 0.20
1.2 | 一般技工 | 工日 | 0.0019 | - | - | 250 | 0.48
1.3 | 高级技工 | 工日 | 0.0004 | - | - | 340 | 0.14
2 | 材料费 | - | - | - | - | - | 8.18
2.1 | 绝缘电线 | m | 1.1 | - | - | 7.29 | 8.02
2.2 | 棉纱 | kg | 0.003 | - | - | 8.87 | 0.03
2.3 | 锡基钎料 | kg | 0.001 | - | - | 36.49 | 0.04
2.4 | 汽油 | kg | 0.006 | - | - | 10.3 | 0.06
2.5 | 塑料胶布带 | 卷 | 0.009 | - | - | 3.14 | 0.03
3 | 施工机具使用费 | - | - | - | - | -
4 | 1+2+3小计 | - | - | - | - | - | 8.99
5 | 管理费 | - | - | - | - | - | 0.34
6 | 利润 | - | - | - | - | - | 0.11
综合单价 | [6 empty] | 9.44
表E.2.2-1 分部分项工程项目清单综合单价分析表
工程名称：消防电气 |  |  | 标段：健康驿站1号楼及辅房改造成为医院业务用房项目 |  |  | 第33页 共81页
项目编码 | 030412004004 | 项目名称 | 配线 |  |  | 计量单位 | m
项目特征 | WDZCN-BYJ-2.5
序号 | 费用项目 | 单位 | 数量 | 计算基础（元） | 费率（%） | 单价 （元） | 合价 （元）
1 | 人工费 | - | - | - | - | - | 0.75
1.1 | 普工 | 工日 | 0.001 | - | - | 140 | 0.14
1.2 | 一般技工 | 工日 | 0.0019 | - | - | 250 | 0.48
1.3 | 高级技工 | 工日 | 0.0004 | - | - | 340 | 0.14
2 | 材料费 | - | - | - | - | - | 3.74
2.1 | 绝缘电线 | m | 1.16 | - | - | 3.11 | 3.61
2.2 | 棉纱 | kg | 0.002 | - | - | 8.87 | 0.02
2.3 | 锡基钎料 | kg | 0.001 | - | - | 36.49 | 0.04
2.4 | 汽油 | kg | 0.005 | - | - | 10.3 | 0.05
2.5 | 塑料胶布带 | 卷 | 0.007 | - | - | 3.14 | 0.02
3 | 施工机具使用费 | - | - | - | - | -
4 | 1+2+3小计 | - | - | - | - | - | 4.49
5 | 管理费 | - | - | - | - | - | 0.32
6 | 利润 | - | - | - | - | - | 0.10
综合单价 | [6 empty] | 4.91
表E.2.2-1 分部分项工程项目清单综合单价分析表
工程名称：消防电气 |  |  | 标段：健康驿站1号楼及辅房改造成为医院业务用房项目 |  |  | 第34页 共81页
项目编码 | 030904008001 | 项目名称 | 消防模块箱(端子箱、手报箱) |  |  | 计量单位 | 个
项目特征 | 消防接线端子箱
序号 | 费用项目 | 单位 | 数量 | 计算基础（元） | 费率（%） | 单价 （元） | 合价 （元）
1 | 人工费 | - | - | - | - | - | 206.39
1.1 | 普工 | 工日 | 0.108 | - | - | 140 | 15.12
1.2 | 一般技工 | 工日 | 0.557 | - | - | 250 | 139.25
1.3 | 高级技工 | 工日 | 0.153 | - | - | 340 | 52.02
2 | 材料费 | - | - | - | - | - | 209.26
2.1 | 消防模块箱(端子箱、手报箱) | 个 | 1 | - | - | 159.71 | 159.71
2.2 | 接地编织铜线 | m | 0.5 | - | - | 70.36 | 35.18
2.3 | 铜接线端子 | 个 | 2.03 | - | - | 2.17 | 4.41
2.4 | 镀锌扁钢 | kg | 0.63 | - | - | 4.444 | 2.80
2.5 | 膨胀螺栓 | 套 | 4.12 | - | - | 0.9 | 3.71
2.6 | 低碳钢焊条 | kg | 0.045 | - | - | 5.08 | 0.23
2.7 | 调和漆 | kg | 0.03 | - | - | 11.53 | 0.35
2.8 | 防锈漆 | kg | 0.015 | - | - | 12.69 | 0.19
2.9 | 焊锡 | kg | 0.02 | - | - | 46.14 | 0.92
2.10 | 焊锡膏 | kg | 0.006 | - | - | 53.24 | 0.32
2.11 | 其他材料费 | 元 | 1.44 | - | - | 1 | 1.44
表E.2.2-1 分部分项工程项目清单综合单价分析表
工程名称：消防电气 |  |  | 标段：健康驿站1号楼及辅房改造成为医院业务用房项目 |  |  | 第35页 共81页
3 | 施工机具使用费 | - | - | - | - | - | 10.30
3.1 | 电焊机 综合 | 台班 | 0.15 | - | - | 68.64 | 10.30
4 | 1+2+3小计 | - | - | - | - | - | 425.95
5 | 管理费 | - | - | - | - | - | 86.68
6 | 利润 | - | - | - | - | - | 26.83
综合单价 | [6 empty] | 539.46
表E.2.2-1 分部分项工程项目清单综合单价分析表
工程名称：消防电气 |  |  | 标段：健康驿站1号楼及辅房改造成为医院业务用房项目 |  |  | 第36页 共81页
项目编码 | 030904007003 | 项目名称 | 消防模块 |  |  | 计量单位 | 个
项目特征 | 短路隔离器
序号 | 费用项目 | 单位 | 数量 | 计算基础（元） | 费率（%） | 单价 （元） | 合价 （元）
1 | 人工费 | - | - | - | - | - | 115.36
1.1 | 一般技工 | 工日 | 0.388 | - | - | 250 | 97.00
1.2 | 高级技工 | 工日 | 0.054 | - | - | 340 | 18.36
2 | 材料费 | - | - | - | - | - | 49.69
2.1 | 消防模块 | 个 | 1 | - | - | 45 | 45.00
2.2 | 铜接线卡 | 个 | 4.06 | - | - | 0.75 | 3.05
2.3 | 镀锌半圆头螺钉 | 十个 | 0.204 | - | - | 0.08 | 0.02
2.4 | 标志牌 | 个 | 1 | - | - | 0.19 | 0.19
2.5 | 尼龙线卡 | 个 | 4 | - | - | 0.01 | 0.04
2.6 | 绝缘电线 | m | 0.305 | - | - | 3.78 | 1.15
2.7 | 尼龙扎带 | 根 | 2 | - | - | 0.02 | 0.04
2.8 | 棉纱头 | kg | 0.01 | - | - | 6.18 | 0.06
2.9 | 其他材料费 | 元 | 0.14 | - | - | 1 | 0.14
3 | 施工机具使用费 | - | - | - | - | - | 0.84
3.1 | 手持式万用表 | 台班 | 0.2 | - | - | 4.19 | 0.84
4 | 1+2+3小计 | - | - | - | - | - | 165.89
5 | 管理费 | - | - | - | - | - | 48.45
6 | 利润 | - | - | - | - | - | 15.00
综合单价 | [6 empty] | 229.34
表E.2.2-1 分部分项工程项目清单综合单价分析表
工程名称：消防电气 |  |  | 标段：健康驿站1号楼及辅房改造成为医院业务用房项目 |  |  | 第37页 共81页
项目编码 | 030904001001 | 项目名称 | 点型探测器 |  |  | 计量单位 | 个
项目特征 | 感烟火灾探测器
序号 | 费用项目 | 单位 | 数量 | 计算基础（元） | 费率（%） | 单价 （元） | 合价 （元）
1 | 人工费 | - | - | - | - | - | 29.01
1.1 | 普工 | 工日 | 0.031 | - | - | 140 | 4.34
1.2 | 一般技工 | 工日 | 0.081 | - | - | 250 | 20.25
1.3 | 高级技工 | 工日 | 0.013 | - | - | 340 | 4.42
2 | 材料费 | - | - | - | - | - | 42.18
2.1 | 点型探测器 | 个 | 1 | - | - | 40 | 40.00
2.2 | 铜接线卡 | 个 | 2.03 | - | - | 0.75 | 1.52
2.3 | 绝缘电线 | m | 0.153 | - | - | 3.78 | 0.58
2.4 | 镀锌半圆头螺钉 | 十个 | 0.204 | - | - | 0.08 | 0.02
2.5 | 其他材料费 | 元 | 0.06 | - | - | 1 | 0.06
3 | 施工机具使用费 | - | - | - | - | - | 0.16
3.1 | 手持式万用表 | 台班 | 0.01 | - | - | 4.19 | 0.04
3.2 | 火灾探测器试验器 | 台班 | 0.03 | - | - | 4.06 | 0.12
4 | 1+2+3小计 | - | - | - | - | - | 71.35
5 | 管理费 | - | - | - | - | - | 12.18
6 | 利润 | - | - | - | - | - | 3.77
综合单价 | [6 empty] | 87.30
表E.2.2-1 分部分项工程项目清单综合单价分析表
工程名称：消防电气 |  |  | 标段：健康驿站1号楼及辅房改造成为医院业务用房项目 |  |  | 第38页 共81页
项目编码 | 030904005001 | 项目名称 | 消防报警电话插孔(电话) |  |  | 计量单位 | 个
项目特征 | 火警电话
序号 | 费用项目 | 单位 | 数量 | 计算基础（元） | 费率（%） | 单价 （元） | 合价 （元）
1 | 人工费 | - | - | - | - | - | 16.01
1.1 | 普工 | 工日 | 0.017 | - | - | 140 | 2.38
1.2 | 一般技工 | 工日 | 0.045 | - | - | 250 | 11.25
1.3 | 高级技工 | 工日 | 0.007 | - | - | 340 | 2.38
2 | 材料费 | - | - | - | - | - | 82.42
2.1 | 消防报警电话插孔(电话) | 个 | 1 | - | - | 80 | 80.00
2.2 | 铜接线卡 | 个 | 2.03 | - | - | 0.75 | 1.52
2.3 | 镀锌自攻螺钉 | 十个 | 0.204 | - | - | 0.3 | 0.06
2.4 | 塑料膨胀管 | 十个 | 0.21 | - | - | 0.6 | 0.13
2.5 | 绝缘电线 | m | 0.153 | - | - | 3.78 | 0.58
2.6 | 棉纱头 | kg | 0.01 | - | - | 6.18 | 0.06
2.7 | 其他材料费 | 元 | 0.07 | - | - | 1 | 0.07
3 | 施工机具使用费 | - | - | - | - | - | 0.04
3.1 | 手持式万用表 | 台班 | 0.01 | - | - | 4.19 | 0.04
4 | 1+2+3小计 | - | - | - | - | - | 98.47
5 | 管理费 | - | - | - | - | - | 6.72
6 | 利润 | - | - | - | - | - | 2.08
综合单价 | [6 empty] | 107.27
表E.2.2-1 分部分项工程项目清单综合单价分析表
工程名称：消防电气 |  |  | 标段：健康驿站1号楼及辅房改造成为医院业务用房项目 |  |  | 第39页 共81页
项目编码 | 030904005002 | 项目名称 | 消防报警电话插孔(电话) |  |  | 计量单位 | 个
项目特征 | 直通消控室电话 电梯轿厢内安装(结合电梯五方通话安装)
序号 | 费用项目 | 单位 | 数量 | 计算基础（元） | 费率（%） | 单价 （元） | 合价 （元）
1 | 人工费 | - | - | - | - | - | 16.01
1.1 | 普工 | 工日 | 0.017 | - | - | 140 | 2.38
1.2 | 一般技工 | 工日 | 0.045 | - | - | 250 | 11.25
1.3 | 高级技工 | 工日 | 0.007 | - | - | 340 | 2.38
2 | 材料费 | - | - | - | - | - | 82.42
2.1 | 消防报警电话插孔(电话) | 个 | 1 | - | - | 80 | 80.00
2.2 | 铜接线卡 | 个 | 2.03 | - | - | 0.75 | 1.52
2.3 | 镀锌自攻螺钉 | 十个 | 0.204 | - | - | 0.3 | 0.06
2.4 | 塑料膨胀管 | 十个 | 0.21 | - | - | 0.6 | 0.13
2.5 | 绝缘电线 | m | 0.153 | - | - | 3.78 | 0.58
2.6 | 棉纱头 | kg | 0.01 | - | - | 6.18 | 0.06
2.7 | 其他材料费 | 元 | 0.07 | - | - | 1 | 0.07
3 | 施工机具使用费 | - | - | - | - | - | 0.04
3.1 | 手持式万用表 | 台班 | 0.01 | - | - | 4.19 | 0.04
4 | 1+2+3小计 | - | - | - | - | - | 98.47
5 | 管理费 | - | - | - | - | - | 6.72
6 | 利润 | - | - | - | - | - | 2.08
综合单价 | [6 empty] | 107.27
表E.2.2-1 分部分项工程项目清单综合单价分析表
工程名称：消防电气 |  |  | 标段：健康驿站1号楼及辅房改造成为医院业务用房项目 |  |  | 第40页 共81页
项目编码 | 030904003001 | 项目名称 | 按钮 |  |  | 计量单位 | 个
项目特征 | 火灾电话插孔
序号 | 费用项目 | 单位 | 数量 | 计算基础（元） | 费率（%） | 单价 （元） | 合价 （元）
1 | 人工费 | - | - | - | - | - | 52.51
1.1 | 普工 | 工日 | 0.056 | - | - | 140 | 7.84
1.2 | 一般技工 | 工日 | 0.161 | - | - | 250 | 40.25
1.3 | 高级技工 | 工日 | 0.013 | - | - | 340 | 4.42
2 | 材料费 | - | - | - | - | - | 39.54
2.1 | 按钮 | 个 | 1 | - | - | 35 | 35.00
2.2 | 镀锌半圆头螺钉 | 十个 | 0.204 | - | - | 0.08 | 0.02
2.3 | 铜接线卡 | 个 | 5.075 | - | - | 0.75 | 3.81
2.4 | 绝缘电线 | m | 0.153 | - | - | 3.78 | 0.58
2.5 | 其他材料费 | 元 | 0.13 | - | - | 1 | 0.13
3 | 施工机具使用费 | - | - | - | - | - | 0.04
3.1 | 手持式万用表 | 台班 | 0.01 | - | - | 4.19 | 0.04
4 | 1+2+3小计 | - | - | - | - | - | 92.09
5 | 管理费 | - | - | - | - | - | 22.05
6 | 利润 | - | - | - | - | - | 6.83
综合单价 | [6 empty] | 120.97
表E.2.2-1 分部分项工程项目清单综合单价分析表
工程名称：消防电气 |  |  | 标段：健康驿站1号楼及辅房改造成为医院业务用房项目 |  |  | 第41页 共81页
项目编码 | 030904004001 | 项目名称 | 声光报警器 |  |  | 计量单位 | 个
项目特征 | 火灾声光警报器
序号 | 费用项目 | 单位 | 数量 | 计算基础（元） | 费率（%） | 单价 （元） | 合价 （元）
1 | 人工费 | - | - | - | - | - | 67.56
1.1 | 普工 | 工日 | 0.063 | - | - | 140 | 8.82
1.2 | 一般技工 | 工日 | 0.186 | - | - | 250 | 46.50
1.3 | 高级技工 | 工日 | 0.036 | - | - | 340 | 12.24
2 | 材料费 | - | - | - | - | - | 89.18
2.1 | 声光报警器 | 个 | 1 | - | - | 68 | 68.00
2.2 | 异型塑料管 | m | 0.053 | - | - | 337.37 | 17.88
2.3 | 镀锌自攻螺钉 | 十个 | 0.306 | - | - | 0.46 | 0.14
2.4 | 塑料膨胀管 | 十个 | 0.315 | - | - | 0.6 | 0.19
2.5 | 标志牌 | 个 | 1 | - | - | 0.19 | 0.19
2.6 | 铜接线卡 | 个 | 2.03 | - | - | 0.75 | 1.52
2.7 | 绝缘电线 | m | 0.153 | - | - | 3.78 | 0.58
2.8 | 棉纱头 | kg | 0.01 | - | - | 6.18 | 0.06
2.9 | 其他材料费 | 元 | 0.62 | - | - | 1 | 0.62
3 | 施工机具使用费 | - | - | - | - | -
4 | 1+2+3小计 | - | - | - | - | - | 156.74
5 | 管理费 | - | - | - | - | - | 28.38
6 | 利润 | - | - | - | - | - | 8.78
综合单价 | [6 empty] | 193.90
表E.2.2-1 分部分项工程项目清单综合单价分析表
工程名称：消防电气 |  |  | 标段：健康驿站1号楼及辅房改造成为医院业务用房项目 |  |  | 第42页 共81页
项目编码 | 030904010001 | 项目名称 | 楼层火灾显示器 |  |  | 计量单位 | 个
项目特征 | 火灾显示器
序号 | 费用项目 | 单位 | 数量 | 计算基础（元） | 费率（%） | 单价 （元） | 合价 （元）
1 | 人工费 | - | - | - | - | - | 1031.73
1.1 | 普工 | 工日 | 0.818 | - | - | 140 | 114.52
1.2 | 一般技工 | 工日 | 3.167 | - | - | 250 | 791.75
1.3 | 高级技工 | 工日 | 0.369 | - | - | 340 | 125.46
2 | 材料费 | - | - | - | - | - | 589.75
2.1 | 楼层火灾显示器 | 台 | 1 | - | - | 458.5 | 458.50
2.2 | 异型塑料管 | m | 0.21 | - | - | 337.37 | 70.85
2.3 | 膨胀螺栓 | 套 | 4.12 | - | - | 0.9 | 3.71
2.4 | 焊锡 | kg | 0.08 | - | - | 46.14 | 3.69
2.5 | 焊锡膏 | kg | 0.02 | - | - | 53.24 | 1.06
2.6 | 汽油 | kg | 0.2 | - | - | 10.3 | 2.06
2.7 | 低碳钢焊条 | kg | 0.045 | - | - | 5.08 | 0.23
2.8 | 镀锌扁钢 | kg | 0.63 | - | - | 4.444 | 2.80
2.9 | 接地编织铜线 | m | 0.5 | - | - | 70.36 | 35.18
2.10 | 铜接线端子 | 个 | 2.03 | - | - | 3.33 | 6.76
2.11 | 调和漆 | kg | 0.05 | - | - | 11.53 | 0.58
2.12 | 防锈漆 | kg | 0.04 | - | - | 12.69 | 0.51
2.13 | 其他材料费 | 元 | 3.82 | - | - | 1 | 3.82
表E.2.2-1 分部分项工程项目清单综合单价分析表
工程名称：消防电气 |  |  | 标段：健康驿站1号楼及辅房改造成为医院业务用房项目 |  |  | 第43页 共81页
3 | 施工机具使用费 | - | - | - | - | - | 23.40
3.1 | 手持式万用表 | 台班 | 3 | - | - | 4.19 | 12.57
3.2 | 交/直流低电阻测试仪 | 台班 | 0.07 | - | - | 7.55 | 0.53
3.3 | 电焊机 综合 | 台班 | 0.15 | - | - | 68.64 | 10.30
4 | 1+2+3小计 | - | - | - | - | - | 1644.88
5 | 管理费 | - | - | - | - | - | 433.33
6 | 利润 | - | - | - | - | - | 134.12
综合单价 | [6 empty] | 2212.33
表E.2.2-1 分部分项工程项目清单综合单价分析表
工程名称：消防电气 |  |  | 标段：健康驿站1号楼及辅房改造成为医院业务用房项目 |  |  | 第44页 共81页
项目编码 | 030904006001 | 项目名称 | 消防广播(扬声器) |  |  | 计量单位 | 个
项目特征 | 消防广播（阻燃材料制作）3W
序号 | 费用项目 | 单位 | 数量 | 计算基础（元） | 费率（%） | 单价 （元） | 合价 （元）
1 | 人工费 | - | - | - | - | - | 21.87
1.1 | 普工 | 工日 | 0.023 | - | - | 140 | 3.22
1.2 | 一般技工 | 工日 | 0.061 | - | - | 250 | 15.25
1.3 | 高级技工 | 工日 | 0.01 | - | - | 340 | 3.40
2 | 材料费 | - | - | - | - | - | 55.86
2.1 | 消防广播(扬声器) | 个 | 1 | - | - | 35 | 35.00
2.2 | 铜接线卡 | 个 | 2.03 | - | - | 0.75 | 1.52
2.3 | 异型塑料管 | m | 0.053 | - | - | 337.37 | 17.88
2.4 | 绝缘电线 | m | 0.153 | - | - | 3.78 | 0.58
2.5 | 塑料膨胀管 | 十个 | 0.21 | - | - | 0.6 | 0.13
2.6 | 镀锌自攻螺钉 | 十个 | 0.204 | - | - | 0.4 | 0.08
2.7 | 棉纱头 | kg | 0.01 | - | - | 6.18 | 0.06
2.8 | 其他材料费 | 元 | 0.61 | - | - | 1 | 0.61
3 | 施工机具使用费 | - | - | - | - | - | 0.04
3.1 | 手持式万用表 | 台班 | 0.01 | - | - | 4.19 | 0.04
4 | 1+2+3小计 | - | - | - | - | - | 77.77
5 | 管理费 | - | - | - | - | - | 9.19
6 | 利润 | - | - | - | - | - | 2.84
综合单价 | [6 empty] | 89.80
表E.2.2-1 分部分项工程项目清单综合单价分析表
工程名称：消防电气 |  |  | 标段：健康驿站1号楼及辅房改造成为医院业务用房项目 |  |  | 第45页 共81页
项目编码 | 030904008001 | 项目名称 | 消防模块箱(端子箱、手报箱) |  |  | 计量单位 | 个
项目特征 | 消防广播放大器
序号 | 费用项目 | 单位 | 数量 | 计算基础（元） | 费率（%） | 单价 （元） | 合价 （元）
1 | 人工费 | - | - | - | - | - | 206.39
1.1 | 普工 | 工日 | 0.108 | - | - | 140 | 15.12
1.2 | 一般技工 | 工日 | 0.557 | - | - | 250 | 139.25
1.3 | 高级技工 | 工日 | 0.153 | - | - | 340 | 52.02
2 | 材料费 | - | - | - | - | - | 156.02
2.1 | 消防模块箱(端子箱、手报箱) | 个 | 1 | - | - | 106.47 | 106.47
2.2 | 接地编织铜线 | m | 0.5 | - | - | 70.36 | 35.18
2.3 | 铜接线端子 | 个 | 2.03 | - | - | 2.17 | 4.41
2.4 | 镀锌扁钢 | kg | 0.63 | - | - | 4.444 | 2.80
2.5 | 膨胀螺栓 | 套 | 4.12 | - | - | 0.9 | 3.71
2.6 | 低碳钢焊条 | kg | 0.045 | - | - | 5.08 | 0.23
2.7 | 调和漆 | kg | 0.03 | - | - | 11.53 | 0.35
2.8 | 防锈漆 | kg | 0.015 | - | - | 12.69 | 0.19
2.9 | 焊锡 | kg | 0.02 | - | - | 46.14 | 0.92
2.10 | 焊锡膏 | kg | 0.006 | - | - | 53.24 | 0.32
2.11 | 其他材料费 | 元 | 1.44 | - | - | 1 | 1.44
表E.2.2-1 分部分项工程项目清单综合单价分析表
工程名称：消防电气 |  |  | 标段：健康驿站1号楼及辅房改造成为医院业务用房项目 |  |  | 第46页 共81页
3 | 施工机具使用费 | - | - | - | - | - | 10.30
3.1 | 电焊机 综合 | 台班 | 0.15 | - | - | 68.64 | 10.30
4 | 1+2+3小计 | - | - | - | - | - | 372.71
5 | 管理费 | - | - | - | - | - | 86.68
6 | 利润 | - | - | - | - | - | 26.83
综合单价 | [6 empty] | 486.22
表E.2.2-1 分部分项工程项目清单综合单价分析表
工程名称：消防电气 |  |  | 标段：健康驿站1号楼及辅房改造成为医院业务用房项目 |  |  | 第47页 共81页
项目编码 | 030904003001 | 项目名称 | 按钮 |  |  | 计量单位 | 个
项目特征 | 手动火灾报警装置
序号 | 费用项目 | 单位 | 数量 | 计算基础（元） | 费率（%） | 单价 （元） | 合价 （元）
1 | 人工费 | - | - | - | - | - | 58.43
1.1 | 普工 | 工日 | 0.077 | - | - | 140 | 10.78
1.2 | 一般技工 | 工日 | 0.143 | - | - | 250 | 35.75
1.3 | 高级技工 | 工日 | 0.035 | - | - | 340 | 11.90
2 | 材料费 | - | - | - | - | - | 40.25
2.1 | 按钮 | 个 | 1 | - | - | 35 | 35.00
2.2 | 镀锌半圆头螺钉 | 十个 | 0.204 | - | - | 0.08 | 0.02
2.3 | 铜接线卡 | 个 | 6 | - | - | 0.75 | 4.50
2.4 | 绝缘电线 | m | 0.153 | - | - | 3.78 | 0.58
2.5 | 其他材料费 | 元 | 0.15 | - | - | 1 | 0.15
3 | 施工机具使用费 | - | - | - | - | - | 0.04
3.1 | 手持式万用表 | 台班 | 0.01 | - | - | 4.19 | 0.04
4 | 1+2+3小计 | - | - | - | - | - | 98.72
5 | 管理费 | - | - | - | - | - | 24.54
6 | 利润 | - | - | - | - | - | 7.60
综合单价 | [6 empty] | 130.86
表E.2.2-1 分部分项工程项目清单综合单价分析表
工程名称：消防电气 |  |  | 标段：健康驿站1号楼及辅房改造成为医院业务用房项目 |  |  | 第48页 共81页
项目编码 | 030904007001 | 项目名称 | 消防模块 |  |  | 计量单位 | 个
项目特征 | 输入/输出模块
序号 | 费用项目 | 单位 | 数量 | 计算基础（元） | 费率（%） | 单价 （元） | 合价 （元）
1 | 人工费 | - | - | - | - | - | 175.88
1.1 | 一般技工 | 工日 | 0.592 | - | - | 250 | 148.00
1.2 | 高级技工 | 工日 | 0.082 | - | - | 340 | 27.88
2 | 材料费 | - | - | - | - | - | 52.24
2.1 | 消防模块 | 个 | 1 | - | - | 40 | 40.00
2.2 | 铜接线卡 | 个 | 12.18 | - | - | 0.75 | 9.14
2.3 | 镀锌半圆头螺钉 | 十个 | 0.204 | - | - | 0.08 | 0.02
2.4 | 标志牌 | 个 | 1 | - | - | 0.19 | 0.19
2.5 | 尼龙线卡 | 个 | 8 | - | - | 0.01 | 0.08
2.6 | 绝缘电线 | m | 0.611 | - | - | 3.78 | 2.31
2.7 | 尼龙扎带 | 根 | 4 | - | - | 0.02 | 0.08
2.8 | 棉纱头 | kg | 0.01 | - | - | 6.18 | 0.06
2.9 | 其他材料费 | 元 | 0.36 | - | - | 1 | 0.36
3 | 施工机具使用费 | - | - | - | - | - | 1.68
3.1 | 手持式万用表 | 台班 | 0.4 | - | - | 4.19 | 1.68
4 | 1+2+3小计 | - | - | - | - | - | 229.80
5 | 管理费 | - | - | - | - | - | 73.87
6 | 利润 | - | - | - | - | - | 22.86
综合单价 | [6 empty] | 326.53
表E.2.2-1 分部分项工程项目清单综合单价分析表
工程名称：消防电气 |  |  | 标段：健康驿站1号楼及辅房改造成为医院业务用房项目 |  |  | 第49页 共81页
项目编码 | 030904007001 | 项目名称 | 消防模块 |  |  | 计量单位 | 个
项目特征 | 输入模块
序号 | 费用项目 | 单位 | 数量 | 计算基础（元） | 费率（%） | 单价 （元） | 合价 （元）
1 | 人工费 | - | - | - | - | - | 115.36
1.1 | 一般技工 | 工日 | 0.388 | - | - | 250 | 97.00
1.2 | 高级技工 | 工日 | 0.054 | - | - | 340 | 18.36
2 | 材料费 | - | - | - | - | - | 44.49
2.1 | 消防模块 | 个 | 1 | - | - | 39.8 | 39.80
2.2 | 铜接线卡 | 个 | 4.06 | - | - | 0.75 | 3.05
2.3 | 镀锌半圆头螺钉 | 十个 | 0.204 | - | - | 0.08 | 0.02
2.4 | 标志牌 | 个 | 1 | - | - | 0.19 | 0.19
2.5 | 尼龙线卡 | 个 | 4 | - | - | 0.01 | 0.04
2.6 | 绝缘电线 | m | 0.305 | - | - | 3.78 | 1.15
2.7 | 尼龙扎带 | 根 | 2 | - | - | 0.02 | 0.04
2.8 | 棉纱头 | kg | 0.01 | - | - | 6.18 | 0.06
2.9 | 其他材料费 | 元 | 0.14 | - | - | 1 | 0.14
3 | 施工机具使用费 | - | - | - | - | - | 0.84
3.1 | 手持式万用表 | 台班 | 0.2 | - | - | 4.19 | 0.84
4 | 1+2+3小计 | - | - | - | - | - | 160.69
5 | 管理费 | - | - | - | - | - | 48.45
6 | 利润 | - | - | - | - | - | 15.00
综合单价 | [6 empty] | 224.14
表E.2.2-1 分部分项工程项目清单综合单价分析表
工程名称：消防电气 |  |  | 标段：健康驿站1号楼及辅房改造成为医院业务用房项目 |  |  | 第50页 共81页
项目编码 | 030904007004 | 项目名称 | 消防模块 |  |  | 计量单位 | 个
项目特征 | 输出模块
序号 | 费用项目 | 单位 | 数量 | 计算基础（元） | 费率（%） | 单价 （元） | 合价 （元）
1 | 人工费 | - | - | - | - | - | 115.36
1.1 | 一般技工 | 工日 | 0.388 | - | - | 250 | 97.00
1.2 | 高级技工 | 工日 | 0.054 | - | - | 340 | 18.36
2 | 材料费 | - | - | - | - | - | 44.49
2.1 | 消防模块 | 个 | 1 | - | - | 39.8 | 39.80
2.2 | 铜接线卡 | 个 | 4.06 | - | - | 0.75 | 3.05
2.3 | 镀锌半圆头螺钉 | 十个 | 0.204 | - | - | 0.08 | 0.02
2.4 | 标志牌 | 个 | 1 | - | - | 0.19 | 0.19
2.5 | 尼龙线卡 | 个 | 4 | - | - | 0.01 | 0.04
2.6 | 绝缘电线 | m | 0.305 | - | - | 3.78 | 1.15
2.7 | 尼龙扎带 | 根 | 2 | - | - | 0.02 | 0.04
2.8 | 棉纱头 | kg | 0.01 | - | - | 6.18 | 0.06
2.9 | 其他材料费 | 元 | 0.14 | - | - | 1 | 0.14
3 | 施工机具使用费 | - | - | - | - | - | 0.84
3.1 | 手持式万用表 | 台班 | 0.2 | - | - | 4.19 | 0.84
4 | 1+2+3小计 | - | - | - | - | - | 160.69
5 | 管理费 | - | - | - | - | - | 48.45
6 | 利润 | - | - | - | - | - | 15.00
综合单价 | [6 empty] | 224.14
表E.2.2-1 分部分项工程项目清单综合单价分析表
工程名称：消防电气 |  |  | 标段：健康驿站1号楼及辅房改造成为医院业务用房项目 |  |  | 第51页 共81页
项目编码 | 030904003001 | 项目名称 | 按钮 |  |  | 计量单位 | 个
项目特征 | 消火栓起泵按钮
序号 | 费用项目 | 单位 | 数量 | 计算基础（元） | 费率（%） | 单价 （元） | 合价 （元）
1 | 人工费 | - | - | - | - | - | 52.51
1.1 | 普工 | 工日 | 0.056 | - | - | 140 | 7.84
1.2 | 一般技工 | 工日 | 0.161 | - | - | 250 | 40.25
1.3 | 高级技工 | 工日 | 0.013 | - | - | 340 | 4.42
2 | 材料费 | - | - | - | - | - | 39.54
2.1 | 按钮 | 个 | 1 | - | - | 35 | 35.00
2.2 | 镀锌半圆头螺钉 | 十个 | 0.204 | - | - | 0.08 | 0.02
2.3 | 铜接线卡 | 个 | 5.075 | - | - | 0.75 | 3.81
2.4 | 绝缘电线 | m | 0.153 | - | - | 3.78 | 0.58
2.5 | 其他材料费 | 元 | 0.13 | - | - | 1 | 0.13
3 | 施工机具使用费 | - | - | - | - | - | 0.04
3.1 | 手持式万用表 | 台班 | 0.01 | - | - | 4.19 | 0.04
4 | 1+2+3小计 | - | - | - | - | - | 92.09
5 | 管理费 | - | - | - | - | - | 22.05
6 | 利润 | - | - | - | - | - | 6.83
综合单价 | [6 empty] | 120.97
表E.2.2-1 分部分项工程项目清单综合单价分析表
工程名称：消防电气 |  |  | 标段：健康驿站1号楼及辅房改造成为医院业务用房项目 |  |  | 第52页 共81页
项目编码 | 030506008001 | 项目名称 | 出入口执行机构设备 |  |  | 计量单位 | 台
项目特征 | 电动闭门器
序号 | 费用项目 | 单位 | 数量 | 计算基础（元） | 费率（%） | 单价 （元） | 合价 （元）
1 | 人工费 | - | - | - | - | - | 14.30
1.1 | 普工 | 工日 | 0.02 | - | - | 140 | 2.80
1.2 | 一般技工 | 工日 | 0.046 | - | - | 250 | 11.50
2 | 材料费 | - | - | - | - | - | 281.84
2.1 | 出入口执行机构设备 | 台 | 1 | - | - | 280 | 280.00
2.2 | 多功能上光清洁剂 | 盒 | 0.075 | - | - | 20.99 | 1.57
2.3 | 脱脂棉 | kg | 0.014 | - | - | 12.86 | 0.18
2.4 | 其他材料费 | 元 | 0.09 | - | - | 1 | 0.09
3 | 施工机具使用费 | - | - | - | - | -
4 | 1+2+3小计 | - | - | - | - | - | 296.14
5 | 管理费 | - | - | - | - | - | 6.01
6 | 利润 | - | - | - | - | - | 1.86
综合单价 | [6 empty] | 304.01
表E.2.2-1 分部分项工程项目清单综合单价分析表
工程名称：消防电气 |  |  | 标段：健康驿站1号楼及辅房改造成为医院业务用房项目 |  |  | 第53页 共81页
项目编码 | 030904007005 | 项目名称 | 消防模块 |  |  | 计量单位 | 个
项目特征 | 门禁火灾时强切模块
序号 | 费用项目 | 单位 | 数量 | 计算基础（元） | 费率（%） | 单价 （元） | 合价 （元）
1 | 人工费 | - | - | - | - | - | 115.36
1.1 | 一般技工 | 工日 | 0.388 | - | - | 250 | 97.00
1.2 | 高级技工 | 工日 | 0.054 | - | - | 340 | 18.36
2 | 材料费 | - | - | - | - | - | 44.49
2.1 | 消防模块 | 个 | 1 | - | - | 39.8 | 39.80
2.2 | 铜接线卡 | 个 | 4.06 | - | - | 0.75 | 3.05
2.3 | 镀锌半圆头螺钉 | 十个 | 0.204 | - | - | 0.08 | 0.02
2.4 | 标志牌 | 个 | 1 | - | - | 0.19 | 0.19
2.5 | 尼龙线卡 | 个 | 4 | - | - | 0.01 | 0.04
2.6 | 绝缘电线 | m | 0.305 | - | - | 3.78 | 1.15
2.7 | 尼龙扎带 | 根 | 2 | - | - | 0.02 | 0.04
2.8 | 棉纱头 | kg | 0.01 | - | - | 6.18 | 0.06
2.9 | 其他材料费 | 元 | 0.14 | - | - | 1 | 0.14
3 | 施工机具使用费 | - | - | - | - | - | 0.84
3.1 | 手持式万用表 | 台班 | 0.2 | - | - | 4.19 | 0.84
4 | 1+2+3小计 | - | - | - | - | - | 160.69
5 | 管理费 | - | - | - | - | - | 48.45
6 | 利润 | - | - | - | - | - | 15.00
综合单价 | [6 empty] | 224.14
表E.2.2-1 分部分项工程项目清单综合单价分析表
工程名称：消防电气 |  |  | 标段：健康驿站1号楼及辅房改造成为医院业务用房项目 |  |  | 第54页 共81页
项目编码 | 030506001001 | 项目名称 | 入侵探测器 |  |  | 计量单位 | 套
项目特征 | 常闭防火门现场控制装置
序号 | 费用项目 | 单位 | 数量 | 计算基础（元） | 费率（%） | 单价 （元） | 合价 （元）
1 | 人工费 | - | - | - | - | - | 12.38
1.1 | 普工 | 工日 | 0.017 | - | - | 140 | 2.38
1.2 | 一般技工 | 工日 | 0.04 | - | - | 250 | 10.00
2 | 材料费 | - | - | - | - | - | 121.47
2.1 | 入侵探测器 | 套 | 1 | - | - | 120 | 120.00
2.2 | 棉纱头 | kg | 0.226 | - | - | 6.18 | 1.40
2.3 | 其他材料费 | 元 | 0.07 | - | - | 1 | 0.07
3 | 施工机具使用费 | - | - | - | - | - | 0.29
3.1 | 工业用真有效值万用表 | 台班 | 0.05 | - | - | 5.74 | 0.29
4 | 1+2+3小计 | - | - | - | - | - | 134.14
5 | 管理费 | - | - | - | - | - | 5.20
6 | 利润 | - | - | - | - | - | 1.61
综合单价 | [6 empty] | 140.95
表E.2.2-1 分部分项工程项目清单综合单价分析表
工程名称：消防电气 |  |  | 标段：健康驿站1号楼及辅房改造成为医院业务用房项目 |  |  | 第55页 共81页
项目编码 | 030904012001 | 项目名称 | 火灾报警系统控制主机 |  |  | 计量单位 | 套
项目特征 | 防火门监控器
序号 | 费用项目 | 单位 | 数量 | 计算基础（元） | 费率（%） | 单价 （元） | 合价 （元）
1 | 人工费 | - | - | - | - | - | 1789.04
1.1 | 普工 | 工日 | 0.388 | - | - | 140 | 54.32
1.2 | 一般技工 | 工日 | 5.738 | - | - | 250 | 1434.50
1.3 | 高级技工 | 工日 | 0.883 | - | - | 340 | 300.22
2 | 材料费 | - | - | - | - | - | 3091.14
2.1 | 火灾报警系统控制主机 | 台 | 1 | - | - | 2800 | 2800.00
2.2 | 标志牌 | 个 | 1 | - | - | 0.19 | 0.19
2.3 | 焊锡 | kg | 0.25 | - | - | 46.14 | 11.54
2.4 | 尼龙线卡 | 个 | 15 | - | - | 0.01 | 0.15
2.5 | 焊锡膏 | kg | 0.07 | - | - | 53.24 | 3.73
2.6 | 膨胀螺栓 | 套 | 4.12 | - | - | 0.287 | 1.18
2.7 | 异型塑料管 | m | 0.63 | - | - | 337.37 | 212.54
2.8 | 汽油 | kg | 0.52 | - | - | 10.3 | 5.36
2.9 | 镀锌扁钢 | kg | 0.63 | - | - | 4.444 | 2.80
2.10 | 接地编织铜线 | m | 0.5 | - | - | 70.36 | 35.18
2.11 | 铜接线端子 | 个 | 2.03 | - | - | 2.17 | 4.41
2.12 | 调和漆 | kg | 0.05 | - | - | 11.53 | 0.58
2.13 | 防锈漆 | kg | 0.04 | - | - | 12.69 | 0.51
2.14 | 低碳钢焊条 | kg | 0.045 | - | - | 5.08 | 0.23
2.15 | 打印纸卷 | 盒 | 0.32 | - | - | 13.31 | 4.26
表E.2.2-1 分部分项工程项目清单综合单价分析表
工程名称：消防电气 |  |  | 标段：健康驿站1号楼及辅房改造成为医院业务用房项目 |  |  | 第56页 共81页
2.16 | 其他材料费 | 元 | 8.48 | - | - | 1 | 8.48
3 | 施工机具使用费 | - | - | - | - | - | 31.78
3.1 | 手持式万用表 | 台班 | 5 | - | - | 4.19 | 20.95
3.2 | 交/直流低电阻测试仪 | 台班 | 0.07 | - | - | 7.55 | 0.53
3.3 | 电焊机 综合 | 台班 | 0.15 | - | - | 68.64 | 10.30
4 | 1+2+3小计 | - | - | - | - | - | 4911.96
5 | 管理费 | - | - | - | - | - | 751.40
6 | 利润 | - | - | - | - | - | 232.58
综合单价 | [6 empty] | 5895.94
表E.2.2-1 分部分项工程项目清单综合单价分析表
工程名称：消防电气 |  |  | 标段：健康驿站1号楼及辅房改造成为医院业务用房项目 |  |  | 第57页 共81页
项目编码 | 030908003001 | 项目名称 | 电压传感器 |  |  | 计量单位 | 个
项目特征 | 非独立式监控探测器
序号 | 费用项目 | 单位 | 数量 | 计算基础（元） | 费率（%） | 单价 （元） | 合价 （元）
1 | 人工费 | - | - | - | - | - | 136.26
1.1 | 一般技工 | 工日 | 0.458 | - | - | 250 | 114.50
1.2 | 高级技工 | 工日 | 0.064 | - | - | 340 | 21.76
2 | 材料费 | - | - | - | - | - | 227.82
2.1 | 电压传感器 | 个 | 1 | - | - | 220 | 220.00
2.2 | 铜接线卡 | 个 | 8.12 | - | - | 0.75 | 6.09
2.3 | 镀锌半圆头螺钉 | 十个 | 0.204 | - | - | 0.08 | 0.02
2.4 | 标志牌 | 个 | 1 | - | - | 0.19 | 0.19
2.5 | 尼龙线卡 | 个 | 4 | - | - | 0.01 | 0.04
2.6 | 绝缘电线 | m | 0.305 | - | - | 3.78 | 1.15
2.7 | 尼龙扎带 | 根 | 2 | - | - | 0.02 | 0.04
2.8 | 棉纱头 | kg | 0.01 | - | - | 6.18 | 0.06
2.9 | 其他材料费 | 元 | 0.23 | - | - | 1 | 0.23
3 | 施工机具使用费 | - | - | - | - | - | 0.84
3.1 | 手持式万用表 | 台班 | 0.2 | - | - | 4.19 | 0.84
4 | 1+2+3小计 | - | - | - | - | - | 364.92
5 | 管理费 | - | - | - | - | - | 57.23
6 | 利润 | - | - | - | - | - | 17.71
综合单价 | [6 empty] | 439.86
表E.2.2-1 分部分项工程项目清单综合单价分析表
工程名称：消防电气 |  |  | 标段：健康驿站1号楼及辅房改造成为医院业务用房项目 |  |  | 第58页 共81页
项目编码 | 030904012001 | 项目名称 | 火灾报警系统控制主机 |  |  | 计量单位 | 套
项目特征 | 电气火灾监控主机
序号 | 费用项目 | 单位 | 数量 | 计算基础（元） | 费率（%） | 单价 （元） | 合价 （元）
1 | 人工费 | - | - | - | - | - | 1789.04
1.1 | 普工 | 工日 | 0.388 | - | - | 140 | 54.32
1.2 | 一般技工 | 工日 | 5.738 | - | - | 250 | 1434.50
1.3 | 高级技工 | 工日 | 0.883 | - | - | 340 | 300.22
2 | 材料费 | - | - | - | - | - | 3649.14
2.1 | 火灾报警系统控制主机 | 台 | 1 | - | - | 3358 | 3358.00
2.2 | 标志牌 | 个 | 1 | - | - | 0.19 | 0.19
2.3 | 焊锡 | kg | 0.25 | - | - | 46.14 | 11.54
2.4 | 尼龙线卡 | 个 | 15 | - | - | 0.01 | 0.15
2.5 | 焊锡膏 | kg | 0.07 | - | - | 53.24 | 3.73
2.6 | 膨胀螺栓 | 套 | 4.12 | - | - | 0.287 | 1.18
2.7 | 异型塑料管 | m | 0.63 | - | - | 337.37 | 212.54
2.8 | 汽油 | kg | 0.52 | - | - | 10.3 | 5.36
2.9 | 镀锌扁钢 | kg | 0.63 | - | - | 4.444 | 2.80
2.10 | 接地编织铜线 | m | 0.5 | - | - | 70.36 | 35.18
2.11 | 铜接线端子 | 个 | 2.03 | - | - | 2.17 | 4.41
2.12 | 调和漆 | kg | 0.05 | - | - | 11.53 | 0.58
2.13 | 防锈漆 | kg | 0.04 | - | - | 12.69 | 0.51
2.14 | 低碳钢焊条 | kg | 0.045 | - | - | 5.08 | 0.23
2.15 | 打印纸卷 | 盒 | 0.32 | - | - | 13.31 | 4.26
表E.2.2-1 分部分项工程项目清单综合单价分析表
工程名称：消防电气 |  |  | 标段：健康驿站1号楼及辅房改造成为医院业务用房项目 |  |  | 第59页 共81页
2.16 | 其他材料费 | 元 | 8.48 | - | - | 1 | 8.48
3 | 施工机具使用费 | - | - | - | - | - | 31.78
3.1 | 手持式万用表 | 台班 | 5 | - | - | 4.19 | 20.95
3.2 | 交/直流低电阻测试仪 | 台班 | 0.07 | - | - | 7.55 | 0.53
3.3 | 电焊机 综合 | 台班 | 0.15 | - | - | 68.64 | 10.30
4 | 1+2+3小计 | - | - | - | - | - | 5469.96
5 | 管理费 | - | - | - | - | - | 751.40
6 | 利润 | - | - | - | - | - | 232.58
综合单价 | [6 empty] | 6453.94
表E.2.2-1 分部分项工程项目清单综合单价分析表
工程名称：消防电气 |  |  | 标段：健康驿站1号楼及辅房改造成为医院业务用房项目 |  |  | 第60页 共81页
项目编码 | 030908003001 | 项目名称 | 电压传感器 |  |  | 计量单位 | 个
项目特征 | 消防电源监测装置
序号 | 费用项目 | 单位 | 数量 | 计算基础（元） | 费率（%） | 单价 （元） | 合价 （元）
1 | 人工费 | - | - | - | - | - | 136.26
1.1 | 一般技工 | 工日 | 0.458 | - | - | 250 | 114.50
1.2 | 高级技工 | 工日 | 0.064 | - | - | 340 | 21.76
2 | 材料费 | - | - | - | - | - | 287.82
2.1 | 电压传感器 | 个 | 1 | - | - | 280 | 280.00
2.2 | 铜接线卡 | 个 | 8.12 | - | - | 0.75 | 6.09
2.3 | 镀锌半圆头螺钉 | 十个 | 0.204 | - | - | 0.08 | 0.02
2.4 | 标志牌 | 个 | 1 | - | - | 0.19 | 0.19
2.5 | 尼龙线卡 | 个 | 4 | - | - | 0.01 | 0.04
2.6 | 绝缘电线 | m | 0.305 | - | - | 3.78 | 1.15
2.7 | 尼龙扎带 | 根 | 2 | - | - | 0.02 | 0.04
2.8 | 棉纱头 | kg | 0.01 | - | - | 6.18 | 0.06
2.9 | 其他材料费 | 元 | 0.23 | - | - | 1 | 0.23
3 | 施工机具使用费 | - | - | - | - | - | 0.84
3.1 | 手持式万用表 | 台班 | 0.2 | - | - | 4.19 | 0.84
4 | 1+2+3小计 | - | - | - | - | - | 424.92
5 | 管理费 | - | - | - | - | - | 57.23
6 | 利润 | - | - | - | - | - | 17.71
综合单价 | [6 empty] | 499.86
表E.2.2-1 分部分项工程项目清单综合单价分析表
工程名称：消防电气 |  |  | 标段：健康驿站1号楼及辅房改造成为医院业务用房项目 |  |  | 第61页 共81页
项目编码 | 030904012001 | 项目名称 | 火灾报警系统控制主机 |  |  | 计量单位 | 套
项目特征 | 消防电源监控主机
序号 | 费用项目 | 单位 | 数量 | 计算基础（元） | 费率（%） | 单价 （元） | 合价 （元）
1 | 人工费 | - | - | - | - | - | 1789.04
1.1 | 普工 | 工日 | 0.388 | - | - | 140 | 54.32
1.2 | 一般技工 | 工日 | 5.738 | - | - | 250 | 1434.50
1.3 | 高级技工 | 工日 | 0.883 | - | - | 340 | 300.22
2 | 材料费 | - | - | - | - | - | 3791.14
2.1 | 火灾报警系统控制主机 | 台 | 1 | - | - | 3500 | 3500.00
2.2 | 标志牌 | 个 | 1 | - | - | 0.19 | 0.19
2.3 | 焊锡 | kg | 0.25 | - | - | 46.14 | 11.54
2.4 | 尼龙线卡 | 个 | 15 | - | - | 0.01 | 0.15
2.5 | 焊锡膏 | kg | 0.07 | - | - | 53.24 | 3.73
2.6 | 膨胀螺栓 | 套 | 4.12 | - | - | 0.287 | 1.18
2.7 | 异型塑料管 | m | 0.63 | - | - | 337.37 | 212.54
2.8 | 汽油 | kg | 0.52 | - | - | 10.3 | 5.36
2.9 | 镀锌扁钢 | kg | 0.63 | - | - | 4.444 | 2.80
2.10 | 接地编织铜线 | m | 0.5 | - | - | 70.36 | 35.18
2.11 | 铜接线端子 | 个 | 2.03 | - | - | 2.17 | 4.41
2.12 | 调和漆 | kg | 0.05 | - | - | 11.53 | 0.58
2.13 | 防锈漆 | kg | 0.04 | - | - | 12.69 | 0.51
2.14 | 低碳钢焊条 | kg | 0.045 | - | - | 5.08 | 0.23
2.15 | 打印纸卷 | 盒 | 0.32 | - | - | 13.31 | 4.26
表E.2.2-1 分部分项工程项目清单综合单价分析表
工程名称：消防电气 |  |  | 标段：健康驿站1号楼及辅房改造成为医院业务用房项目 |  |  | 第62页 共81页
2.16 | 其他材料费 | 元 | 8.48 | - | - | 1 | 8.48
3 | 施工机具使用费 | - | - | - | - | - | 31.78
3.1 | 手持式万用表 | 台班 | 5 | - | - | 4.19 | 20.95
3.2 | 交/直流低电阻测试仪 | 台班 | 0.07 | - | - | 7.55 | 0.53
3.3 | 电焊机 综合 | 台班 | 0.15 | - | - | 68.64 | 10.30
4 | 1+2+3小计 | - | - | - | - | - | 5611.96
5 | 管理费 | - | - | - | - | - | 751.40
6 | 利润 | - | - | - | - | - | 232.58
综合单价 | [6 empty] | 6595.94
表E.2.2-1 分部分项工程项目清单综合单价分析表
工程名称：消防电气 |  |  | 标段：健康驿站1号楼及辅房改造成为医院业务用房项目 |  |  | 第63页 共81页
项目编码 | 030904012001 | 项目名称 | 火灾报警系统控制主机 |  |  | 计量单位 | 套
项目特征 | 应急照明控制器
序号 | 费用项目 | 单位 | 数量 | 计算基础（元） | 费率（%） | 单价 （元） | 合价 （元）
1 | 人工费 | - | - | - | - | - | 1789.04
1.1 | 普工 | 工日 | 0.388 | - | - | 140 | 54.32
1.2 | 一般技工 | 工日 | 5.738 | - | - | 250 | 1434.50
1.3 | 高级技工 | 工日 | 0.883 | - | - | 340 | 300.22
2 | 材料费 | - | - | - | - | - | 12291.14
2.1 | 火灾报警系统控制主机 | 台 | 1 | - | - | 12000 | 12000.00
2.2 | 标志牌 | 个 | 1 | - | - | 0.19 | 0.19
2.3 | 焊锡 | kg | 0.25 | - | - | 46.14 | 11.54
2.4 | 尼龙线卡 | 个 | 15 | - | - | 0.01 | 0.15
2.5 | 焊锡膏 | kg | 0.07 | - | - | 53.24 | 3.73
2.6 | 膨胀螺栓 | 套 | 4.12 | - | - | 0.287 | 1.18
2.7 | 异型塑料管 | m | 0.63 | - | - | 337.37 | 212.54
2.8 | 汽油 | kg | 0.52 | - | - | 10.3 | 5.36
2.9 | 镀锌扁钢 | kg | 0.63 | - | - | 4.444 | 2.80
2.10 | 接地编织铜线 | m | 0.5 | - | - | 70.36 | 35.18
2.11 | 铜接线端子 | 个 | 2.03 | - | - | 2.17 | 4.41
2.12 | 调和漆 | kg | 0.05 | - | - | 11.53 | 0.58
2.13 | 防锈漆 | kg | 0.04 | - | - | 12.69 | 0.51
2.14 | 低碳钢焊条 | kg | 0.045 | - | - | 5.08 | 0.23
2.15 | 打印纸卷 | 盒 | 0.32 | - | - | 13.31 | 4.26
表E.2.2-1 分部分项工程项目清单综合单价分析表
工程名称：消防电气 |  |  | 标段：健康驿站1号楼及辅房改造成为医院业务用房项目 |  |  | 第64页 共81页
2.16 | 其他材料费 | 元 | 8.48 | - | - | 1 | 8.48
3 | 施工机具使用费 | - | - | - | - | - | 31.78
3.1 | 手持式万用表 | 台班 | 5 | - | - | 4.19 | 20.95
3.2 | 交/直流低电阻测试仪 | 台班 | 0.07 | - | - | 7.55 | 0.53
3.3 | 电焊机 综合 | 台班 | 0.15 | - | - | 68.64 | 10.30
4 | 1+2+3小计 | - | - | - | - | - | 14111.96
5 | 管理费 | - | - | - | - | - | 751.40
6 | 利润 | - | - | - | - | - | 232.58
综合单价 | [6 empty] | 15095.94
表E.2.2-1 分部分项工程项目清单综合单价分析表
工程名称：消防电气 |  |  | 标段：健康驿站1号楼及辅房改造成为医院业务用房项目 |  |  | 第65页 共81页
项目编码 | 030904012001 | 项目名称 | 火灾报警系统控制主机 |  |  | 计量单位 | 套
项目特征 | 壁挂式火灾报警控制器
序号 | 费用项目 | 单位 | 数量 | 计算基础（元） | 费率（%） | 单价 （元） | 合价 （元）
1 | 人工费 | - | - | - | - | - | 2936.79
1.1 | 普工 | 工日 | 1.864 | - | - | 140 | 260.96
1.2 | 一般技工 | 工日 | 8.851 | - | - | 250 | 2212.75
1.3 | 高级技工 | 工日 | 1.362 | - | - | 340 | 463.08
2 | 材料费 | - | - | - | - | - | 5186.37
2.1 | 火灾报警系统控制主机 | 台 | 1 | - | - | 4285.23 | 4285.23
2.2 | 标志牌 | 个 | 1 | - | - | 0.19 | 0.19
2.3 | 焊锡 | kg | 0.8 | - | - | 46.14 | 36.91
2.4 | 焊锡膏 | kg | 0.2 | - | - | 53.24 | 10.65
2.5 | 尼龙线卡 | 个 | 82 | - | - | 0.01 | 0.82
2.6 | 镀锌六角螺栓带螺母、平垫、弹垫 | 套 | 4.12 | - | - | 0.23 | 0.95
2.7 | 异型塑料管 | m | 2.1 | - | - | 337.37 | 708.48
2.8 | 汽油 | kg | 0.92 | - | - | 10.3 | 9.48
2.9 | 镀锌扁钢 | kg | 0.63 | - | - | 4.444 | 2.80
2.10 | 接地编织铜线 | m | 1 | - | - | 70.36 | 70.36
2.11 | 铜接线端子 | 个 | 4.06 | - | - | 3.33 | 13.52
2.12 | 调和漆 | kg | 0.65 | - | - | 11.53 | 7.49
2.13 | 防锈漆 | kg | 0.5 | - | - | 12.69 | 6.35
2.14 | 打印纸卷 | 盒 | 0.5 | - | - | 13.31 | 6.66
表E.2.2-1 分部分项工程项目清单综合单价分析表
工程名称：消防电气 |  |  | 标段：健康驿站1号楼及辅房改造成为医院业务用房项目 |  |  | 第66页 共81页
2.15 | 低碳钢焊条 | kg | 0.045 | - | - | 5.08 | 0.23
2.16 | 其他材料费 | 元 | 26.25 | - | - | 1 | 26.25
3 | 施工机具使用费 | - | - | - | - | - | 68.30
3.1 | 手持式万用表 | 台班 | 9 | - | - | 4.19 | 37.71
3.2 | 交/直流低电阻测试仪 | 台班 | 0.07 | - | - | 7.55 | 0.53
3.3 | 手动液压叉车 | 台班 | 0.5 | - | - | 39.52 | 19.76
3.4 | 电焊机 综合 | 台班 | 0.15 | - | - | 68.64 | 10.30
4 | 1+2+3小计 | - | - | - | - | - | 8191.46
5 | 管理费 | - | - | - | - | - | 1233.45
6 | 利润 | - | - | - | - | - | 381.78
综合单价 | [6 empty] | 9806.69
表E.2.2-1 分部分项工程项目清单综合单价分析表
工程名称：消防电气 |  |  | 标段：健康驿站1号楼及辅房改造成为医院业务用房项目 |  |  | 第67页 共81页
项目编码 | 030909003001 | 项目名称 | 自动报警系统调试 |  |  | 计量单位 | 系统
项目特征 | 自动报警系统调试
序号 | 费用项目 | 单位 | 数量 | 计算基础（元） | 费率（%） | 单价 （元） | 合价 （元）
1 | 人工费 | - | - | - | - | - | 17356.75
1.1 | 普工 | 工日 | 6.0165 | - | - | 140 | 842.31
1.2 | 一般技工 | 工日 | 21.0567 | - | - | 250 | 5264.18
1.3 | 高级技工 | 工日 | 33.089 | - | - | 340 | 11250.26
2 | 材料费 | - | - | - | - | - | 389.53
2.1 | 充电电池 | 节 | 28 | - | - | 10.53 | 294.84
2.2 | 绝缘电线 | m | 10.689 | - | - | 0.69 | 7.38
2.3 | 塑料胶布带 | 卷 | 11.774 | - | - | 3.14 | 36.97
2.4 | 打印纸 | 箱 | 0.35 | - | - | 100.86 | 35.30
2.5 | 工业酒精 | kg | 0.49 | - | - | 7.54 | 3.69
2.6 | 其他材料费 | 元 | 11.35 | - | - | 1 | 11.35
3 | 施工机具使用费 | - | - | - | - | - | 789.23
3.1 | 交流稳压电源 | 台班 | 21 | - | - | 9.2 | 193.20
3.2 | 直流稳压电源 | 台班 | 21 | - | - | 11.39 | 239.19
3.3 | 手持式万用表 | 台班 | 24.5 | - | - | 4.19 | 102.66
3.4 | 接地引下线导通电阻测试仪 | 台班 | 0.35 | - | - | 13.9 | 4.87
3.5 | 交/直流低电阻测试仪 | 台班 | 1.4 | - | - | 7.55 | 10.57
3.6 | 火灾探测器试验器 | 台班 | 10.5 | - | - | 4.06 | 42.63
表E.2.2-1 分部分项工程项目清单综合单价分析表
工程名称：消防电气 |  |  | 标段：健康驿站1号楼及辅房改造成为医院业务用房项目 |  |  | 第68页 共81页
3.7 | 对讲机(一对) | 台班 | 45.5 | - | - | 4.31 | 196.11
4 | 1+2+3小计 | - | - | - | - | - | 18535.51
5 | 管理费 | - | - | - | - | - | 7289.84
6 | 利润 | - | - | - | - | - | 2256.38
综合单价 | [6 empty] | 28081.73
表E.2.2-1 分部分项工程项目清单综合单价分析表
工程名称：消防电气 |  |  | 标段：健康驿站1号楼及辅房改造成为医院业务用房项目 |  |  | 第69页 共81页
项目编码 | 030909003001 | 项目名称 | 自动报警系统调试 |  |  | 计量单位 | 系统
项目特征 | 消防电源监控系统调试
序号 | 费用项目 | 单位 | 数量 | 计算基础（元） | 费率（%） | 单价 （元） | 合价 （元）
1 | 人工费 | - | - | - | - | - | 3043.84
1.1 | 普工 | 工日 | 1.0549 | - | - | 140 | 147.69
1.2 | 一般技工 | 工日 | 3.6925 | - | - | 250 | 923.13
1.3 | 高级技工 | 工日 | 5.803 | - | - | 340 | 1973.02
2 | 材料费 | - | - | - | - | - | 110.67
2.1 | 充电电池 | 节 | 7 | - | - | 10.53 | 73.71
2.2 | 绝缘电线 | m | 10.689 | - | - | 0.69 | 7.38
2.3 | 塑料胶布带 | 卷 | 5.04 | - | - | 3.14 | 15.83
2.4 | 打印纸 | 箱 | 0.084 | - | - | 100.86 | 8.47
2.5 | 工业酒精 | kg | 0.273 | - | - | 7.54 | 2.06
2.6 | 其他材料费 | 元 | 3.22 | - | - | 1 | 3.22
3 | 施工机具使用费 | - | - | - | - | - | 170.14
3.1 | 交流稳压电源 | 台班 | 5.6 | - | - | 9.2 | 51.52
3.2 | 直流稳压电源 | 台班 | 5.6 | - | - | 11.39 | 63.78
3.3 | 手持式万用表 | 台班 | 4.9 | - | - | 4.19 | 20.53
3.4 | 接地引下线导通电阻测试仪 | 台班 | 0.35 | - | - | 13.9 | 4.87
3.5 | 交/直流低电阻测试仪 | 台班 | 0.56 | - | - | 7.55 | 4.23
3.6 | 火灾探测器试验器 | 台班 | 1.75 | - | - | 4.06 | 7.11
表E.2.2-1 分部分项工程项目清单综合单价分析表
工程名称：消防电气 |  |  | 标段：健康驿站1号楼及辅房改造成为医院业务用房项目 |  |  | 第70页 共81页
3.7 | 对讲机(一对) | 台班 | 4.2 | - | - | 4.31 | 18.10
4 | 1+2+3小计 | - | - | - | - | - | 3324.65
5 | 管理费 | - | - | - | - | - | 1278.41
6 | 利润 | - | - | - | - | - | 395.70
综合单价 | [6 empty] | 4998.76
表E.2.2-1 分部分项工程项目清单综合单价分析表
工程名称：消防电气 |  |  | 标段：健康驿站1号楼及辅房改造成为医院业务用房项目 |  |  | 第71页 共81页
项目编码 | 030909003001 | 项目名称 | 自动报警系统调试 |  |  | 计量单位 | 系统
项目特征 | 防火门监控系统调试
序号 | 费用项目 | 单位 | 数量 | 计算基础（元） | 费率（%） | 单价 （元） | 合价 （元）
1 | 人工费 | - | - | - | - | - | 3043.84
1.1 | 普工 | 工日 | 1.0549 | - | - | 140 | 147.69
1.2 | 一般技工 | 工日 | 3.6925 | - | - | 250 | 923.13
1.3 | 高级技工 | 工日 | 5.803 | - | - | 340 | 1973.02
2 | 材料费 | - | - | - | - | - | 110.67
2.1 | 充电电池 | 节 | 7 | - | - | 10.53 | 73.71
2.2 | 绝缘电线 | m | 10.689 | - | - | 0.69 | 7.38
2.3 | 塑料胶布带 | 卷 | 5.04 | - | - | 3.14 | 15.83
2.4 | 打印纸 | 箱 | 0.084 | - | - | 100.86 | 8.47
2.5 | 工业酒精 | kg | 0.273 | - | - | 7.54 | 2.06
2.6 | 其他材料费 | 元 | 3.22 | - | - | 1 | 3.22
3 | 施工机具使用费 | - | - | - | - | - | 170.14
3.1 | 交流稳压电源 | 台班 | 5.6 | - | - | 9.2 | 51.52
3.2 | 直流稳压电源 | 台班 | 5.6 | - | - | 11.39 | 63.78
3.3 | 手持式万用表 | 台班 | 4.9 | - | - | 4.19 | 20.53
3.4 | 接地引下线导通电阻测试仪 | 台班 | 0.35 | - | - | 13.9 | 4.87
3.5 | 交/直流低电阻测试仪 | 台班 | 0.56 | - | - | 7.55 | 4.23
3.6 | 火灾探测器试验器 | 台班 | 1.75 | - | - | 4.06 | 7.11
表E.2.2-1 分部分项工程项目清单综合单价分析表
工程名称：消防电气 |  |  | 标段：健康驿站1号楼及辅房改造成为医院业务用房项目 |  |  | 第72页 共81页
3.7 | 对讲机(一对) | 台班 | 4.2 | - | - | 4.31 | 18.10
4 | 1+2+3小计 | - | - | - | - | - | 3324.65
5 | 管理费 | - | - | - | - | - | 1278.41
6 | 利润 | - | - | - | - | - | 395.70
综合单价 | [6 empty] | 4998.76
表E.2.2-1 分部分项工程项目清单综合单价分析表
工程名称：消防电气 |  |  | 标段：健康驿站1号楼及辅房改造成为医院业务用房项目 |  |  | 第73页 共81页
项目编码 | 030909003001 | 项目名称 | 自动报警系统调试 |  |  | 计量单位 | 系统
项目特征 | 电气火灾监控系统调试
序号 | 费用项目 | 单位 | 数量 | 计算基础（元） | 费率（%） | 单价 （元） | 合价 （元）
1 | 人工费 | - | - | - | - | - | 3043.84
1.1 | 普工 | 工日 | 1.0549 | - | - | 140 | 147.69
1.2 | 一般技工 | 工日 | 3.6925 | - | - | 250 | 923.13
1.3 | 高级技工 | 工日 | 5.803 | - | - | 340 | 1973.02
2 | 材料费 | - | - | - | - | - | 110.67
2.1 | 充电电池 | 节 | 7 | - | - | 10.53 | 73.71
2.2 | 绝缘电线 | m | 10.689 | - | - | 0.69 | 7.38
2.3 | 塑料胶布带 | 卷 | 5.04 | - | - | 3.14 | 15.83
2.4 | 打印纸 | 箱 | 0.084 | - | - | 100.86 | 8.47
2.5 | 工业酒精 | kg | 0.273 | - | - | 7.54 | 2.06
2.6 | 其他材料费 | 元 | 3.22 | - | - | 1 | 3.22
3 | 施工机具使用费 | - | - | - | - | - | 170.14
3.1 | 交流稳压电源 | 台班 | 5.6 | - | - | 9.2 | 51.52
3.2 | 直流稳压电源 | 台班 | 5.6 | - | - | 11.39 | 63.78
3.3 | 手持式万用表 | 台班 | 4.9 | - | - | 4.19 | 20.53
3.4 | 接地引下线导通电阻测试仪 | 台班 | 0.35 | - | - | 13.9 | 4.87
3.5 | 交/直流低电阻测试仪 | 台班 | 0.56 | - | - | 7.55 | 4.23
3.6 | 火灾探测器试验器 | 台班 | 1.75 | - | - | 4.06 | 7.11
表E.2.2-1 分部分项工程项目清单综合单价分析表
工程名称：消防电气 |  |  | 标段：健康驿站1号楼及辅房改造成为医院业务用房项目 |  |  | 第74页 共81页
3.7 | 对讲机(一对) | 台班 | 4.2 | - | - | 4.31 | 18.10
4 | 1+2+3小计 | - | - | - | - | - | 3324.65
5 | 管理费 | - | - | - | - | - | 1278.41
6 | 利润 | - | - | - | - | - | 395.70
综合单价 | [6 empty] | 4998.76
表E.2.2-1 分部分项工程项目清单综合单价分析表
工程名称：消防电气 |  |  | 标段：健康驿站1号楼及辅房改造成为医院业务用房项目 |  |  | 第75页 共81页
项目编码 | 030909003001 | 项目名称 | 自动报警系统调试 |  |  | 计量单位 | 系统
项目特征 | 应急照明系统调试
序号 | 费用项目 | 单位 | 数量 | 计算基础（元） | 费率（%） | 单价 （元） | 合价 （元）
1 | 人工费 | - | - | - | - | - | 1812.86
1.1 | 普工 | 工日 | 0.6286 | - | - | 140 | 88.00
1.2 | 一般技工 | 工日 | 2.1994 | - | - | 250 | 549.85
1.3 | 高级技工 | 工日 | 3.4559 | - | - | 340 | 1175.01
2 | 材料费 | - | - | - | - | - | 100.93
2.1 | 充电电池 | 节 | 7 | - | - | 10.53 | 73.71
2.2 | 绝缘电线 | m | 10.689 | - | - | 0.69 | 7.38
2.3 | 塑料胶布带 | 卷 | 3.92 | - | - | 3.14 | 12.31
2.4 | 打印纸 | 箱 | 0.035 | - | - | 100.86 | 3.53
2.5 | 工业酒精 | kg | 0.14 | - | - | 7.54 | 1.06
2.6 | 其他材料费 | 元 | 2.94 | - | - | 1 | 2.94
3 | 施工机具使用费 | - | - | - | - | - | 110.58
3.1 | 交流稳压电源 | 台班 | 3.5 | - | - | 9.2 | 32.20
3.2 | 直流稳压电源 | 台班 | 3.5 | - | - | 11.39 | 39.87
3.3 | 手持式万用表 | 台班 | 3.5 | - | - | 4.19 | 14.67
3.4 | 接地引下线导通电阻测试仪 | 台班 | 0.35 | - | - | 13.9 | 4.87
3.5 | 交/直流低电阻测试仪 | 台班 | 0.35 | - | - | 7.55 | 2.64
3.6 | 火灾探测器试验器 | 台班 | 1.05 | - | - | 4.06 | 4.26
表E.2.2-1 分部分项工程项目清单综合单价分析表
工程名称：消防电气 |  |  | 标段：健康驿站1号楼及辅房改造成为医院业务用房项目 |  |  | 第76页 共81页
3.7 | 对讲机(一对) | 台班 | 2.8 | - | - | 4.31 | 12.07
4 | 1+2+3小计 | - | - | - | - | - | 2024.37
5 | 管理费 | - | - | - | - | - | 761.40
6 | 利润 | - | - | - | - | - | 235.67
综合单价 | [6 empty] | 3021.44
表E.2.2-1 分部分项工程项目清单综合单价分析表
工程名称：消防电气 |  |  | 标段：健康驿站1号楼及辅房改造成为医院业务用房项目 |  |  | 第77页 共81页
项目编码 | 030412003006 | 项目名称 | 桥架 |  |  | 计量单位 | m
项目特征 | 1.名称：镀锌槽式桥架（含盖板、隔板） 2.规格：200*100
序号 | 费用项目 | 单位 | 数量 | 计算基础（元） | 费率（%） | 单价 （元） | 合价 （元）
1 | 人工费 | - | - | - | - | - | 27.94
1.1 | 普工 | 工日 | 0.0375 | - | - | 140 | 5.25
1.2 | 一般技工 | 工日 | 0.0671 | - | - | 250 | 16.78
1.3 | 高级技工 | 工日 | 0.0174 | - | - | 340 | 5.92
2 | 材料费 | - | - | - | - | - | 65.18
2.1 | 桥架 | m | 1.01 | - | - | 62.1 | 62.72
2.2 | 棉纱 | kg | 0.0043 | - | - | 8.87 | 0.04
2.3 | 砂轮片 | 片 | 0.0009 | - | - | 1.36
2.4 | 砂轮片 | 片 | 0.0009 | - | - | 632.09 | 0.57
2.5 | 防锈漆 | kg | 0.0102 | - | - | 12.69 | 0.13
2.6 | 汽油 | kg | 0.0085 | - | - | 10.3 | 0.09
2.7 | 绝缘电线 | m | 0.1914 | - | - | 7.3 | 1.40
2.8 | 铜接线端子 | 个 | 0.0893 | - | - | 2.17 | 0.19
2.9 | 其他材料费 | 元 | 0.04 | - | - | 1 | 0.04
3 | 施工机具使用费 | - | - | - | - | - | 0.98
3.1 | 载重汽车 装载质量8t | 台班 | 0.0019 | - | - | 469.05 | 0.89
表E.2.2-1 分部分项工程项目清单综合单价分析表
工程名称：消防电气 |  |  | 标段：健康驿站1号楼及辅房改造成为医院业务用房项目 |  |  | 第78页 共81页
3.2 | 半自动切割机 厚度100mm | 台班 | 0.001 | - | - | 91.58 | 0.09
4 | 1+2+3小计 | - | - | - | - | - | 94.10
5 | 管理费 | - | - | - | - | - | 11.74
6 | 利润 | - | - | - | - | - | 3.63
综合单价 | [6 empty] | 109.47
表E.2.2-1 分部分项工程项目清单综合单价分析表
工程名称：消防电气 |  |  | 标段：健康驿站1号楼及辅房改造成为医院业务用房项目 |  |  | 第79页 共81页
项目编码 | 031301005001 | 项目名称 | 支/吊架、基础型钢 |  |  | 计量单位 | kg
项目特征 | 1.名称：桥架及母线支架 2.规格：型钢
序号 | 费用项目 | 单位 | 数量 | 计算基础（元） | 费率（%） | 单价 （元） | 合价 （元）
1 | 人工费 | - | - | - | - | - | 7.63
1.1 | 普工 | 工日 | 0.01026 | - | - | 140 | 1.44
1.2 | 一般技工 | 工日 | 0.01832 | - | - | 250 | 4.58
1.3 | 高级技工 | 工日 | 0.00475 | - | - | 340 | 1.62
2 | 材料费 | - | - | - | - | - | 5.90
2.1 | 支/吊架、基础型钢 | kg | 1.05 | - | - | 4.44 | 4.66
2.2 | 镀锌六角螺栓带螺母、平垫、弹垫 | 套 | 0.515 | - | - | 0.23 | 0.12
2.3 | 白布 | kg | 0.003 | - | - | 5.32 | 0.02
2.4 | 砂轮片 | 片 | 0.00151 | - | - | 632.09 | 0.95
2.5 | 低碳钢焊条 | kg | 0.022 | - | - | 5.08 | 0.11
2.6 | 铁砂布 | 张 | 0.025 | - | - | 0.7 | 0.02
2.7 | 钢锯条 | 根 | 0.01 | - | - | 0.2
2.8 | 其他材料费 | 元 | 0.02 | - | - | 1 | 0.02
表E.2.2-1 分部分项工程项目清单综合单价分析表
工程名称：消防电气 |  |  | 标段：健康驿站1号楼及辅房改造成为医院业务用房项目 |  |  | 第80页 共81页
3 | 施工机具使用费 | - | - | - | - | - | 0.27
3.1 | 交流弧焊机 容量21kVA | 台班 | 0.0044 | - | - | 62 | 0.27
4 | 1+2+3小计 | - | - | - | - | - | 13.80
5 | 管理费 | - | - | - | - | - | 3.21
6 | 利润 | - | - | - | - | - | 0.99
综合单价 | [6 empty] | 18.00
表E.2.2-1 分部分项工程项目清单综合单价分析表
工程名称：消防电气 |  |  | 标段：健康驿站1号楼及辅房改造成为医院业务用房项目 |  |  | 第81页 共81页
项目编码 | 030412006002 | 项目名称 | 接线盒 |  |  | 计量单位 | 个
项目特征 | 1、名称：接线盒 2、规格：暗配,金属
序号 | 费用项目 | 单位 | 数量 | 计算基础（元） | 费率（%） | 单价 （元） | 合价 （元）
1 | 人工费 | - | - | - | - | - | 3.88
1.1 | 普工 | 工日 | 0.005 | - | - | 140 | 0.70
1.2 | 一般技工 | 工日 | 0.01 | - | - | 250 | 2.50
1.3 | 高级技工 | 工日 | 0.002 | - | - | 340 | 0.68
2 | 材料费 | - | - | - | - | - | 5.71
2.1 | 接线盒 | 只 | 1.02 | - | - | 1.77 | 1.81
2.2 | 镀锌锁紧螺母 | 个 | 2.23 | - | - | 1.49 | 3.32
2.3 | 塑料护口(钢管用) | 个 | 2.225 | - | - | 0.23 | 0.51
2.4 | 其他材料费 | 元 | 0.07 | - | - | 1 | 0.07
3 | 施工机具使用费 | - | - | - | - | -
4 | 1+2+3小计 | - | - | - | - | - | 9.59
5 | 管理费 | - | - | - | - | - | 1.63
6 | 利润 | - | - | - | - | - | 0.50
综合单价 | [6 empty] | 11.72

## 表E.3.1 措施项目清单计价表【消防电气】10.4
表E.3.1 措施项目清单计价表
工程名称：消防电气 |  |  | 标段：健康驿站1号楼及辅房改造成为医院业务用房项目 | 第1页 共1页
序号 | 项目编码 | 项目名称 | 工作内容 | 价格(元) | 备注
1 | 031401009001 | 安全生产 |  | 7687.68
2 | 031401010001 | 文明施工 |  | 1325.46
3 | 031401011001 | 环境保护 |  | 530.18
4 | 031401012001 | 临时设施 |  | 1590.55
5 | 031401021001 | 冬雨季施工增加
6 | 031401020001 | 夜间施工增加
7 | 031401017001 | 特殊地区施工
8 | 031401013001 | 二次搬运
9 | 031401015001 | 已完工程及设备保护
10 | 031401014001 | 既有建(构)筑物、设施保护
11 | 031401023001 | 按质论价
12 | 031401024001 | 建筑工人实名制 |  | 71.57
13 | 031401025001 | 特殊施工降效
14 | 031401026001 | 协管
15 | 031401002001 | 大型机械设备进出场及安拆费
16 | 031401001001 | 脚手架 |  | 4246.36
本页小计 |  |  |  | 15451.80 | -
合 计 |  |  |  | 15451.80 | -
注：措施项目清单费用构成详见本标准表E.3.2，大型机械进出场及安拆费用组成见本标准表E.3.4。

## 表E.4.2 暂列金额明细表【消防电气】10.5
表E.4.2 暂列金额明细表
工程名称：消防电气 |  |  |  | 标段：健康驿站1号楼及辅房改造成为医院业务用房项目 |  |  | 第1页 共1页
序号 | 项目名称 | 计算基础 | 费率(%) | 暂定金额(元) | 确定金额(元) | 调整金额±(元) | 备注
1 | 合同价格调整暂列金额
2 | 未确定工程暂列金额
3 | 未确定服务暂列金额
4 | 未确定其他暂列金额
本页小计 |  | - | - |  |  |  | -
合 计 |  | - | - |  |  |  | -
注：1 本表由招标人填写“暂定金额”总额，采用费率计价方式计算暂定金额的，应分别填写“计算基础”“费率”，并计算填写“暂定金额”；采用总价计价方式计算暂定金额的，可直接填写“暂定金额”； 2 投标人应将上述暂定金额填写并计入投标总价； 3 结算时应按合同约定计算并填写“确定金额”。

## 表G.1.1 发包人提供材料一览表【消防电气】10.6
表G.1.1 发包人提供材料一览表
工程名称：消防电气 |  |  |  | 标段：健康驿站1号楼及辅房改造成为医院业务用房项目 |  | 第1页 共1页
序号 | 材料名称、规格、型号 | 单位 | 数量 | 单价(元) | 合价(元) | 有效损耗率 (%) | 备注
本页小计 | [5 empty] | - | -
合 计 | [5 empty] | - | -

## 表G.2.1-1 承包人提供可调价主要材料表一【消防10.7
表G.2.1-1 承包人提供可调价主要材料表一 (适用于价格信息调差法)
工程名称：消防电气 |  |  |  | 标段：健康驿站1号楼及辅房改造成为医院业务用房项目 |  |  |  | 第1页 共1页
序号 | 名称、规格、型号 | 单位 | 数量 | 基准价 C。 (元) | 投标报价(元) | 风险幅度系数 r(%) | 价格信息 Cᵢ (元) | 价差 △C(元) | 价差调整金额 △P(元)
本页小计
合 计
注：1 本表仅适用于物价变化引起合同价格调整事件使用。其中，招标人填写序号、名称、规格、型号、单位、基准价、风险幅度；投标人根据投标报价填写投标报价； 2 “数量”依据发承包双方在合同中明确的数量计算方式计算确定。

## 表E.1.1-2 单项工程汇总表【水施】11.1
表E.1.1-2 单项工程汇总表
单项工程名称：水施 |  | 标段：健康驿站1号楼及辅房改造成为医院业务用房项目 |  | 第1页 共1页
序号 | 项目内容 | 金额(元) | 其中:(元)
|  |  | 专业工程暂估价 | 安全生产
1 | 水施 | 320285.92 |  | 8080.49
2 | 室外给水 | 195183.08 |  | 4982.34
合 计 |  | 515469.00 |  | 13062.83
注：1 专业工程暂估价为已含税价格，在计算增值税计算基础时不应包含专业工程暂估价金额； 2 本表适用于以单项工程、单位工程等为工程量清单编制对象的工程。

## 表E.1.1-3 单位工程汇总表【水施】12.1
表E.1.1-3 单位工程汇总表
单位工程名称：水施 | 标段：健康驿站1号楼及辅房改造成为医院业务用房项目 | 第1页 共1页
序号 | 项目内容 | 金额(元)
1 | 分部分项工程 | 278637.53
1.1 | 给水 | 16804.85
1.2 | 排水 | 49293.31
1.3 | 消火栓 | 3314.30
1.4 | 喷淋 | 209225.07
2 | 措施项目 | 15202.76
2.1 | 其中：安全生产 | 8080.49
3 | 其他项目
3.1 | 其中：暂列金额
3.2 | 其中：专业工程暂估价
3.3 | 其中：计日工
3.4 | 其中：总承包服务费
3.5 | 其中：合同中约定的其他项目
4 | 增值税 | 26445.63
合 计 |  | 320285.92
注：1 专业工程暂估价为已含税价格，在计算增值税计算基础时不应包含专业工程暂估价金额； 2 本表适用以单项工程、单位工程等为工程量清单编制对象的工程。

## 表E.2.1 分部分项工程项目清单计价表【水施】12.2
表E.2.1 分部分项工程项目清单计价表
工程名称：水施 |  |  |  | 标段：健康驿站1号楼及辅房改造成为医院业务用房项目 |  |  | 第1页 共16页
序号 | 项目编码 | 项目名称 | 项目特征描述 | 计量 单位 | 工程量 | 金额（元）
[6 empty] | 综合单价 | 合价 | 其中
材料暂估价
|  | 给水 |  |  |  |  | 16804.85
1 | 031001007012 | 复合管 | 1.材质：衬塑钢管 2.规格：DN80 3.连接形式：卡箍连接 4.管道消毒、冲洗：按设计要求及验收规范 5.安装部位：室内 6.介质：给水 7.含管件 8.含管道支架的制作、安装、刷漆等 9.原有管道移位 4米 | m | 15 | 92.61 | 1389.15
2 | 031001007014 | 复合管 | 1.材质：衬塑钢管(内衬PE、外覆PE) 2.规格：DN50 3.连接形式：螺纹连接 4.管道消毒、冲洗：按设计要求及验收规范 5.安装部位：室内 6.介质：给水 7.含管件 8.含管道支架的制作、安装、刷漆等 | m | 7.73 | 76.50 | 591.35
本页小计 | [6 empty] | 1980.50
表E.2.1 分部分项工程项目清单计价表
工程名称：水施 |  |  |  | 标段：健康驿站1号楼及辅房改造成为医院业务用房项目 |  |  | 第2页 共16页
序号 | 项目编码 | 项目名称 | 项目特征描述 | 计量 单位 | 工程量 | 金额（元）
[6 empty] | 综合单价 | 合价 | 其中
材料暂估价
3 | 031001008011 | 塑料管 | 1.材质：PP-R给水管 2.规格：DN15 3.连接形式：热熔连接 4.管道消毒、冲洗：按设计要求及验收规范 5.安装部位：室内 6.介质：给水 7.含管件 8.含管道支架的制作、安装、刷漆等 | m | 126.79 | 22.54 | 2857.85
4 | 031001008012 | 塑料管 | 1.材质：PP-R给水管 2.规格：DN20 3.连接形式：热熔连接 4.管道消毒、冲洗：按设计要求及验收规范 5.安装部位：室内 6.介质：给水 7.含管件 8.含管道支架的制作、安装、刷漆等 | m | 8.65 | 26.88 | 232.51
本页小计 | [6 empty] | 3090.36
表E.2.1 分部分项工程项目清单计价表
工程名称：水施 |  |  |  | 标段：健康驿站1号楼及辅房改造成为医院业务用房项目 |  |  | 第3页 共16页
序号 | 项目编码 | 项目名称 | 项目特征描述 | 计量 单位 | 工程量 | 金额（元）
[6 empty] | 综合单价 | 合价 | 其中
材料暂估价
5 | 031001008013 | 塑料管 | 1.材质：PP-R给水管 2.规格：DN25 3.连接形式：热熔连接 4.管道消毒、冲洗：按设计要求及验收规范 5.安装部位：室内 6.介质：给水 7.含管件 8.含管道支架的制作、安装、刷漆等 | m | 58.09 | 29.81 | 1731.66
6 | 031001008014 | 塑料管 | 1.材质：PP-R给水管 2.规格：DN32 3.连接形式：热熔连接 4.管道消毒、冲洗：按设计要求及验收规范 5.安装部位：室内 6.介质：给水 7.含管件 8.含管道支架的制作、安装、刷漆等 | m | 9.89 | 36.69 | 362.86
本页小计 | [6 empty] | 2094.52
表E.2.1 分部分项工程项目清单计价表
工程名称：水施 |  |  |  | 标段：健康驿站1号楼及辅房改造成为医院业务用房项目 |  |  | 第4页 共16页
序号 | 项目编码 | 项目名称 | 项目特征描述 | 计量 单位 | 工程量 | 金额（元）
[6 empty] | 综合单价 | 合价 | 其中
材料暂估价
7 | 031001008015 | 塑料管 | 1.材质：PP-R给水管 2.规格：DN40 3.连接形式：热熔连接 4.管道消毒、冲洗：按设计要求及验收规范 5.安装部位：室内 6.介质：给水 7.含管件 8.含管道支架的制作、安装、刷漆等 | m | 5.56 | 54.68 | 304.02
8 | 031001008016 | 塑料管 | 1.材质：PP-R给水管 2.规格：DN50 3.连接形式：热熔连接 4.管道消毒、冲洗：按设计要求及验收规范 5.安装部位：室内 6.介质：给水 7.含管件 8.含管道支架的制作、安装、刷漆等 | m | 28.63 | 67.23 | 1924.79
9 | 031002001073 | 金属阀门 | 1.类型：减压阀（自带压力表） 2.材质：按设计要求 3.规格、压力等级：DN50 4.连接形式：螺纹连接 | 个 | 3 | 521.35 | 1564.05
本页小计 | [6 empty] | 3792.86
表E.2.1 分部分项工程项目清单计价表
工程名称：水施 |  |  |  | 标段：健康驿站1号楼及辅房改造成为医院业务用房项目 |  |  | 第5页 共16页
序号 | 项目编码 | 项目名称 | 项目特征描述 | 计量 单位 | 工程量 | 金额（元）
[6 empty] | 综合单价 | 合价 | 其中
材料暂估价
10 | 031002011006 | 水表 | 1.类型：水表 2.规格：DN50 3.连接形式：螺纹连接 4.附件配置：含截止阀*1 | 组（个） | 3 | 971.51 | 2914.53
11 | 031002001005 | 金属阀门 | 1.类型：给水立管闷堵 2.材质：按设计要求 3.规格、压力等级：DN40~DN25 4.连接形式：螺纹连接 | 个 | 6 | 37.17 | 223.02
12 | 031002001006 | 金属阀门 | 1.类型：截止阀 2.材质：按设计要求 3.规格、压力等级：DN50 4.连接形式：螺纹连接 | 个 | 9 | 118.30 | 1064.70
13 | 031301003009 | 套管 | 1.名称：过楼板钢套管 2.规格：DN80 | 个 | 1 | 31.00 | 31.00
14 | 031301003006 | 套管 | 1.名称：过楼板钢套管 2.规格：DN100 | 个 | 1 | 73.32 | 73.32
15 | 031301002001 | 开孔打洞 | 1.名称：开补孔洞 2.规格：DN50 3.部位：墙、梁、楼板 | 个 | 30 | 13.83 | 414.90
16 | 031301002002 | 开孔打洞 | 1.名称：开补孔洞 2.规格：DN80 3.部位：墙、梁、楼板 | 个 | 12 | 19.13 | 229.56
本页小计 | [6 empty] | 4951.03
表E.2.1 分部分项工程项目清单计价表
工程名称：水施 |  |  |  | 标段：健康驿站1号楼及辅房改造成为医院业务用房项目 |  |  | 第6页 共16页
序号 | 项目编码 | 项目名称 | 项目特征描述 | 计量 单位 | 工程量 | 金额（元）
[6 empty] | 综合单价 | 合价 | 其中
材料暂估价
17 | 031301002003 | 开孔打洞 | 1.名称：开补孔洞 2.规格：DN100 3.部位：墙、梁、楼板 | 个 | 24 | 25.11 | 602.64
18 | 031301001001 | 凿(压、切割)槽 | 1.名称：预留槽、沟、恢复 2.规格：DN20 | m | 28 | 5.66 | 158.48
19 | 031301001002 | 凿(压、切割)槽 | 1.名称：预留槽、沟、恢复 2.规格：DN32 | m | 18 | 7.47 | 134.46
|  | 排水 |  |  |  |  | 49293.31
20 | 031001008008 | 塑料管 | 1.材质：塑料排水管 2.规格：De50 3.连接形式：承插胶粘剂粘接 4.管道消毒、冲洗：按设计要求及验收规范 5.介质：排水 6.含管件 | m | 47.07 | 31.21 | 1469.05
21 | 031001008009 | 塑料管 | 1.材质：塑料排水管 2.规格：De75 3.连接形式：承插胶粘剂粘接 4.管道消毒、冲洗：按设计要求及验收规范 5.介质：排水 6.含管件 | m | 9.68 | 43.91 | 425.05
本页小计 | [6 empty] | 2789.68
表E.2.1 分部分项工程项目清单计价表
工程名称：水施 |  |  |  | 标段：健康驿站1号楼及辅房改造成为医院业务用房项目 |  |  | 第7页 共16页
序号 | 项目编码 | 项目名称 | 项目特征描述 | 计量 单位 | 工程量 | 金额（元）
[6 empty] | 综合单价 | 合价 | 其中
材料暂估价
22 | 031001008010 | 塑料管 | 1.材质：塑料排水管 2.规格：De110 3.连接形式：承插胶粘剂粘接 4.管道消毒、冲洗：按设计要求及验收规范 5.介质：排水 6.含管件 | m | 82.71 | 58.64 | 4850.11
23 | 031003006001 | 大便器 | 1.类型：蹲便器(自闭脚踏冲洗阀) 2.含冲洗阀、防污管、冲洗管等 | 组 | 18 | 716.62 | 12899.16
24 | 031003006002 | 大便器 | 1.类型：坐便器 2.含水箱、桶盖、进水阀和配件、角阀、金属软管等 | 组 | 3 | 877.53 | 2632.59
25 | 031003007002 | 小便器 | 1.类型：小便斗（感应式自闭冲洗阀） 2.规格：含延时自闭阀、排水栓等 3.安装方式：壁挂式 | 组 | 12 | 697.59 | 8371.08
26 | 031003003001 | 洗脸盆 | 1.类型：台盆（自闭式水嘴） 2.含感应自动水龙头、感应式冲洗阀、下水口、角阀、金属软管、排水栓等 | 组 | 12 | 1130.80 | 13569.60
本页小计 | [6 empty] | 42322.54
表E.2.1 分部分项工程项目清单计价表
工程名称：水施 |  |  |  | 标段：健康驿站1号楼及辅房改造成为医院业务用房项目 |  |  | 第8页 共16页
序号 | 项目编码 | 项目名称 | 项目特征描述 | 计量 单位 | 工程量 | 金额（元）
[6 empty] | 综合单价 | 合价 | 其中
材料暂估价
27 | 031003003002 | 洗脸盆 | 1.类型：立柱盆 2.含水龙头、冲洗阀、下水口、角阀、金属软管、排水栓等 | 组 | 8 | 520.04 | 4160.32
28 | 031003014001 | 给、排水附件 | 1.类型：卫生间地漏 2.材质：不锈钢 3.规格：DN50 | 个 | 15 | 32.90 | 493.50
29 | 031003014003 | 给、排水附件 | 1.类型：水龙头 2.型号：DN25 | 个 | 6 | 54.51 | 327.06
30 | 031003014002 | 给、排水附件 | 1.类型：地面扫除口 2.材质：铜质 3.规格：DN100 | 个 | 3 | 31.93 | 95.79
|  | 消火栓 |  |  |  |  | 3314.30
31 | 030901002001 | 消火栓钢管 | 1.安装部位：室内 2.材质：加厚热浸锌镀锌钢管 3.规格：DN65 4.连接形式：沟槽连接 5.压力试验及吹、洗设计要求：按设计及验收规范要求 6.含管件、卡箍件 7.含管道支架的制作、安装、刷漆等 | m | 1.5 | 81.77 | 122.66
本页小计 | [6 empty] | 5199.33
表E.2.1 分部分项工程项目清单计价表
工程名称：水施 |  |  |  | 标段：健康驿站1号楼及辅房改造成为医院业务用房项目 |  |  | 第9页 共16页
序号 | 项目编码 | 项目名称 | 项目特征描述 | 计量 单位 | 工程量 | 金额（元）
[6 empty] | 综合单价 | 合价 | 其中
材料暂估价
32 | 030901002002 | 消火栓钢管 | 1.安装部位：室内 2.材质：加厚热浸锌镀锌钢管 3.规格：DN100 4.连接形式：沟槽连接 5.压力试验及吹、洗设计要求：按设计及验收规范要求 6.含管件、卡箍件 7.含管道支架的制作、安装、刷漆等 | m | 20.81 | 114.02 | 2372.76
33 | 030901010002 | 室内消火栓 | 1.名称：消火栓拆除换新 2.规格：含自救卷盘、消防水带条、消防水枪、铜球阀、灭火器等 | 套 | 1 | 818.88 | 818.88
|  | 喷淋 |  |  |  |  | 209225.07
本页小计 | [6 empty] | 3191.64
表E.2.1 分部分项工程项目清单计价表
工程名称：水施 |  |  |  | 标段：健康驿站1号楼及辅房改造成为医院业务用房项目 |  |  | 第10页 共16页
序号 | 项目编码 | 项目名称 | 项目特征描述 | 计量 单位 | 工程量 | 金额（元）
[6 empty] | 综合单价 | 合价 | 其中
材料暂估价
34 | 030901001002 | 水喷淋钢管 | 1.安装部位：室内 2.材质：热浸锌镀锌钢管 3.规格：DN25 4.连接形式：螺纹连接 5.压力试验及吹、洗设计要求：按设计及验收规范要求 6.含管件 7.含管道支架的制作、安装、刷漆等 | m | 907.9 | 53.24 | 48336.60
35 | 030901001003 | 水喷淋钢管 | 1.安装部位：室内 2.材质：热浸锌镀锌钢管 3.规格：DN32 4.连接形式：螺纹连接 5.压力试验及吹、洗设计要求：按设计及验收规范要求 6.含管件 7.含管道支架的制作、安装、刷漆等 | m | 536.32 | 59.19 | 31744.78
本页小计 | [6 empty] | 80081.38
表E.2.1 分部分项工程项目清单计价表
工程名称：水施 |  |  |  | 标段：健康驿站1号楼及辅房改造成为医院业务用房项目 |  |  | 第11页 共16页
序号 | 项目编码 | 项目名称 | 项目特征描述 | 计量 单位 | 工程量 | 金额（元）
[6 empty] | 综合单价 | 合价 | 其中
材料暂估价
36 | 030901001004 | 水喷淋钢管 | 1.安装部位：室内 2.材质：热浸锌镀锌钢管 3.规格：DN40 4.连接形式：螺纹连接 5.压力试验及吹、洗设计要求：按设计及验收规范要求 6.含管件 7.含管道支架的制作、安装、刷漆等 | m | 136.68 | 80.38 | 10986.34
37 | 030901001005 | 水喷淋钢管 | 1.安装部位：室内 2.材质：热浸锌镀锌钢管 3.规格：DN50 4.连接形式：螺纹连接 5.压力试验及吹、洗设计要求：按设计及验收规范要求 6.含管件 7.含管道支架的制作、安装、刷漆等 | m | 52.63 | 91.54 | 4817.75
本页小计 | [6 empty] | 15804.09
表E.2.1 分部分项工程项目清单计价表
工程名称：水施 |  |  |  | 标段：健康驿站1号楼及辅房改造成为医院业务用房项目 |  |  | 第12页 共16页
序号 | 项目编码 | 项目名称 | 项目特征描述 | 计量 单位 | 工程量 | 金额（元）
[6 empty] | 综合单价 | 合价 | 其中
材料暂估价
38 | 030901001007 | 水喷淋钢管 | 1.安装部位：室内 2.材质：热浸锌镀锌钢管 3.规格：DN65 4.连接形式：沟槽连接 5.压力试验及吹、洗设计要求：按设计及验收规范要求 6.含管件、卡箍件 7.含管道支架的制作、安装、刷漆等 | m | 17.72 | 86.63 | 1535.08
39 | 030901001008 | 水喷淋钢管 | 1.安装部位：室内 2.材质：热浸锌镀锌钢管 3.规格：DN80 4.连接形式：沟槽连接 5.压力试验及吹、洗设计要求：按设计及验收规范要求 6.含管件、卡箍件 7.含管道支架的制作、安装、刷漆等 | m | 50.47 | 107.13 | 5406.85
本页小计 | [6 empty] | 6941.93
表E.2.1 分部分项工程项目清单计价表
工程名称：水施 |  |  |  | 标段：健康驿站1号楼及辅房改造成为医院业务用房项目 |  |  | 第13页 共16页
序号 | 项目编码 | 项目名称 | 项目特征描述 | 计量 单位 | 工程量 | 金额（元）
[6 empty] | 综合单价 | 合价 | 其中
材料暂估价
40 | 030901001009 | 水喷淋钢管 | 1.安装部位：室内 2.材质：热浸锌镀锌钢管 3.规格：DN100 4.连接形式：沟槽连接 5.压力试验及吹、洗设计要求：按设计及验收规范要求 6.含管件、卡箍件 7.含管道支架的制作、安装、刷漆等 | m | 92.7 | 120.61 | 11180.55
41 | 030901001011 | 水喷淋钢管 | 1.安装部位：室内 2.材质：热浸锌镀锌钢管 3.规格：DN150 4.连接形式：沟槽连接 5.压力试验及吹、洗设计要求：按设计及验收规范要求 6.含管件、卡箍件 7.含管道支架的制作、安装、刷漆等 | m | 176.23 | 196.62 | 34650.34
42 | 030901003001 | 水喷淋(雾)喷头 | 1.安装部位：下垂型快速响应喷头 2.材质、型号、规格：K=115.水平安装,工作压力0.100MPa DN25 | 个 | 384 | 65.69 | 25224.96
本页小计 | [6 empty] | 71055.85
表E.2.1 分部分项工程项目清单计价表
工程名称：水施 |  |  |  | 标段：健康驿站1号楼及辅房改造成为医院业务用房项目 |  |  | 第14页 共16页
序号 | 项目编码 | 项目名称 | 项目特征描述 | 计量 单位 | 工程量 | 金额（元）
[6 empty] | 综合单价 | 合价 | 其中
材料暂估价
43 | 030901003002 | 水喷淋(雾)喷头 | 1.安装部位：快速响应扩展型边墙型喷头 2.材质、型号、规格：K=115.水平安装,工作压力0.100MPa DN25 | 个 | 150 | 35.79 | 5368.50
44 | 030901004002 | 报警装置 | 1.名称：湿式报警阀组 2.型号、规格：ZSFZ150，含配套阀件、管路等 3.含法兰 | 组 | 1 | 3695.67 | 3695.67
45 | 030901006001 | 水流指示器 | 1.名称：水流指示器 2.规格、型号：DN150 3.连接形式：沟槽式，含法兰 | 个 | 4 | 678.53 | 2714.12
46 | 030901007001 | 减压孔板 | 1.名称：减压孔板 2.材质、规格：DN150 | 个 | 3 | 328.46 | 985.38
47 | 031002001045 | 金属阀门 | 1.类型：信号蝶阀 2.材质：按设计要求 3.规格、压力等级：DN150 4.连接形式：法兰连接 5.含法兰 | 个 | 6 | 829.80 | 4978.80
本页小计 | [6 empty] | 17742.47
表E.2.1 分部分项工程项目清单计价表
工程名称：水施 |  |  |  | 标段：健康驿站1号楼及辅房改造成为医院业务用房项目 |  |  | 第15页 共16页
序号 | 项目编码 | 项目名称 | 项目特征描述 | 计量 单位 | 工程量 | 金额（元）
[6 empty] | 综合单价 | 合价 | 其中
材料暂估价
48 | 031002001050 | 金属阀门 | 1.类型：截止阀 2.材质：按设计要求 3.规格、压力等级：DN32 4.连接形式：螺纹连接 | 个 | 2 | 57.62 | 115.24
49 | 031002001051 | 金属阀门 | 1.类型：自动排气阀 2.材质：按设计要求 3.规格、压力等级：DN25 4.连接形式：螺纹连接 5.含配套截止阀 | 个 | 1 | 137.49 | 137.49
50 | 031002001049 | 金属阀门 | 1.类型：泄水阀 2.材质：按设计要求 3.规格、压力等级：DN50 4.连接形式：螺纹连接 | 个 | 4 | 118.30 | 473.20
51 | 030901008002 | 末端试水装置 | 1.名称：末端试水装置 2.规格：DN25 | 套 | 1 | 315.99 | 315.99
52 | 031002001048 | 金属阀门 | 1.类型：末端试水阀 2.材质：按设计要求 3.规格、压力等级：DN25 4.连接形式：螺纹连接 | 个 | 3 | 85.40 | 256.20
53 | 031201001002 | 管道刷油 | 1.油漆品种：调和漆二道 | m2 | 340 | 6.18 | 2101.20
本页小计 | [6 empty] | 3399.32
表E.2.1 分部分项工程项目清单计价表
工程名称：水施 |  |  |  | 标段：健康驿站1号楼及辅房改造成为医院业务用房项目 |  |  | 第16页 共16页
序号 | 项目编码 | 项目名称 | 项目特征描述 | 计量 单位 | 工程量 | 金额（元）
[6 empty] | 综合单价 | 合价 | 其中
材料暂估价
54 | 031301003025 | 套管 | 1.名称：一般穿墙钢套管 2.规格：DN200 | 个 | 4 | 168.70 | 674.80
55 | 031301003026 | 套管 | 1.名称：过楼板钢套管 2.规格：DN200 | 个 | 3 | 154.90 | 464.70
56 | 031301003034 | 套管 | 1.名称：过楼板钢套管 2.规格：DN150 | 个 | 4 | 129.32 | 517.28
57 | 030909001001 | 水灭火控制装置调试 | 喷淋调试50点以下 | 系统 | 1 | 1161.51 | 1161.51
58 | 031301002004 | 开孔打洞 | 1.名称：开补孔洞 2.规格：DN150 3.部位：墙、梁、楼板 | 个 | 11 | 34.90 | 383.90
59 | 031301004001 | 成品支架 | 1.名称：抗震支吊架 2.规格：详见设计说明 | 套 | 28 | 392.78 | 10997.84
本页小计 | [6 empty] | 14200.03
合计 | [6 empty] | 278637.53

## 表E.2.2-1 分部分项工程项目清单综合单价分析表12.3
表E.2.2-1 分部分项工程项目清单综合单价分析表
工程名称：水施 |  |  | 标段：健康驿站1号楼及辅房改造成为医院业务用房项目 |  |  | 第1页 共111页
项目编码 | 031001007012 | 项目名称 | 复合管 |  |  | 计量单位 | m
项目特征 | 1.材质：衬塑钢管 2.规格：DN80 3.连接形式：卡箍连接 4.管道消毒、冲洗：按设计要求及验收规范 5.安装部位：室内 6.介质：给水 7.含管件 8.含管道支架的制作、安装、刷漆等 9.原有管道移位 4米
序号 | 费用项目 | 单位 | 数量 | 计算基础（元） | 费率（%） | 单价 （元） | 合价 （元）
1 | 人工费 | - | - | - | - | - | 35.71
1.1 | 普工 | 工日 | 0.038546 | - | - | 140 | 5.40
1.2 | 一般技工 | 工日 | 0.100186 | - | - | 250 | 25.05
1.3 | 高级技工 | 工日 | 0.015462 | - | - | 340 | 5.26
2 | 材料费 | - | - | - | - | - | 34.70
2.1 | 衬塑钢管 | m | 1 | - | - | 27.42 | 27.42
2.2 | 沟槽直接头（含胶圈） | 套 | 0.1667 | - | - | 4.44 | 0.74
2.3 | 中厚钢板 (综合) | kg | 0.049 | - | - | 3.3233 | 0.16
2.4 | 弹簧压力表 | 套 | 0.002 | - | - | 60.33 | 0.12
2.5 | 棉纱头 | kg | 0.008064 | - | - | 6.28 | 0.05
2.6 | 砂轮片 | 片 | 0.0261 | - | - | 11.58 | 0.30
2.7 | 水 | m3 | 0.0882 | - | - | 4.66 | 0.41
2.8 | 漂白粉 | kg | 0.0014 | - | - | 0.35
2.9 | 水 | m3 | 0.044142 | - | - | 3.42 | 0.15
2.10 | 沟槽管件 | 套 | 0.201 | - | - | 9.49 | 1.91
表E.2.2-1 分部分项工程项目清单综合单价分析表
工程名称：水施 |  |  | 标段：健康驿站1号楼及辅房改造成为医院业务用房项目 |  |  | 第2页 共111页
2.11 | 润滑剂 | kg | 0.002 | - | - | 3.11 | 0.01
2.12 | 机油 | kg | 0.00064 | - | - | 6.51
2.13 | 镀锌型钢 | kg | 0.636 | - | - | 4.62 | 2.94
2.14 | 低碳钢焊条 | kg | 0.015918 | - | - | 8.17 | 0.13
2.15 | 氧气 | m3 | 0.009414 | - | - | 2.98 | 0.03
2.16 | 乙炔气 | kg | 0.003624 | - | - | 14.24 | 0.05
2.17 | 六角螺栓带螺母、垫圈 | kg | 0.019356 | - | - | 6.17 | 0.12
2.18 | 钻头 | 根 | 0.00336 | - | - | 9.19 | 0.03
2.19 | 磨头 | 个 | 0.000672 | - | - | 3
2.20 | 白水泥 | kg | 0.050832 | - | - | 0.261 | 0.01
2.21 | 碎石 | t | 0.000126 | - | - | 52.9 | 0.01
2.22 | 木方材 | m3 | 0.000018 | - | - | 2516.68 | 0.05
2.23 | 机油 | kg | 0.000672 | - | - | 7.76 | 0.01
2.24 | 丙酮 | kg | 0.000294 | - | - | 5.55
2.25 | 钢垫片 | kg | 0.0042 | - | - | 3.5 | 0.01
2.26 | 其他材料费 | 元 | 0.04 | - | - | 1 | 0.04
3 | 施工机具使用费 | - | - | - | - | - | 2.56
3.1 | 管子切断机 直径325mm | 台班 | 0.005 | - | - | 77.39 | 0.39
3.2 | 滚槽机 | 台班 | 0.01014 | - | - | 65.81 | 0.67
3.3 | 试压泵 压力3MPa | 台班 | 0.0015 | - | - | 16.11 | 0.02
3.4 | 开孔机 开孔直径200mm | 台班 | 0.00112 | - | - | 324.55 | 0.36
表E.2.2-1 分部分项工程项目清单综合单价分析表
工程名称：水施 |  |  | 标段：健康驿站1号楼及辅房改造成为医院业务用房项目 |  |  | 第3页 共111页
3.5 | 普通车床 工件直径×工件长度(630mm×2000mm) | 台班 | 0.000372 | - | - | 386.55 | 0.14
3.6 | 立式钻床 钻孔直径25mm | 台班 | 0.002094 | - | - | 319.49 | 0.67
3.7 | 台式砂轮机 砂轮直径500mm | 台班 | 0.00093 | - | - | 36.89 | 0.03
3.8 | 电焊机 综合 | 台班 | 0.00372 | - | - | 68.64 | 0.26
3.9 | 电焊条烘干箱 容积60cm×50cm×75cm | 台班 | 0.000372 | - | - | 27.34 | 0.01
4 | 1+2+3小计 | - | - | - | - | - | 72.97
5 | 管理费 | - | - | - | - | - | 15.00
6 | 利润 | - | - | - | - | - | 4.64
综合单价 | [6 empty] | 92.61
表E.2.2-1 分部分项工程项目清单综合单价分析表
工程名称：水施 |  |  | 标段：健康驿站1号楼及辅房改造成为医院业务用房项目 |  |  | 第4页 共111页
项目编码 | 031001007014 | 项目名称 | 复合管 |  |  | 计量单位 | m
项目特征 | 1.材质：衬塑钢管(内衬PE、外覆PE) 2.规格：DN50 3.连接形式：螺纹连接 4.管道消毒、冲洗：按设计要求及验收规范 5.安装部位：室内 6.介质：给水 7.含管件 8.含管道支架的制作、安装、刷漆等
序号 | 费用项目 | 单位 | 数量 | 计算基础（元） | 费率（%） | 单价 （元） | 合价 （元）
1 | 人工费 | - | - | - | - | - | 33.07
1.1 | 普工 | 工日 | 0.03574 | - | - | 140 | 5.00
1.2 | 一般技工 | 工日 | 0.09287 | - | - | 250 | 23.22
1.3 | 高级技工 | 工日 | 0.01426 | - | - | 340 | 4.85
2 | 材料费 | - | - | - | - | - | 24.49
2.1 | 衬塑钢管 | m | 1.002 | - | - | 16.67 | 16.70
2.2 | 室内镀锌钢管接头零件 | 个 | 0.661 | - | - | 9.09 | 6.01
2.3 | 砂轮片 | 片 | 0.0156 | - | - | 11.58 | 0.18
2.4 | 机油 | kg | 0.0213 | - | - | 7.76 | 0.17
2.5 | 聚四氟乙烯生料带 | m | 1.658 | - | - | 0.6 | 0.99
2.6 | 镀锌铁丝 | kg | 0.0083 | - | - | 4.38 | 0.04
2.7 | 破布 | kg | 0.0213 | - | - | 5.17 | 0.11
2.8 | 中厚钢板 (综合) | kg | 0.0042 | - | - | 3.3233 | 0.01
2.9 | 氧气 | m3 | 0.0006 | - | - | 2.98
2.10 | 乙炔气 | kg | 0.0002 | - | - | 14.24
2.11 | 低碳钢焊条 | kg | 0.0002 | - | - | 8.17
表E.2.2-1 分部分项工程项目清单综合单价分析表
工程名称：水施 |  |  | 标段：健康驿站1号楼及辅房改造成为医院业务用房项目 |  |  | 第5页 共111页
2.12 | 水 | m3 | 0.01983 | - | - | 3.42 | 0.07
2.13 | 橡胶板 | kg | 0.001 | - | - | 5.04 | 0.01
2.14 | 六角螺栓带螺母、垫圈 | kg | 0.0005 | - | - | 6.17
2.15 | 螺纹阀门 | 个 | 0.0005 | - | - | 24.36 | 0.01
2.16 | 焊接钢管 | m | 0.0017 | - | - | 5.6 | 0.01
2.17 | 橡胶软管 | m | 0.0008 | - | - | 3.76
2.18 | 弹簧压力表 | 只 | 0.0003 | - | - | 55.92 | 0.02
2.19 | 压力表表弯 | 个 | 0.0003 | - | - | 20.18 | 0.01
2.20 | 漂白粉 | kg | 0.0009 | - | - | 0.35
2.21 | 其他材料费 | 元 | 0.15 | - | - | 1 | 0.15
3 | 施工机具使用费 | - | - | - | - | - | 0.75
3.1 | 管子切断套丝机 直径159mm | 台班 | 0.0293 | - | - | 22.17 | 0.65
3.2 | 台式砂轮机 砂轮直径400mm | 台班 | 0.0038 | - | - | 21.04 | 0.08
3.3 | 电焊机 综合 | 台班 | 0.0002 | - | - | 68.64 | 0.01
3.4 | 电动单级离心清水泵 出口直径100mm | 台班 | 0.0001 | - | - | 35.34
3.5 | 试压泵 压力3MPa | 台班 | 0.0002 | - | - | 18.18
4 | 1+2+3小计 | - | - | - | - | - | 58.31
5 | 管理费 | - | - | - | - | - | 13.89
6 | 利润 | - | - | - | - | - | 4.30
综合单价 | [6 empty] | 76.50
表E.2.2-1 分部分项工程项目清单综合单价分析表
工程名称：水施 |  |  | 标段：健康驿站1号楼及辅房改造成为医院业务用房项目 |  |  | 第6页 共111页
项目编码 | 031001008011 | 项目名称 | 塑料管 |  |  | 计量单位 | m
项目特征 | 1.材质：PP-R给水管 2.规格：DN15 3.连接形式：热熔连接 4.管道消毒、冲洗：按设计要求及验收规范 5.安装部位：室内 6.介质：给水 7.含管件 8.含管道支架的制作、安装、刷漆等
序号 | 费用项目 | 单位 | 数量 | 计算基础（元） | 费率（%） | 单价 （元） | 合价 （元）
1 | 人工费 | - | - | - | - | - | 10.95
1.1 | 普工 | 工日 | 0.01184 | - | - | 140 | 1.66
1.2 | 一般技工 | 工日 | 0.03067 | - | - | 250 | 7.67
1.3 | 高级技工 | 工日 | 0.00476 | - | - | 340 | 1.62
2 | 材料费 | - | - | - | - | - | 5.55
2.1 | PP-R给水管（S5.0） | m | 1.016 | - | - | 3.06 | 3.11
2.2 | 室内塑料给水管热熔管件 | 个 | 1.52 | - | - | 1.06 | 1.61
2.3 | 塑料管卡 | 个 | 0.5 | - | - | 1.37 | 0.69
2.4 | 中厚钢板 (综合) | kg | 0.003 | - | - | 3.3233 | 0.01
2.5 | 低碳钢焊条 | kg | 0.0002 | - | - | 8.17
2.6 | 氧气 | m3 | 0.0003 | - | - | 2.98
2.7 | 乙炔气 | kg | 0.0001 | - | - | 14.24
2.8 | 铁砂布 | 张 | 0.0053 | - | - | 0.66
2.9 | 橡胶板 | kg | 0.0007 | - | - | 5.04
2.10 | 六角螺栓带螺母、垫圈 | kg | 0.0004 | - | - | 6.17
表E.2.2-1 分部分项工程项目清单综合单价分析表
工程名称：水施 |  |  | 标段：健康驿站1号楼及辅房改造成为医院业务用房项目 |  |  | 第7页 共111页
2.11 | 螺纹阀门 | 个 | 0.0004 | - | - | 24.36 | 0.01
2.12 | 焊接钢管 | m | 0.0013 | - | - | 5.6 | 0.01
2.13 | 橡胶软管 | m | 0.0006 | - | - | 3.76
2.14 | 弹簧压力表 | 只 | 0.0002 | - | - | 55.92 | 0.01
2.15 | 压力表表弯 | 个 | 0.0002 | - | - | 20.18
2.16 | 水 | m3 | 0.01183 | - | - | 3.42 | 0.04
2.17 | 漂白粉 | kg | 0.0009 | - | - | 0.35
2.18 | 其他材料费 | 元 | 0.06 | - | - | 1 | 0.06
3 | 施工机具使用费 | - | - | - | - | - | 0.01
3.1 | 电焊机 综合 | 台班 | 0.0001 | - | - | 68.64 | 0.01
3.2 | 电动单级离心清水泵 出口直径100mm | 台班 | 0.0001 | - | - | 35.34
3.3 | 试压泵 压力3MPa | 台班 | 0.0001 | - | - | 18.18
4 | 1+2+3小计 | - | - | - | - | - | 16.51
5 | 管理费 | - | - | - | - | - | 4.60
6 | 利润 | - | - | - | - | - | 1.43
综合单价 | [6 empty] | 22.54
表E.2.2-1 分部分项工程项目清单综合单价分析表
工程名称：水施 |  |  | 标段：健康驿站1号楼及辅房改造成为医院业务用房项目 |  |  | 第8页 共111页
项目编码 | 031001008012 | 项目名称 | 塑料管 |  |  | 计量单位 | m
项目特征 | 1.材质：PP-R给水管 2.规格：DN20 3.连接形式：热熔连接 4.管道消毒、冲洗：按设计要求及验收规范 5.安装部位：室内 6.介质：给水 7.含管件 8.含管道支架的制作、安装、刷漆等
序号 | 费用项目 | 单位 | 数量 | 计算基础（元） | 费率（%） | 单价 （元） | 合价 （元）
1 | 人工费 | - | - | - | - | - | 12.64
1.1 | 普工 | 工日 | 0.01364 | - | - | 140 | 1.91
1.2 | 一般技工 | 工日 | 0.03547 | - | - | 250 | 8.87
1.3 | 高级技工 | 工日 | 0.00546 | - | - | 340 | 1.86
2 | 材料费 | - | - | - | - | - | 6.95
2.1 | PP-R给水管（S5.0） | m | 1.016 | - | - | 4.43 | 4.50
2.2 | 室内塑料给水管电熔管件 | 个 | 1.225 | - | - | 1.42 | 1.74
2.3 | 塑料管卡 | 个 | 0.4 | - | - | 1.39 | 0.56
2.4 | 铁砂布 | 张 | 0.0066 | - | - | 0.66
2.5 | 中厚钢板 (综合) | kg | 0.0032 | - | - | 3.3233 | 0.01
2.6 | 氧气 | m3 | 0.0003 | - | - | 2.98
2.7 | 乙炔气 | kg | 0.0001 | - | - | 14.24
2.8 | 低碳钢焊条 | kg | 0.0002 | - | - | 8.17
2.9 | 水 | m3 | 0.01243 | - | - | 3.42 | 0.04
2.10 | 橡胶板 | kg | 0.0008 | - | - | 5.04
表E.2.2-1 分部分项工程项目清单综合单价分析表
工程名称：水施 |  |  | 标段：健康驿站1号楼及辅房改造成为医院业务用房项目 |  |  | 第9页 共111页
2.11 | 六角螺栓带螺母、垫圈 | kg | 0.0004 | - | - | 6.17
2.12 | 螺纹阀门 | 个 | 0.0004 | - | - | 24.36 | 0.01
2.13 | 焊接钢管 | m | 0.0014 | - | - | 5.6 | 0.01
2.14 | 橡胶软管 | m | 0.0006 | - | - | 3.76
2.15 | 弹簧压力表 | 只 | 0.0002 | - | - | 55.92 | 0.01
2.16 | 压力表表弯 | 个 | 0.0002 | - | - | 20.18
2.17 | 漂白粉 | kg | 0.0009 | - | - | 0.35
2.18 | 其他材料费 | 元 | 0.07 | - | - | 1 | 0.07
3 | 施工机具使用费 | - | - | - | - | - | 0.33
3.1 | 电熔焊接机 3.5kW | 台班 | 0.0185 | - | - | 17.29 | 0.32
3.2 | 电焊机 综合 | 台班 | 0.0001 | - | - | 68.64 | 0.01
3.3 | 电动单级离心清水泵 出口直径100mm | 台班 | 0.0001 | - | - | 35.34
3.4 | 试压泵 压力3MPa | 台班 | 0.0001 | - | - | 18.18
4 | 1+2+3小计 | - | - | - | - | - | 19.92
5 | 管理费 | - | - | - | - | - | 5.31
6 | 利润 | - | - | - | - | - | 1.65
综合单价 | [6 empty] | 26.88
表E.2.2-1 分部分项工程项目清单综合单价分析表
工程名称：水施 |  |  | 标段：健康驿站1号楼及辅房改造成为医院业务用房项目 |  |  | 第10页 共111页
项目编码 | 031001008013 | 项目名称 | 塑料管 |  |  | 计量单位 | m
项目特征 | 1.材质：PP-R给水管 2.规格：DN25 3.连接形式：热熔连接 4.管道消毒、冲洗：按设计要求及验收规范 5.安装部位：室内 6.介质：给水 7.含管件 8.含管道支架的制作、安装、刷漆等
序号 | 费用项目 | 单位 | 数量 | 计算基础（元） | 费率（%） | 单价 （元） | 合价 （元）
1 | 人工费 | - | - | - | - | - | 13.01
1.1 | 普工 | 工日 | 0.01404 | - | - | 140 | 1.97
1.2 | 一般技工 | 工日 | 0.03647 | - | - | 250 | 9.12
1.3 | 高级技工 | 工日 | 0.00566 | - | - | 340 | 1.92
2 | 材料费 | - | - | - | - | - | 9.64
2.1 | PP-R给水管（S5.0） | m | 1.016 | - | - | 7.1 | 7.21
2.2 | 室内塑料给水管热熔管件 | 个 | 1.081 | - | - | 1.77 | 1.91
2.3 | 塑料管卡 | 个 | 0.4 | - | - | 0.9 | 0.36
2.4 | 中厚钢板 (综合) | kg | 0.0034 | - | - | 3.3233 | 0.01
2.5 | 低碳钢焊条 | kg | 0.0002 | - | - | 8.17
2.6 | 氧气 | m3 | 0.0003 | - | - | 2.98
2.7 | 乙炔气 | kg | 0.0001 | - | - | 14.24
2.8 | 铁砂布 | 张 | 0.007 | - | - | 0.66
2.9 | 橡胶板 | kg | 0.0008 | - | - | 5.04
2.10 | 六角螺栓带螺母、垫圈 | kg | 0.0004 | - | - | 6.17
表E.2.2-1 分部分项工程项目清单综合单价分析表
工程名称：水施 |  |  | 标段：健康驿站1号楼及辅房改造成为医院业务用房项目 |  |  | 第11页 共111页
2.11 | 螺纹阀门 | 个 | 0.0004 | - | - | 24.36 | 0.01
2.12 | 焊接钢管 | m | 0.0015 | - | - | 5.6 | 0.01
2.13 | 橡胶软管 | m | 0.0007 | - | - | 3.76
2.14 | 弹簧压力表 | 只 | 0.0002 | - | - | 55.92 | 0.01
2.15 | 压力表表弯 | 个 | 0.0002 | - | - | 20.18
2.16 | 水 | m3 | 0.01333 | - | - | 3.42 | 0.05
2.17 | 漂白粉 | kg | 0.0009 | - | - | 0.35
2.18 | 其他材料费 | 元 | 0.07 | - | - | 1 | 0.07
3 | 施工机具使用费 | - | - | - | - | - | 0.01
3.1 | 电焊机 综合 | 台班 | 0.0001 | - | - | 68.64 | 0.01
3.2 | 电动单级离心清水泵 出口直径100mm | 台班 | 0.0001 | - | - | 35.34
3.3 | 试压泵 压力3MPa | 台班 | 0.0001 | - | - | 18.18
4 | 1+2+3小计 | - | - | - | - | - | 22.66
5 | 管理费 | - | - | - | - | - | 5.46
6 | 利润 | - | - | - | - | - | 1.69
综合单价 | [6 empty] | 29.81
表E.2.2-1 分部分项工程项目清单综合单价分析表
工程名称：水施 |  |  | 标段：健康驿站1号楼及辅房改造成为医院业务用房项目 |  |  | 第12页 共111页
项目编码 | 031001008014 | 项目名称 | 塑料管 |  |  | 计量单位 | m
项目特征 | 1.材质：PP-R给水管 2.规格：DN32 3.连接形式：热熔连接 4.管道消毒、冲洗：按设计要求及验收规范 5.安装部位：室内 6.介质：给水 7.含管件 8.含管道支架的制作、安装、刷漆等
序号 | 费用项目 | 单位 | 数量 | 计算基础（元） | 费率（%） | 单价 （元） | 合价 （元）
1 | 人工费 | - | - | - | - | - | 14.52
1.1 | 普工 | 工日 | 0.01564 | - | - | 140 | 2.19
1.2 | 一般技工 | 工日 | 0.04077 | - | - | 250 | 10.19
1.3 | 高级技工 | 工日 | 0.00626 | - | - | 340 | 2.13
2 | 材料费 | - | - | - | - | - | 14.17
2.1 | PP-R给水管（S5.0） | m | 1.016 | - | - | 10.92 | 11.09
2.2 | 室内塑料给水管热熔管件 | 个 | 0.887 | - | - | 2.66 | 2.36
2.3 | 塑料管卡 | 个 | 0.4 | - | - | 1.3 | 0.52
2.4 | 中厚钢板 (综合) | kg | 0.0037 | - | - | 3.3233 | 0.01
2.5 | 低碳钢焊条 | kg | 0.0002 | - | - | 8.17
2.6 | 氧气 | m3 | 0.0006 | - | - | 2.98
2.7 | 乙炔气 | kg | 0.0002 | - | - | 14.24
2.8 | 铁砂布 | 张 | 0.0116 | - | - | 0.66 | 0.01
2.9 | 橡胶板 | kg | 0.001 | - | - | 5.04 | 0.01
2.10 | 六角螺栓带螺母、垫圈 | kg | 0.0005 | - | - | 6.17
表E.2.2-1 分部分项工程项目清单综合单价分析表
工程名称：水施 |  |  | 标段：健康驿站1号楼及辅房改造成为医院业务用房项目 |  |  | 第13页 共111页
2.11 | 螺纹阀门 | 个 | 0.0005 | - | - | 24.36 | 0.01
2.12 | 焊接钢管 | m | 0.0016 | - | - | 5.6 | 0.01
2.13 | 橡胶软管 | m | 0.0007 | - | - | 3.76
2.14 | 弹簧压力表 | 只 | 0.0002 | - | - | 55.92 | 0.01
2.15 | 压力表表弯 | 个 | 0.0002 | - | - | 20.18
2.16 | 水 | m3 | 0.01503 | - | - | 3.42 | 0.05
2.17 | 漂白粉 | kg | 0.0009 | - | - | 0.35
2.18 | 其他材料费 | 元 | 0.09 | - | - | 1 | 0.09
3 | 施工机具使用费 | - | - | - | - | - | 0.02
3.1 | 电焊机 综合 | 台班 | 0.0001 | - | - | 68.64 | 0.01
3.2 | 电动单级离心清水泵 出口直径100mm | 台班 | 0.0001 | - | - | 35.34
3.3 | 试压泵 压力3MPa | 台班 | 0.0002 | - | - | 18.18
4 | 1+2+3小计 | - | - | - | - | - | 28.71
5 | 管理费 | - | - | - | - | - | 6.09
6 | 利润 | - | - | - | - | - | 1.89
综合单价 | [6 empty] | 36.69
表E.2.2-1 分部分项工程项目清单综合单价分析表
工程名称：水施 |  |  | 标段：健康驿站1号楼及辅房改造成为医院业务用房项目 |  |  | 第14页 共111页
项目编码 | 031001008015 | 项目名称 | 塑料管 |  |  | 计量单位 | m
项目特征 | 1.材质：PP-R给水管 2.规格：DN40 3.连接形式：热熔连接 4.管道消毒、冲洗：按设计要求及验收规范 5.安装部位：室内 6.介质：给水 7.含管件 8.含管道支架的制作、安装、刷漆等
序号 | 费用项目 | 单位 | 数量 | 计算基础（元） | 费率（%） | 单价 （元） | 合价 （元）
1 | 人工费 | - | - | - | - | - | 19.54
1.1 | 普工 | 工日 | 0.021086 | - | - | 140 | 2.95
1.2 | 一般技工 | 工日 | 0.054826 | - | - | 250 | 13.71
1.3 | 高级技工 | 工日 | 0.008442 | - | - | 340 | 2.87
2 | 材料费 | - | - | - | - | - | 23.26
2.1 | PP-R给水管（S5.0） | m | 1.016 | - | - | 17.06 | 17.33
2.2 | 室内塑料给水管热熔管件 | 个 | 0.742 | - | - | 3.11 | 2.31
2.3 | 中厚钢板 (综合) | kg | 0.0039 | - | - | 3.3233 | 0.01
2.4 | 低碳钢焊条 | kg | 0.016118 | - | - | 8.17 | 0.13
2.5 | 氧气 | m3 | 0.010014 | - | - | 2.98 | 0.03
2.6 | 乙炔气 | kg | 0.003824 | - | - | 14.24 | 0.05
2.7 | 铁砂布 | 张 | 0.0151 | - | - | 0.66 | 0.01
2.8 | 橡胶板 | kg | 0.001 | - | - | 5.04 | 0.01
2.9 | 六角螺栓带螺母、垫圈 | kg | 0.019856 | - | - | 6.17 | 0.12
2.10 | 螺纹阀门 | 个 | 0.0005 | - | - | 24.36 | 0.01
表E.2.2-1 分部分项工程项目清单综合单价分析表
工程名称：水施 |  |  | 标段：健康驿站1号楼及辅房改造成为医院业务用房项目 |  |  | 第15页 共111页
2.11 | 焊接钢管 | m | 0.0016 | - | - | 5.6 | 0.01
2.12 | 橡胶软管 | m | 0.0007 | - | - | 3.76
2.13 | 弹簧压力表 | 只 | 0.0002 | - | - | 55.92 | 0.01
2.14 | 压力表表弯 | 个 | 0.0003 | - | - | 20.18 | 0.01
2.15 | 水 | m3 | 0.016372 | - | - | 3.42 | 0.06
2.16 | 漂白粉 | kg | 0.0009 | - | - | 0.35
2.17 | 镀锌型钢 | kg | 0.636 | - | - | 4.62 | 2.94
2.18 | 砂轮片 | 片 | 0.00336 | - | - | 11.58 | 0.04
2.19 | 棉纱头 | kg | 0.001764 | - | - | 6.28 | 0.01
2.20 | 钻头 | 根 | 0.00336 | - | - | 9.19 | 0.03
2.21 | 磨头 | 个 | 0.000672 | - | - | 3
2.22 | 白水泥 | kg | 0.050832 | - | - | 0.261 | 0.01
2.23 | 碎石 | t | 0.000126 | - | - | 52.9 | 0.01
2.24 | 木方材 | m3 | 0.000018 | - | - | 2516.68 | 0.05
2.25 | 机油 | kg | 0.000672 | - | - | 7.76 | 0.01
2.26 | 丙酮 | kg | 0.000294 | - | - | 5.55
2.27 | 钢垫片 | kg | 0.0042 | - | - | 3.5 | 0.01
2.28 | 其他材料费 | 元 | 0.05 | - | - | 1 | 0.05
3 | 施工机具使用费 | - | - | - | - | - | 1.13
3.1 | 电焊机 综合 | 台班 | 0.00392 | - | - | 68.64 | 0.27
3.2 | 电动单级离心清水泵 出口直径100mm | 台班 | 0.0001 | - | - | 35.34
表E.2.2-1 分部分项工程项目清单综合单价分析表
工程名称：水施 |  |  | 标段：健康驿站1号楼及辅房改造成为医院业务用房项目 |  |  | 第16页 共111页
3.3 | 试压泵 压力3MPa | 台班 | 0.0002 | - | - | 18.18
3.4 | 普通车床 工件直径×工件长度(630mm×2000mm) | 台班 | 0.000372 | - | - | 386.55 | 0.14
3.5 | 立式钻床 钻孔直径25mm | 台班 | 0.002094 | - | - | 319.49 | 0.67
3.6 | 台式砂轮机 砂轮直径500mm | 台班 | 0.00093 | - | - | 36.89 | 0.03
3.7 | 电焊条烘干箱 容积60cm×50cm×75cm | 台班 | 0.000372 | - | - | 27.34 | 0.01
4 | 1+2+3小计 | - | - | - | - | - | 43.93
5 | 管理费 | - | - | - | - | - | 8.21
6 | 利润 | - | - | - | - | - | 2.54
综合单价 | [6 empty] | 54.68
表E.2.2-1 分部分项工程项目清单综合单价分析表
工程名称：水施 |  |  | 标段：健康驿站1号楼及辅房改造成为医院业务用房项目 |  |  | 第17页 共111页
项目编码 | 031001008016 | 项目名称 | 塑料管 |  |  | 计量单位 | m
项目特征 | 1.材质：PP-R给水管 2.规格：DN50 3.连接形式：热熔连接 4.管道消毒、冲洗：按设计要求及验收规范 5.安装部位：室内 6.介质：给水 7.含管件 8.含管道支架的制作、安装、刷漆等
序号 | 费用项目 | 单位 | 数量 | 计算基础（元） | 费率（%） | 单价 （元） | 合价 （元）
1 | 人工费 | - | - | - | - | - | 21.07
1.1 | 普工 | 工日 | 0.022686 | - | - | 140 | 3.18
1.2 | 一般技工 | 工日 | 0.059126 | - | - | 250 | 14.78
1.3 | 高级技工 | 工日 | 0.009142 | - | - | 340 | 3.11
2 | 材料费 | - | - | - | - | - | 33.44
2.1 | PP-R给水管（S5.0） | m | 1.016 | - | - | 27.02 | 27.45
2.2 | 室内塑料给水管热熔管件 | 个 | 0.659 | - | - | 3.55 | 2.34
2.3 | 中厚钢板 (综合) | kg | 0.0042 | - | - | 3.3233 | 0.01
2.4 | 低碳钢焊条 | kg | 0.016118 | - | - | 8.17 | 0.13
2.5 | 氧气 | m3 | 0.010014 | - | - | 2.98 | 0.03
2.6 | 乙炔气 | kg | 0.003824 | - | - | 14.24 | 0.05
2.7 | 铁砂布 | 张 | 0.0203 | - | - | 0.66 | 0.01
2.8 | 橡胶板 | kg | 0.001 | - | - | 5.04 | 0.01
2.9 | 六角螺栓带螺母、垫圈 | kg | 0.019856 | - | - | 6.17 | 0.12
2.10 | 螺纹阀门 | 个 | 0.0005 | - | - | 24.36 | 0.01
表E.2.2-1 分部分项工程项目清单综合单价分析表
工程名称：水施 |  |  | 标段：健康驿站1号楼及辅房改造成为医院业务用房项目 |  |  | 第18页 共111页
2.11 | 焊接钢管 | m | 0.0017 | - | - | 5.6 | 0.01
2.12 | 橡胶软管 | m | 0.0008 | - | - | 3.76
2.13 | 弹簧压力表 | 只 | 0.0003 | - | - | 55.92 | 0.02
2.14 | 压力表表弯 | 个 | 0.0003 | - | - | 20.18 | 0.01
2.15 | 水 | m3 | 0.019872 | - | - | 3.42 | 0.07
2.16 | 漂白粉 | kg | 0.0009 | - | - | 0.35
2.17 | 镀锌型钢 | kg | 0.636 | - | - | 4.62 | 2.94
2.18 | 砂轮片 | 片 | 0.00336 | - | - | 11.58 | 0.04
2.19 | 棉纱头 | kg | 0.001764 | - | - | 6.28 | 0.01
2.20 | 钻头 | 根 | 0.00336 | - | - | 9.19 | 0.03
2.21 | 磨头 | 个 | 0.000672 | - | - | 3
2.22 | 白水泥 | kg | 0.050832 | - | - | 0.261 | 0.01
2.23 | 碎石 | t | 0.000126 | - | - | 52.9 | 0.01
2.24 | 木方材 | m3 | 0.000018 | - | - | 2516.68 | 0.05
2.25 | 机油 | kg | 0.000672 | - | - | 7.76 | 0.01
2.26 | 丙酮 | kg | 0.000294 | - | - | 5.55
2.27 | 钢垫片 | kg | 0.0042 | - | - | 3.5 | 0.01
2.28 | 其他材料费 | 元 | 0.06 | - | - | 1 | 0.06
3 | 施工机具使用费 | - | - | - | - | - | 1.13
3.1 | 电焊机 综合 | 台班 | 0.00392 | - | - | 68.64 | 0.27
3.2 | 电动单级离心清水泵 出口直径100mm | 台班 | 0.0001 | - | - | 35.34
表E.2.2-1 分部分项工程项目清单综合单价分析表
工程名称：水施 |  |  | 标段：健康驿站1号楼及辅房改造成为医院业务用房项目 |  |  | 第19页 共111页
3.3 | 试压泵 压力3MPa | 台班 | 0.0002 | - | - | 18.18
3.4 | 普通车床 工件直径×工件长度(630mm×2000mm) | 台班 | 0.000372 | - | - | 386.55 | 0.14
3.5 | 立式钻床 钻孔直径25mm | 台班 | 0.002094 | - | - | 319.49 | 0.67
3.6 | 台式砂轮机 砂轮直径500mm | 台班 | 0.00093 | - | - | 36.89 | 0.03
3.7 | 电焊条烘干箱 容积60cm×50cm×75cm | 台班 | 0.000372 | - | - | 27.34 | 0.01
4 | 1+2+3小计 | - | - | - | - | - | 55.64
5 | 管理费 | - | - | - | - | - | 8.85
6 | 利润 | - | - | - | - | - | 2.74
综合单价 | [6 empty] | 67.23
表E.2.2-1 分部分项工程项目清单综合单价分析表
工程名称：水施 |  |  | 标段：健康驿站1号楼及辅房改造成为医院业务用房项目 |  |  | 第20页 共111页
项目编码 | 031002001073 | 项目名称 | 金属阀门 |  |  | 计量单位 | 个
项目特征 | 1.类型：减压阀（自带压力表） 2.材质：按设计要求 3.规格、压力等级：DN50 4.连接形式：螺纹连接
序号 | 费用项目 | 单位 | 数量 | 计算基础（元） | 费率（%） | 单价 （元） | 合价 （元）
1 | 人工费 | - | - | - | - | - | 36.15
1.1 | 普工 | 工日 | 0.039 | - | - | 140 | 5.46
1.2 | 一般技工 | 工日 | 0.101 | - | - | 250 | 25.25
1.3 | 高级技工 | 工日 | 0.016 | - | - | 340 | 5.44
2 | 材料费 | - | - | - | - | - | 462.89
2.1 | 减压阀（自带压力表） | 个 | 1.01 | - | - | 436.518 | 440.88
2.2 | 镀锌活接头 | 个 | 1.01 | - | - | 8.57 | 8.66
2.3 | 镀锌六角外丝 | 个 | 0.808 | - | - | 6.28 | 5.07
2.4 | 橡胶板 | kg | 0.01 | - | - | 2.62 | 0.03
2.5 | 聚四氟乙烯生料带 | m | 3.768 | - | - | 0.6 | 2.26
2.6 | 砂轮片 | 片 | 0.026 | - | - | 11.58 | 0.30
2.7 | 机油 | kg | 0.021 | - | - | 7.76 | 0.16
2.8 | 氧气 | m3 | 0.099 | - | - | 2.98 | 0.30
2.9 | 乙炔气 | kg | 0.038 | - | - | 14.24 | 0.54
2.10 | 低碳钢焊条 | kg | 0.122 | - | - | 8.17 | 1.00
2.11 | 中厚钢板 (综合) | kg | 0.105 | - | - | 3.3233 | 0.35
2.12 | 无缝钢管 | m | 0.008 | - | - | 31.65 | 0.25
2.13 | 输水软管 | m | 0.016 | - | - | 7.14 | 0.11
表E.2.2-1 分部分项工程项目清单综合单价分析表
工程名称：水施 |  |  | 标段：健康驿站1号楼及辅房改造成为医院业务用房项目 |  |  | 第21页 共111页
2.14 | 螺纹阀门 | 个 | 0.016 | - | - | 19.9 | 0.32
2.15 | 六角螺栓带螺母、垫圈 | kg | 0.2 | - | - | 6.17 | 1.23
2.16 | 压力表表弯 | 个 | 0.016 | - | - | 20.18 | 0.32
2.17 | 弹簧压力表 | 只 | 0.016 | - | - | 55.92 | 0.89
2.18 | 其他材料费 | 元 | 0.22 | - | - | 1 | 0.22
3 | 施工机具使用费 | - | - | - | - | - | 2.43
3.1 | 管子切断套丝机 直径159mm | 台班 | 0.038 | - | - | 22.17 | 0.84
3.2 | 台式砂轮机 砂轮直径400mm | 台班 | 0.006 | - | - | 21.04 | 0.13
3.3 | 电焊机 综合 | 台班 | 0.017 | - | - | 68.64 | 1.17
3.4 | 试压泵 压力3MPa | 台班 | 0.016 | - | - | 18.18 | 0.29
4 | 1+2+3小计 | - | - | - | - | - | 501.47
5 | 管理费 | - | - | - | - | - | 15.18
6 | 利润 | - | - | - | - | - | 4.70
综合单价 | [6 empty] | 521.35
表E.2.2-1 分部分项工程项目清单综合单价分析表
工程名称：水施 |  |  | 标段：健康驿站1号楼及辅房改造成为医院业务用房项目 |  |  | 第22页 共111页
项目编码 | 031002011006 | 项目名称 | 水表 |  |  | 计量单位 | 组（个）
项目特征 | 1.类型：水表 2.规格：DN50 3.连接形式：螺纹连接 4.附件配置：含截止阀*1
序号 | 费用项目 | 单位 | 数量 | 计算基础（元） | 费率（%） | 单价 （元） | 合价 （元）
1 | 人工费 | - | - | - | - | - | 231.75
1.1 | 普工 | 工日 | 0.25 | - | - | 140 | 35.00
1.2 | 一般技工 | 工日 | 0.651 | - | - | 250 | 162.75
1.3 | 高级技工 | 工日 | 0.1 | - | - | 340 | 34.00
2 | 材料费 | - | - | - | - | - | 604.82
2.1 | 远传水表 | 个 | 1 | - | - | 382.347 | 382.35
2.2 | 法兰闸阀 | 个 | 1 | - | - | 132.786 | 132.79
2.3 | 镀锌六角螺栓带螺母、平垫、弹垫 | 套 | 24.72 | - | - | 2.73 | 67.49
2.4 | 橡胶板 | kg | 0.449 | - | - | 2.62 | 1.18
2.5 | 砂轮片 | 片 | 0.068 | - | - | 1.29 | 0.09
2.6 | 砂轮片 | 片 | 0.021 | - | - | 11.58 | 0.24
2.7 | 清油 | kg | 0.01 | - | - | 14.7 | 0.15
2.8 | 机油 | kg | 0.151 | - | - | 7.76 | 1.17
2.9 | 破布 | kg | 0.032 | - | - | 5.17 | 0.17
2.10 | 铁砂布 | 张 | 0.012 | - | - | 0.66 | 0.01
2.11 | 氧气 | m3 | 0.339 | - | - | 2.98 | 1.01
2.12 | 乙炔气 | kg | 0.13 | - | - | 14.24 | 1.85
2.13 | 低碳钢焊条 | kg | 0.51 | - | - | 8.17 | 4.17
表E.2.2-1 分部分项工程项目清单综合单价分析表
工程名称：水施 |  |  | 标段：健康驿站1号楼及辅房改造成为医院业务用房项目 |  |  | 第23页 共111页
2.14 | 中厚钢板 (综合) | kg | 0.48 | - | - | 3.3233 | 1.60
2.15 | 无缝钢管 | m | 0.024 | - | - | 31.65 | 0.76
2.16 | 铅油 | kg | 0.04 | - | - | 6.22 | 0.25
2.17 | 输水软管 | m | 0.048 | - | - | 7.14 | 0.34
2.18 | 螺纹阀门 | 个 | 0.048 | - | - | 19.9 | 0.96
2.19 | 六角螺栓带螺母、垫圈 | kg | 0.6 | - | - | 6.17 | 3.70
2.20 | 压力表表弯 | 个 | 0.048 | - | - | 20.18 | 0.97
2.21 | 弹簧压力表 | 只 | 0.048 | - | - | 55.92 | 2.68
2.22 | 其他材料费 | 元 | 0.89 | - | - | 1 | 0.89
3 | 施工机具使用费 | - | - | - | - | - | 7.47
3.1 | 台式砂轮机 砂轮直径400mm | 台班 | 0.005 | - | - | 21.04 | 0.11
3.2 | 电焊机 综合 | 台班 | 0.088 | - | - | 68.64 | 6.04
3.3 | 电焊条烘干箱 容积60cm×50cm×75cm | 台班 | 0.008 | - | - | 27.34 | 0.22
3.4 | 电焊条恒温箱 | 台班 | 0.008 | - | - | 29.31 | 0.23
3.5 | 试压泵 压力3MPa | 台班 | 0.048 | - | - | 18.18 | 0.87
4 | 1+2+3小计 | - | - | - | - | - | 844.04
5 | 管理费 | - | - | - | - | - | 97.34
6 | 利润 | - | - | - | - | - | 30.13
综合单价 | [6 empty] | 971.51
表E.2.2-1 分部分项工程项目清单综合单价分析表
工程名称：水施 |  |  | 标段：健康驿站1号楼及辅房改造成为医院业务用房项目 |  |  | 第24页 共111页
项目编码 | 031002001005 | 项目名称 | 金属阀门 |  |  | 计量单位 | 个
项目特征 | 1.类型：给水立管闷堵 2.材质：按设计要求 3.规格、压力等级：DN40~DN25 4.连接形式：螺纹连接
序号 | 费用项目 | 单位 | 数量 | 计算基础（元） | 费率（%） | 单价 （元） | 合价 （元）
1 | 人工费 | - | - | - | - | - | 19.70
1.1 | 普工 | 工日 | 0.0213 | - | - | 140 | 2.98
1.2 | 一般技工 | 工日 | 0.0553 | - | - | 250 | 13.83
1.3 | 高级技工 | 工日 | 0.0085 | - | - | 340 | 2.89
2 | 材料费 | - | - | - | - | - | 5.78
2.1 | 给水立管闷堵 | 个 | 1.01 | - | - | 4.88 | 4.93
2.2 | 氧气 | m3 | 0.0307 | - | - | 2.98 | 0.09
2.3 | 乙炔气 | kg | 0.0118 | - | - | 14.24 | 0.17
2.4 | 砂轮片 | 片 | 0.0184 | - | - | 11.58 | 0.21
2.5 | 机油 | kg | 0.0238 | - | - | 6.51 | 0.15
2.6 | 聚四氟乙烯生料带 | m | 0.7913 | - | - | 0.22 | 0.17
2.7 | 棉纱头 | kg | 0.0064 | - | - | 6.28 | 0.04
2.8 | 其他材料费 | 元 | 0.02 | - | - | 1 | 0.02
3 | 施工机具使用费 | - | - | - | - | - | 0.86
3.1 | 管子切断套丝机 直径159mm | 台班 | 0.033 | - | - | 19.63 | 0.65
表E.2.2-1 分部分项工程项目清单综合单价分析表
工程名称：水施 |  |  | 标段：健康驿站1号楼及辅房改造成为医院业务用房项目 |  |  | 第25页 共111页
3.2 | 台式砂轮机 砂轮直径500mm | 台班 | 0.0061 | - | - | 34.51 | 0.21
4 | 1+2+3小计 | - | - | - | - | - | 26.34
5 | 管理费 | - | - | - | - | - | 8.27
6 | 利润 | - | - | - | - | - | 2.56
综合单价 | [6 empty] | 37.17
表E.2.2-1 分部分项工程项目清单综合单价分析表
工程名称：水施 |  |  | 标段：健康驿站1号楼及辅房改造成为医院业务用房项目 |  |  | 第26页 共111页
项目编码 | 031002001006 | 项目名称 | 金属阀门 |  |  | 计量单位 | 个
项目特征 | 1.类型：截止阀 2.材质：按设计要求 3.规格、压力等级：DN50 4.连接形式：螺纹连接
序号 | 费用项目 | 单位 | 数量 | 计算基础（元） | 费率（%） | 单价 （元） | 合价 （元）
1 | 人工费 | - | - | - | - | - | 36.15
1.1 | 普工 | 工日 | 0.039 | - | - | 140 | 5.46
1.2 | 一般技工 | 工日 | 0.101 | - | - | 250 | 25.25
1.3 | 高级技工 | 工日 | 0.016 | - | - | 340 | 5.44
2 | 材料费 | - | - | - | - | - | 59.84
2.1 | 截止阀 | 个 | 1.01 | - | - | 37.458 | 37.83
2.2 | 镀锌活接头 | 个 | 1.01 | - | - | 8.57 | 8.66
2.3 | 镀锌六角外丝 | 个 | 0.808 | - | - | 6.28 | 5.07
2.4 | 橡胶板 | kg | 0.01 | - | - | 2.62 | 0.03
2.5 | 聚四氟乙烯生料带 | m | 3.768 | - | - | 0.6 | 2.26
2.6 | 砂轮片 | 片 | 0.026 | - | - | 11.58 | 0.30
2.7 | 机油 | kg | 0.021 | - | - | 7.76 | 0.16
2.8 | 氧气 | m3 | 0.099 | - | - | 2.98 | 0.30
2.9 | 乙炔气 | kg | 0.038 | - | - | 14.24 | 0.54
2.10 | 低碳钢焊条 | kg | 0.122 | - | - | 8.17 | 1.00
2.11 | 中厚钢板 (综合) | kg | 0.105 | - | - | 3.3233 | 0.35
2.12 | 无缝钢管 | m | 0.008 | - | - | 31.65 | 0.25
2.13 | 输水软管 | m | 0.016 | - | - | 7.14 | 0.11
表E.2.2-1 分部分项工程项目清单综合单价分析表
工程名称：水施 |  |  | 标段：健康驿站1号楼及辅房改造成为医院业务用房项目 |  |  | 第27页 共111页
2.14 | 螺纹阀门 | 个 | 0.016 | - | - | 19.9 | 0.32
2.15 | 六角螺栓带螺母、垫圈 | kg | 0.2 | - | - | 6.17 | 1.23
2.16 | 压力表表弯 | 个 | 0.016 | - | - | 20.18 | 0.32
2.17 | 弹簧压力表 | 只 | 0.016 | - | - | 55.92 | 0.89
2.18 | 其他材料费 | 元 | 0.22 | - | - | 1 | 0.22
3 | 施工机具使用费 | - | - | - | - | - | 2.43
3.1 | 管子切断套丝机 直径159mm | 台班 | 0.038 | - | - | 22.17 | 0.84
3.2 | 台式砂轮机 砂轮直径400mm | 台班 | 0.006 | - | - | 21.04 | 0.13
3.3 | 电焊机 综合 | 台班 | 0.017 | - | - | 68.64 | 1.17
3.4 | 试压泵 压力3MPa | 台班 | 0.016 | - | - | 18.18 | 0.29
4 | 1+2+3小计 | - | - | - | - | - | 98.42
5 | 管理费 | - | - | - | - | - | 15.18
6 | 利润 | - | - | - | - | - | 4.70
综合单价 | [6 empty] | 118.30
表E.2.2-1 分部分项工程项目清单综合单价分析表
工程名称：水施 |  |  | 标段：健康驿站1号楼及辅房改造成为医院业务用房项目 |  |  | 第28页 共111页
项目编码 | 031301003009 | 项目名称 | 套管 |  |  | 计量单位 | 个
项目特征 | 1.名称：过楼板钢套管 2.规格：DN80
序号 | 费用项目 | 单位 | 数量 | 计算基础（元） | 费率（%） | 单价 （元） | 合价 （元）
1 | 人工费 | - | - | - | - | - | 12.86
1.1 | 普工 | 工日 | 0.013 | - | - | 140 | 1.82
1.2 | 一般技工 | 工日 | 0.036 | - | - | 250 | 9.00
1.3 | 高级技工 | 工日 | 0.006 | - | - | 340 | 2.04
2 | 材料费 | - | - | - | - | - | 10.46
2.1 | 防锈漆 | kg | 0.02 | - | - | 12.49 | 0.25
2.2 | 焊接钢管 | kg | 0.96624 | - | - | 4.248 | 4.10
2.3 | 圆钢 | kg | 0.158 | - | - | 3.5641 | 0.56
2.4 | 氧气 | m3 | 0.024 | - | - | 2.98 | 0.07
2.5 | 乙炔气 | kg | 0.009 | - | - | 14.24 | 0.13
2.6 | 低碳钢焊条 | kg | 0.019 | - | - | 8.17 | 0.16
2.7 | 汽油 | kg | 0.005 | - | - | 10.3 | 0.05
2.8 | 钢丝刷子 | 把 | 0.003 | - | - | 1.54
2.9 | 破布 | kg | 0.003 | - | - | 5.17 | 0.02
2.10 | 油麻 | kg | 0.623 | - | - | 5.15 | 3.21
2.11 | 密封油膏 | kg | 0.163 | - | - | 10 | 1.63
2.12 | 水泥 | kg | 0.245 | - | - | 0.3402 | 0.08
2.13 | 中砂 | kg | 0.734 | - | - | 0.1337 | 0.10
2.14 | 其他材料费 | 元 | 0.1 | - | - | 1 | 0.10
表E.2.2-1 分部分项工程项目清单综合单价分析表
工程名称：水施 |  |  | 标段：健康驿站1号楼及辅房改造成为医院业务用房项目 |  |  | 第29页 共111页
3 | 施工机具使用费 | - | - | - | - | - | 0.61
3.1 | 电焊机 综合 | 台班 | 0.008 | - | - | 68.64 | 0.55
3.2 | 电焊条烘干箱 容积60cm×50cm×75cm | 台班 | 0.001 | - | - | 27.34 | 0.03
3.3 | 电焊条恒温箱 | 台班 | 0.001 | - | - | 29.31 | 0.03
4 | 1+2+3小计 | - | - | - | - | - | 23.93
5 | 管理费 | - | - | - | - | - | 5.40
6 | 利润 | - | - | - | - | - | 1.67
综合单价 | [6 empty] | 31.00
表E.2.2-1 分部分项工程项目清单综合单价分析表
工程名称：水施 |  |  | 标段：健康驿站1号楼及辅房改造成为医院业务用房项目 |  |  | 第30页 共111页
项目编码 | 031301003006 | 项目名称 | 套管 |  |  | 计量单位 | 个
项目特征 | 1.名称：过楼板钢套管 2.规格：DN100
序号 | 费用项目 | 单位 | 数量 | 计算基础（元） | 费率（%） | 单价 （元） | 合价 （元）
1 | 人工费 | - | - | - | - | - | 30.29
1.1 | 普工 | 工日 | 0.033 | - | - | 140 | 4.62
1.2 | 一般技工 | 工日 | 0.085 | - | - | 250 | 21.25
1.3 | 高级技工 | 工日 | 0.013 | - | - | 340 | 4.42
2 | 材料费 | - | - | - | - | - | 25.76
2.1 | 防锈漆 | kg | 0.037 | - | - | 12.49 | 0.46
2.2 | 焊接钢管 | kg | 2.1483 | - | - | 4.248 | 9.13
2.3 | 圆钢 | kg | 0.158 | - | - | 3.5641 | 0.56
2.4 | 氧气 | m3 | 0.09 | - | - | 2.98 | 0.27
2.5 | 乙炔气 | kg | 0.035 | - | - | 14.24 | 0.50
2.6 | 低碳钢焊条 | kg | 0.029 | - | - | 8.17 | 0.24
2.7 | 汽油 | kg | 0.009 | - | - | 10.3 | 0.09
2.8 | 钢丝刷子 | 把 | 0.006 | - | - | 1.54 | 0.01
2.9 | 破布 | kg | 0.006 | - | - | 5.17 | 0.03
2.10 | 油麻 | kg | 2.194 | - | - | 5.15 | 11.30
2.11 | 密封油膏 | kg | 0.258 | - | - | 10 | 2.58
2.12 | 水泥 | kg | 0.44 | - | - | 0.3402 | 0.15
2.13 | 中砂 | kg | 1.319 | - | - | 0.1337 | 0.18
2.14 | 其他材料费 | 元 | 0.26 | - | - | 1 | 0.26
表E.2.2-1 分部分项工程项目清单综合单价分析表
工程名称：水施 |  |  | 标段：健康驿站1号楼及辅房改造成为医院业务用房项目 |  |  | 第31页 共111页
3 | 施工机具使用费 | - | - | - | - | - | 0.61
3.1 | 电焊机 综合 | 台班 | 0.008 | - | - | 68.64 | 0.55
3.2 | 电焊条烘干箱 容积60cm×50cm×75cm | 台班 | 0.001 | - | - | 27.34 | 0.03
3.3 | 电焊条恒温箱 | 台班 | 0.001 | - | - | 29.31 | 0.03
4 | 1+2+3小计 | - | - | - | - | - | 56.66
5 | 管理费 | - | - | - | - | - | 12.72
6 | 利润 | - | - | - | - | - | 3.94
综合单价 | [6 empty] | 73.32
表E.2.2-1 分部分项工程项目清单综合单价分析表
工程名称：水施 |  |  | 标段：健康驿站1号楼及辅房改造成为医院业务用房项目 |  |  | 第32页 共111页
项目编码 | 031301002001 | 项目名称 | 开孔打洞 |  |  | 计量单位 | 个
项目特征 | 1.名称：开补孔洞 2.规格：DN50 3.部位：墙、梁、楼板
序号 | 费用项目 | 单位 | 数量 | 计算基础（元） | 费率（%） | 单价 （元） | 合价 （元）
1 | 人工费 | - | - | - | - | - | 8.60
1.1 | 普工 | 工日 | 0.0427 | - | - | 140 | 5.98
1.2 | 一般技工 | 工日 | 0.0105 | - | - | 250 | 2.63
2 | 材料费 | - | - | - | - | - | 0.50
2.1 | 钻头 | 根 | 0.14 | - | - | 2.54 | 0.36
2.2 | 水 | m3 | 0.006 | - | - | 4.66 | 0.03
2.3 | 机油 | kg | 0.012 | - | - | 8.43 | 0.10
2.4 | 其他材料费 | 元 | 0.01 | - | - | 1 | 0.01
3 | 施工机具使用费 | - | - | - | - | -
4 | 1+2+3小计 | - | - | - | - | - | 9.10
5 | 管理费 | - | - | - | - | - | 3.61
6 | 利润 | - | - | - | - | - | 1.12
综合单价 | [6 empty] | 13.83
表E.2.2-1 分部分项工程项目清单综合单价分析表
工程名称：水施 |  |  | 标段：健康驿站1号楼及辅房改造成为医院业务用房项目 |  |  | 第33页 共111页
项目编码 | 031301002002 | 项目名称 | 开孔打洞 |  |  | 计量单位 | 个
项目特征 | 1.名称：开补孔洞 2.规格：DN80 3.部位：墙、梁、楼板
序号 | 费用项目 | 单位 | 数量 | 计算基础（元） | 费率（%） | 单价 （元） | 合价 （元）
1 | 人工费 | - | - | - | - | - | 12.01
1.1 | 普工 | 工日 | 0.0595 | - | - | 140 | 8.33
1.2 | 一般技工 | 工日 | 0.0147 | - | - | 250 | 3.68
2 | 材料费 | - | - | - | - | - | 0.52
2.1 | 钻头 | 根 | 0.15 | - | - | 2.54 | 0.38
2.2 | 水 | m3 | 0.006 | - | - | 4.66 | 0.03
2.3 | 机油 | kg | 0.012 | - | - | 8.43 | 0.10
2.4 | 其他材料费 | 元 | 0.01 | - | - | 1 | 0.01
3 | 施工机具使用费 | - | - | - | - | -
4 | 1+2+3小计 | - | - | - | - | - | 12.53
5 | 管理费 | - | - | - | - | - | 5.04
6 | 利润 | - | - | - | - | - | 1.56
综合单价 | [6 empty] | 19.13
表E.2.2-1 分部分项工程项目清单综合单价分析表
工程名称：水施 |  |  | 标段：健康驿站1号楼及辅房改造成为医院业务用房项目 |  |  | 第34页 共111页
项目编码 | 031301002003 | 项目名称 | 开孔打洞 |  |  | 计量单位 | 个
项目特征 | 1.名称：开补孔洞 2.规格：DN100 3.部位：墙、梁、楼板
序号 | 费用项目 | 单位 | 数量 | 计算基础（元） | 费率（%） | 单价 （元） | 合价 （元）
1 | 人工费 | - | - | - | - | - | 15.78
1.1 | 普工 | 工日 | 0.0777 | - | - | 140 | 10.88
1.2 | 一般技工 | 工日 | 0.0196 | - | - | 250 | 4.90
2 | 材料费 | - | - | - | - | - | 0.65
2.1 | 钻头 | 根 | 0.2 | - | - | 2.54 | 0.51
2.2 | 水 | m3 | 0.006 | - | - | 4.66 | 0.03
2.3 | 机油 | kg | 0.012 | - | - | 8.43 | 0.10
2.4 | 其他材料费 | 元 | 0.01 | - | - | 1 | 0.01
3 | 施工机具使用费 | - | - | - | - | -
4 | 1+2+3小计 | - | - | - | - | - | 16.43
5 | 管理费 | - | - | - | - | - | 6.63
6 | 利润 | - | - | - | - | - | 2.05
综合单价 | [6 empty] | 25.11
表E.2.2-1 分部分项工程项目清单综合单价分析表
工程名称：水施 |  |  | 标段：健康驿站1号楼及辅房改造成为医院业务用房项目 |  |  | 第35页 共111页
项目编码 | 031301001001 | 项目名称 | 凿(压、切割)槽 |  |  | 计量单位 | m
项目特征 | 1.名称：预留槽、沟、恢复 2.规格：DN20
序号 | 费用项目 | 单位 | 数量 | 计算基础（元） | 费率（%） | 单价 （元） | 合价 （元）
1 | 人工费 | - | - | - | - | - | 1.49
1.1 | 普工 | 工日 | 0.0074 | - | - | 140 | 1.04
1.2 | 一般技工 | 工日 | 0.0018 | - | - | 250 | 0.45
2 | 材料费 | - | - | - | - | - | 3.36
2.1 | 预拌砂浆(抹灰) DPM15 | m3 | 0.0024 | - | - | 335.37 | 0.80
2.2 | 预拌砂浆(抹灰) DPM20 | m3 | 0.005 | - | - | 344.24 | 1.72
2.3 | 水 | m3 | 0.0025 | - | - | 3.42 | 0.01
2.4 | 聚苯乙烯泡沫板 | m3 | 0.0013 | - | - | 356.04 | 0.46
2.5 | 绝缘胶带 | 卷 | 0.0162 | - | - | 9.4 | 0.15
2.6 | 镀锌铁丝 | kg | 0.0279 | - | - | 5.15 | 0.14
2.7 | 其他材料费 | 元 | 0.08 | - | - | 1 | 0.08
3 | 施工机具使用费 | - | - | - | - | -
4 | 1+2+3小计 | - | - | - | - | - | 4.85
5 | 管理费 | - | - | - | - | - | 0.62
6 | 利润 | - | - | - | - | - | 0.19
综合单价 | [6 empty] | 5.66
表E.2.2-1 分部分项工程项目清单综合单价分析表
工程名称：水施 |  |  | 标段：健康驿站1号楼及辅房改造成为医院业务用房项目 |  |  | 第36页 共111页
项目编码 | 031301001002 | 项目名称 | 凿(压、切割)槽 |  |  | 计量单位 | m
项目特征 | 1.名称：预留槽、沟、恢复 2.规格：DN32
序号 | 费用项目 | 单位 | 数量 | 计算基础（元） | 费率（%） | 单价 （元） | 合价 （元）
1 | 人工费 | - | - | - | - | - | 1.62
1.1 | 普工 | 工日 | 0.008 | - | - | 140 | 1.12
1.2 | 一般技工 | 工日 | 0.002 | - | - | 250 | 0.50
2 | 材料费 | - | - | - | - | - | 4.96
2.1 | 预拌砂浆(抹灰) DPM15 | m3 | 0.0039 | - | - | 335.37 | 1.31
2.2 | 预拌砂浆(抹灰) DPM20 | m3 | 0.007 | - | - | 344.24 | 2.41
2.3 | 水 | m3 | 0.003 | - | - | 3.42 | 0.01
2.4 | 聚苯乙烯泡沫板 | m3 | 0.0022 | - | - | 356.04 | 0.78
2.5 | 绝缘胶带 | 卷 | 0.0216 | - | - | 9.4 | 0.20
2.6 | 镀锌铁丝 | kg | 0.0279 | - | - | 5.15 | 0.14
2.7 | 其他材料费 | 元 | 0.11 | - | - | 1 | 0.11
3 | 施工机具使用费 | - | - | - | - | -
4 | 1+2+3小计 | - | - | - | - | - | 6.58
5 | 管理费 | - | - | - | - | - | 0.68
6 | 利润 | - | - | - | - | - | 0.21
综合单价 | [6 empty] | 7.47
表E.2.2-1 分部分项工程项目清单综合单价分析表
工程名称：水施 |  |  | 标段：健康驿站1号楼及辅房改造成为医院业务用房项目 |  |  | 第37页 共111页
项目编码 | 031001008008 | 项目名称 | 塑料管 |  |  | 计量单位 | m
项目特征 | 1.材质：塑料排水管 2.规格：De50 3.连接形式：承插胶粘剂粘接 4.管道消毒、冲洗：按设计要求及验收规范 5.介质：排水 6.含管件
序号 | 费用项目 | 单位 | 数量 | 计算基础（元） | 费率（%） | 单价 （元） | 合价 （元）
1 | 人工费 | - | - | - | - | - | 15.97
1.1 | 普工 | 工日 | 0.0173 | - | - | 140 | 2.42
1.2 | 一般技工 | 工日 | 0.0448 | - | - | 250 | 11.20
1.3 | 高级技工 | 工日 | 0.0069 | - | - | 340 | 2.35
2 | 材料费 | - | - | - | - | - | 6.45
2.1 | 塑料排水管 | m | 1.012 | - | - | 4.97 | 5.03
2.2 | 室内塑料排水管粘接管件 | 个 | 0.69 | - | - | 1.07 | 0.74
2.3 | 塑料管卡 | 个 | 0.25 | - | - | 2.07 | 0.52
2.4 | 透气帽 | 个 | 0.001 | - | - | 2.57
2.5 | 铁砂布 | 张 | 0.0145 | - | - | 0.66 | 0.01
2.6 | 粘结剂 | kg | 0.0084 | - | - | 4.38 | 0.04
2.7 | 丙酮 | kg | 0.0126 | - | - | 5.94 | 0.07
2.8 | 水 | m3 | 0.0033 | - | - | 4.66 | 0.02
2.9 | 其他材料费 | 元 | 0.02 | - | - | 1 | 0.02
表E.2.2-1 分部分项工程项目清单综合单价分析表
工程名称：水施 |  |  | 标段：健康驿站1号楼及辅房改造成为医院业务用房项目 |  |  | 第38页 共111页
3 | 施工机具使用费 | - | - | - | - | -
3.1 | 电动单级离心清水泵 出口直径100mm | 台班 | 0.0001 | - | - | 29.83
4 | 1+2+3小计 | - | - | - | - | - | 22.42
5 | 管理费 | - | - | - | - | - | 6.71
6 | 利润 | - | - | - | - | - | 2.08
综合单价 | [6 empty] | 31.21
表E.2.2-1 分部分项工程项目清单综合单价分析表
工程名称：水施 |  |  | 标段：健康驿站1号楼及辅房改造成为医院业务用房项目 |  |  | 第39页 共111页
项目编码 | 031001008009 | 项目名称 | 塑料管 |  |  | 计量单位 | m
项目特征 | 1.材质：塑料排水管 2.规格：De75 3.连接形式：承插胶粘剂粘接 4.管道消毒、冲洗：按设计要求及验收规范 5.介质：排水 6.含管件
序号 | 费用项目 | 单位 | 数量 | 计算基础（元） | 费率（%） | 单价 （元） | 合价 （元）
1 | 人工费 | - | - | - | - | - | 21.35
1.1 | 普工 | 工日 | 0.023 | - | - | 140 | 3.22
1.2 | 一般技工 | 工日 | 0.06 | - | - | 250 | 15.00
1.3 | 高级技工 | 工日 | 0.0092 | - | - | 340 | 3.13
2 | 材料费 | - | - | - | - | - | 10.81
2.1 | 塑料排水管 | m | 0.98 | - | - | 7.64 | 7.49
2.2 | 室内塑料排水管粘接管件 | 个 | 0.885 | - | - | 2.6 | 2.30
2.3 | 塑料管卡 | 个 | 0.25 | - | - | 2.73 | 0.68
2.4 | 透气帽 | 个 | 0.008 | - | - | 3.7 | 0.03
2.5 | 铁砂布 | 张 | 0.0208 | - | - | 0.66 | 0.01
2.6 | 粘结剂 | kg | 0.0149 | - | - | 4.38 | 0.07
2.7 | 丙酮 | kg | 0.0224 | - | - | 5.94 | 0.13
2.8 | 水 | m3 | 0.0054 | - | - | 4.66 | 0.03
2.9 | 其他材料费 | 元 | 0.07 | - | - | 1 | 0.07
表E.2.2-1 分部分项工程项目清单综合单价分析表
工程名称：水施 |  |  | 标段：健康驿站1号楼及辅房改造成为医院业务用房项目 |  |  | 第40页 共111页
3 | 施工机具使用费 | - | - | - | - | -
3.1 | 电动单级离心清水泵 出口直径100mm | 台班 | 0.0001 | - | - | 29.83
4 | 1+2+3小计 | - | - | - | - | - | 32.16
5 | 管理费 | - | - | - | - | - | 8.97
6 | 利润 | - | - | - | - | - | 2.78
综合单价 | [6 empty] | 43.91
表E.2.2-1 分部分项工程项目清单综合单价分析表
工程名称：水施 |  |  | 标段：健康驿站1号楼及辅房改造成为医院业务用房项目 |  |  | 第41页 共111页
项目编码 | 031001008010 | 项目名称 | 塑料管 |  |  | 计量单位 | m
项目特征 | 1.材质：塑料排水管 2.规格：De110 3.连接形式：承插胶粘剂粘接 4.管道消毒、冲洗：按设计要求及验收规范 5.介质：排水 6.含管件
序号 | 费用项目 | 单位 | 数量 | 计算基础（元） | 费率（%） | 单价 （元） | 合价 （元）
1 | 人工费 | - | - | - | - | - | 23.83
1.1 | 普工 | 工日 | 0.0257 | - | - | 140 | 3.60
1.2 | 一般技工 | 工日 | 0.0669 | - | - | 250 | 16.73
1.3 | 高级技工 | 工日 | 0.0103 | - | - | 340 | 3.50
2 | 材料费 | - | - | - | - | - | 21.69
2.1 | 塑料排水管 | m | 0.95 | - | - | 14.91 | 14.16
2.2 | 室内塑料排水管粘接管件 | 个 | 1.156 | - | - | 4.78 | 5.53
2.3 | 塑料管卡 | 个 | 0.3 | - | - | 4.61 | 1.38
2.4 | 透气帽 | 个 | 0.02 | - | - | 5.06 | 0.10
2.5 | 铁砂布 | 张 | 0.0227 | - | - | 0.66 | 0.01
2.6 | 粘结剂 | kg | 0.0209 | - | - | 4.38 | 0.09
2.7 | 丙酮 | kg | 0.0318 | - | - | 5.94 | 0.19
2.8 | 水 | m3 | 0.0132 | - | - | 4.66 | 0.06
2.9 | 其他材料费 | 元 | 0.17 | - | - | 1 | 0.17
表E.2.2-1 分部分项工程项目清单综合单价分析表
工程名称：水施 |  |  | 标段：健康驿站1号楼及辅房改造成为医院业务用房项目 |  |  | 第42页 共111页
3 | 施工机具使用费 | - | - | - | - | - | 0.01
3.1 | 电动单级离心清水泵 出口直径100mm | 台班 | 0.0002 | - | - | 29.83 | 0.01
4 | 1+2+3小计 | - | - | - | - | - | 45.53
5 | 管理费 | - | - | - | - | - | 10.01
6 | 利润 | - | - | - | - | - | 3.10
综合单价 | [6 empty] | 58.64
表E.2.2-1 分部分项工程项目清单综合单价分析表
工程名称：水施 |  |  | 标段：健康驿站1号楼及辅房改造成为医院业务用房项目 |  |  | 第43页 共111页
项目编码 | 031003006001 | 项目名称 | 大便器 |  |  | 计量单位 | 组
项目特征 | 1.类型：蹲便器(自闭脚踏冲洗阀) 2.含冲洗阀、防污管、冲洗管等
序号 | 费用项目 | 单位 | 数量 | 计算基础（元） | 费率（%） | 单价 （元） | 合价 （元）
1 | 人工费 | - | - | - | - | - | 62.00
1.1 | 普工 | 工日 | 0.0669 | - | - | 140 | 9.37
1.2 | 一般技工 | 工日 | 0.1741 | - | - | 250 | 43.53
1.3 | 高级技工 | 工日 | 0.0268 | - | - | 340 | 9.11
2 | 材料费 | - | - | - | - | - | 620.52
2.1 | 脚踏式冲洗阀蹲便器 | 套 | 1.01 | - | - | 579.36 | 585.15
2.2 | 大便器胶皮碗 | 个 | 1.05 | - | - | 1.09 | 1.14
2.3 | 大便器排水接头 | 个 | 1.01 | - | - | 11.52 | 11.64
2.4 | 标准砖 | 百块 | 0.16 | - | - | 43 | 6.88
2.5 | 石灰膏 | m3 | 0.0185 | - | - | 326.97 | 6.05
2.6 | 中砂 | t | 0.009 | - | - | 133.7 | 1.20
2.7 | 聚四氟乙烯生料带 | m | 1.6 | - | - | 0.6 | 0.96
2.8 | F130密封胶 | 支 | 0.5 | - | - | 12.86 | 6.43
2.9 | 水 | m3 | 0.012 | - | - | 3.42 | 0.04
2.10 | 其他材料费 | 元 | 1.03 | - | - | 1 | 1.03
3 | 施工机具使用费 | - | - | - | - | -
表E.2.2-1 分部分项工程项目清单综合单价分析表
工程名称：水施 |  |  | 标段：健康驿站1号楼及辅房改造成为医院业务用房项目 |  |  | 第44页 共111页
4 | 1+2+3小计 | - | - | - | - | - | 682.52
5 | 管理费 | - | - | - | - | - | 26.04
6 | 利润 | - | - | - | - | - | 8.06
综合单价 | [6 empty] | 716.62
表E.2.2-1 分部分项工程项目清单综合单价分析表
工程名称：水施 |  |  | 标段：健康驿站1号楼及辅房改造成为医院业务用房项目 |  |  | 第45页 共111页
项目编码 | 031003006002 | 项目名称 | 大便器 |  |  | 计量单位 | 组
项目特征 | 1.类型：坐便器 2.含水箱、桶盖、进水阀和配件、角阀、金属软管等
序号 | 费用项目 | 单位 | 数量 | 计算基础（元） | 费率（%） | 单价 （元） | 合价 （元）
1 | 人工费 | - | - | - | - | - | 74.86
1.1 | 普工 | 工日 | 0.0809 | - | - | 140 | 11.33
1.2 | 一般技工 | 工日 | 0.2102 | - | - | 250 | 52.55
1.3 | 高级技工 | 工日 | 0.0323 | - | - | 340 | 10.98
2 | 材料费 | - | - | - | - | - | 761.50
2.1 | 连体坐便器 | 套 | 1.01 | - | - | 731.07 | 738.38
2.2 | 大便器排水接头 | 个 | 1.01 | - | - | 11.52 | 11.64
2.3 | 膨胀螺栓 | 套 | 2.06 | - | - | 1.55 | 3.19
2.4 | 聚四氟乙烯生料带 | m | 1.6 | - | - | 0.6 | 0.96
2.5 | F130密封胶 | 支 | 0.5 | - | - | 12.86 | 6.43
2.6 | 冲击钻头 | 根 | 0.024 | - | - | 7.91 | 0.19
2.7 | 水 | m3 | 0.012 | - | - | 3.42 | 0.04
2.8 | 其他材料费 | 元 | 0.67 | - | - | 1 | 0.67
3 | 施工机具使用费 | - | - | - | - | -
4 | 1+2+3小计 | - | - | - | - | - | 836.36
5 | 管理费 | - | - | - | - | - | 31.44
6 | 利润 | - | - | - | - | - | 9.73
综合单价 | [6 empty] | 877.53
表E.2.2-1 分部分项工程项目清单综合单价分析表
工程名称：水施 |  |  | 标段：健康驿站1号楼及辅房改造成为医院业务用房项目 |  |  | 第46页 共111页
项目编码 | 031003007002 | 项目名称 | 小便器 |  |  | 计量单位 | 组
项目特征 | 1.类型：小便斗（感应式自闭冲洗阀） 2.规格：含延时自闭阀、排水栓等 3.安装方式：壁挂式
序号 | 费用项目 | 单位 | 数量 | 计算基础（元） | 费率（%） | 单价 （元） | 合价 （元）
1 | 人工费 | - | - | - | - | - | 35.16
1.1 | 普工 | 工日 | 0.038 | - | - | 140 | 5.32
1.2 | 一般技工 | 工日 | 0.0987 | - | - | 250 | 24.68
1.3 | 高级技工 | 工日 | 0.0152 | - | - | 340 | 5.17
2 | 材料费 | - | - | - | - | - | 643.09
2.1 | 感应式小便器 | 套 | 1.01 | - | - | 624.61 | 630.86
2.2 | 膨胀螺栓 | 套 | 6.18 | - | - | 1.55 | 9.58
2.3 | F130密封胶 | 支 | 0.07 | - | - | 12.86 | 0.90
2.4 | 聚四氟乙烯生料带 | m | 1.4 | - | - | 0.6 | 0.84
2.5 | 冲击钻头 | 根 | 0.066 | - | - | 7.91 | 0.52
2.6 | 水 | m3 | 0.01 | - | - | 3.42 | 0.03
2.7 | 其他材料费 | 元 | 0.36 | - | - | 1 | 0.36
3 | 施工机具使用费 | - | - | - | - | -
4 | 1+2+3小计 | - | - | - | - | - | 678.25
5 | 管理费 | - | - | - | - | - | 14.77
6 | 利润 | - | - | - | - | - | 4.57
综合单价 | [6 empty] | 697.59
表E.2.2-1 分部分项工程项目清单综合单价分析表
工程名称：水施 |  |  | 标段：健康驿站1号楼及辅房改造成为医院业务用房项目 |  |  | 第47页 共111页
项目编码 | 031003003001 | 项目名称 | 洗脸盆 |  |  | 计量单位 | 组
项目特征 | 1.类型：台盆（自闭式水嘴） 2.含感应自动水龙头、感应式冲洗阀、下水口、角阀、金属软管、排水栓等
序号 | 费用项目 | 单位 | 数量 | 计算基础（元） | 费率（%） | 单价 （元） | 合价 （元）
1 | 人工费 | - | - | - | - | - | 85.87
1.1 | 普工 | 工日 | 0.0927 | - | - | 140 | 12.98
1.2 | 一般技工 | 工日 | 0.2411 | - | - | 250 | 60.28
1.3 | 高级技工 | 工日 | 0.0371 | - | - | 340 | 12.61
2 | 材料费 | - | - | - | - | - | 997.71
2.1 | 感应式洗手池 | 套 | 1.01 | - | - | 972.38 | 982.10
2.2 | 橡胶板 | kg | 0.013 | - | - | 5.04 | 0.07
2.3 | 膨胀螺栓 | 套 | 6.18 | - | - | 1.55 | 9.58
2.4 | 聚四氟乙烯生料带 | m | 3.92 | - | - | 0.6 | 2.35
2.5 | F130密封胶 | 支 | 0.2 | - | - | 12.86 | 2.57
2.6 | 冲击钻头 | 根 | 0.066 | - | - | 7.91 | 0.52
2.7 | 水 | m3 | 0.02 | - | - | 3.42 | 0.07
2.8 | 其他材料费 | 元 | 0.45 | - | - | 1 | 0.45
3 | 施工机具使用费 | - | - | - | - | -
4 | 1+2+3小计 | - | - | - | - | - | 1083.58
5 | 管理费 | - | - | - | - | - | 36.06
6 | 利润 | - | - | - | - | - | 11.16
综合单价 | [6 empty] | 1130.80
表E.2.2-1 分部分项工程项目清单综合单价分析表
工程名称：水施 |  |  | 标段：健康驿站1号楼及辅房改造成为医院业务用房项目 |  |  | 第48页 共111页
项目编码 | 031003003002 | 项目名称 | 洗脸盆 |  |  | 计量单位 | 组
项目特征 | 1.类型：立柱盆 2.含水龙头、冲洗阀、下水口、角阀、金属软管、排水栓等
序号 | 费用项目 | 单位 | 数量 | 计算基础（元） | 费率（%） | 单价 （元） | 合价 （元）
1 | 人工费 | - | - | - | - | - | 69.30
1.1 | 普工 | 工日 | 0.0749 | - | - | 140 | 10.49
1.2 | 一般技工 | 工日 | 0.1946 | - | - | 250 | 48.65
1.3 | 高级技工 | 工日 | 0.0299 | - | - | 340 | 10.17
2 | 材料费 | - | - | - | - | - | 412.62
2.1 | 立柱盆 | 套 | 1.01 | - | - | 399.28 | 403.27
2.2 | 橡胶板 | kg | 0.013 | - | - | 7.98 | 0.10
2.3 | 聚四氟乙烯生料带 | m | 3.12 | - | - | 0.22 | 0.69
2.4 | F130密封胶 | 支 | 0.25 | - | - | 13.31 | 3.33
2.5 | 膨胀螺栓 | 套 | 2.06 | - | - | 2.28 | 4.70
2.6 | 冲击钻头 | 根 | 0.022 | - | - | 7.91 | 0.17
2.7 | 水 | m3 | 0.02 | - | - | 4.66 | 0.09
2.8 | 其他材料费 | 元 | 0.27 | - | - | 1 | 0.27
3 | 施工机具使用费 | - | - | - | - | -
4 | 1+2+3小计 | - | - | - | - | - | 481.92
5 | 管理费 | - | - | - | - | - | 29.11
6 | 利润 | - | - | - | - | - | 9.01
综合单价 | [6 empty] | 520.04
表E.2.2-1 分部分项工程项目清单综合单价分析表
工程名称：水施 |  |  | 标段：健康驿站1号楼及辅房改造成为医院业务用房项目 |  |  | 第49页 共111页
项目编码 | 031003014001 | 项目名称 | 给、排水附件 |  |  | 计量单位 | 个
项目特征 | 1.类型：卫生间地漏 2.材质：不锈钢 3.规格：DN50
序号 | 费用项目 | 单位 | 数量 | 计算基础（元） | 费率（%） | 单价 （元） | 合价 （元）
1 | 人工费 | - | - | - | - | - | 8.98
1.1 | 普工 | 工日 | 0.0097 | - | - | 140 | 1.36
1.2 | 一般技工 | 工日 | 0.0252 | - | - | 250 | 6.30
1.3 | 高级技工 | 工日 | 0.0039 | - | - | 340 | 1.33
2 | 材料费 | - | - | - | - | - | 18.98
2.1 | 卫生间地漏 | 个 | 1.01 | - | - | 18.74 | 18.93
2.2 | 粘结剂 | kg | 0.011 | - | - | 4.38 | 0.05
3 | 施工机具使用费 | - | - | - | - | -
4 | 1+2+3小计 | - | - | - | - | - | 27.96
5 | 管理费 | - | - | - | - | - | 3.77
6 | 利润 | - | - | - | - | - | 1.17
综合单价 | [6 empty] | 32.90
表E.2.2-1 分部分项工程项目清单综合单价分析表
工程名称：水施 |  |  | 标段：健康驿站1号楼及辅房改造成为医院业务用房项目 |  |  | 第50页 共111页
项目编码 | 031003014003 | 项目名称 | 给、排水附件 |  |  | 计量单位 | 个
项目特征 | 1.类型：水龙头 2.型号：DN25
序号 | 费用项目 | 单位 | 数量 | 计算基础（元） | 费率（%） | 单价 （元） | 合价 （元）
1 | 人工费 | - | - | - | - | - | 3.31
1.1 | 普工 | 工日 | 0.0036 | - | - | 140 | 0.50
1.2 | 一般技工 | 工日 | 0.0093 | - | - | 250 | 2.33
1.3 | 高级技工 | 工日 | 0.0014 | - | - | 340 | 0.48
2 | 材料费 | - | - | - | - | - | 49.38
2.1 | 水龙头 | 个 | 1.01 | - | - | 48.8 | 49.29
2.2 | 聚四氟乙烯生料带 | m | 0.4 | - | - | 0.22 | 0.09
3 | 施工机具使用费 | - | - | - | - | -
4 | 1+2+3小计 | - | - | - | - | - | 52.69
5 | 管理费 | - | - | - | - | - | 1.39
6 | 利润 | - | - | - | - | - | 0.43
综合单价 | [6 empty] | 54.51
表E.2.2-1 分部分项工程项目清单综合单价分析表
工程名称：水施 |  |  | 标段：健康驿站1号楼及辅房改造成为医院业务用房项目 |  |  | 第51页 共111页
项目编码 | 031003014002 | 项目名称 | 给、排水附件 |  |  | 计量单位 | 个
项目特征 | 1.类型：地面扫除口 2.材质：铜质 3.规格：DN100
序号 | 费用项目 | 单位 | 数量 | 计算基础（元） | 费率（%） | 单价 （元） | 合价 （元）
1 | 人工费 | - | - | - | - | - | 10.42
1.1 | 普工 | 工日 | 0.0112 | - | - | 140 | 1.57
1.2 | 一般技工 | 工日 | 0.0293 | - | - | 250 | 7.33
1.3 | 高级技工 | 工日 | 0.0045 | - | - | 340 | 1.53
2 | 材料费 | - | - | - | - | - | 15.77
2.1 | 扫除口 | 个 | 1.01 | - | - | 15.52 | 15.68
2.2 | 粘结剂 | kg | 0.02 | - | - | 4.38 | 0.09
3 | 施工机具使用费 | - | - | - | - | -
4 | 1+2+3小计 | - | - | - | - | - | 26.19
5 | 管理费 | - | - | - | - | - | 4.38
6 | 利润 | - | - | - | - | - | 1.36
综合单价 | [6 empty] | 31.93
表E.2.2-1 分部分项工程项目清单综合单价分析表
工程名称：水施 |  |  | 标段：健康驿站1号楼及辅房改造成为医院业务用房项目 |  |  | 第52页 共111页
项目编码 | 030901002001 | 项目名称 | 消火栓钢管 |  |  | 计量单位 | m
项目特征 | 1.安装部位：室内 2.材质：加厚热浸锌镀锌钢管 3.规格：DN65 4.连接形式：沟槽连接 5.压力试验及吹、洗设计要求：按设计及验收规范要求 6.含管件、卡箍件 7.含管道支架的制作、安装、刷漆等
序号 | 费用项目 | 单位 | 数量 | 计算基础（元） | 费率（%） | 单价 （元） | 合价 （元）
1 | 人工费 | - | - | - | - | - | 29.44
1.1 | 普工 | 工日 | 0.031796 | - | - | 140 | 4.45
1.2 | 一般技工 | 工日 | 0.082646 | - | - | 250 | 20.66
1.3 | 高级技工 | 工日 | 0.012742 | - | - | 340 | 4.33
2 | 材料费 | - | - | - | - | - | 33.98
2.1 | 热镀锌钢管 | m | 1 | - | - | 27.74 | 27.74
2.2 | 沟槽直接头（含胶圈） | 套 | 0.1667 | - | - | 7.29 | 1.22
2.3 | 中厚钢板 (综合) | kg | 0.049 | - | - | 3.3233 | 0.16
2.4 | 弹簧压力表 | 套 | 0.002 | - | - | 55.92 | 0.11
2.5 | 棉纱头 | kg | 0.006764 | - | - | 6.28 | 0.04
2.6 | 砂轮片 | 片 | 0.02109 | - | - | 11.58 | 0.24
2.7 | 水 | m3 | 0.088242 | - | - | 3.42 | 0.30
2.8 | 沟槽管件 | 套 | 0.1005 | - | - | 7.29 | 0.73
2.9 | 润滑剂 | kg | 0.0008 | - | - | 5.94
2.10 | 机油 | kg | 0.000902 | - | - | 7.76 | 0.01
2.11 | 镀锌型钢 | kg | 0.636 | - | - | 4.62 | 2.94
表E.2.2-1 分部分项工程项目清单综合单价分析表
工程名称：水施 |  |  | 标段：健康驿站1号楼及辅房改造成为医院业务用房项目 |  |  | 第53页 共111页
2.12 | 低碳钢焊条 | kg | 0.015918 | - | - | 8.17 | 0.13
2.13 | 氧气 | m3 | 0.009414 | - | - | 2.98 | 0.03
2.14 | 乙炔气 | kg | 0.003624 | - | - | 14.24 | 0.05
2.15 | 六角螺栓带螺母、垫圈 | kg | 0.019356 | - | - | 6.17 | 0.12
2.16 | 钻头 | 根 | 0.00336 | - | - | 9.19 | 0.03
2.17 | 磨头 | 个 | 0.000672 | - | - | 3
2.18 | 白水泥 | kg | 0.050832 | - | - | 0.261 | 0.01
2.19 | 碎石 | t | 0.000126 | - | - | 52.9 | 0.01
2.20 | 木方材 | m3 | 0.000018 | - | - | 2516.68 | 0.05
2.21 | 丙酮 | kg | 0.000294 | - | - | 5.55
2.22 | 钢垫片 | kg | 0.0042 | - | - | 3.5 | 0.01
2.23 | 其他材料费 | 元 | 0.05 | - | - | 1 | 0.05
3 | 施工机具使用费 | - | - | - | - | - | 2.16
3.1 | 管子切断机 直径325mm | 台班 | 0.0046 | - | - | 83.49 | 0.38
3.2 | 滚槽机 | 台班 | 0.0068 | - | - | 70.37 | 0.48
3.3 | 试压泵 压力3MPa | 台班 | 0.0015 | - | - | 18.18 | 0.03
3.4 | 开孔机 开孔直径200mm | 台班 | 0.00047 | - | - | 327.32 | 0.15
3.5 | 普通车床 工件直径×工件长度(630mm×2000mm) | 台班 | 0.000372 | - | - | 386.55 | 0.14
3.6 | 立式钻床 钻孔直径25mm | 台班 | 0.002094 | - | - | 319.49 | 0.67
表E.2.2-1 分部分项工程项目清单综合单价分析表
工程名称：水施 |  |  | 标段：健康驿站1号楼及辅房改造成为医院业务用房项目 |  |  | 第54页 共111页
3.7 | 台式砂轮机 砂轮直径500mm | 台班 | 0.00093 | - | - | 36.89 | 0.03
3.8 | 电焊机 综合 | 台班 | 0.00372 | - | - | 68.64 | 0.26
3.9 | 电焊条烘干箱 容积60cm×50cm×75cm | 台班 | 0.000372 | - | - | 27.34 | 0.01
4 | 1+2+3小计 | - | - | - | - | - | 65.58
5 | 管理费 | - | - | - | - | - | 12.37
6 | 利润 | - | - | - | - | - | 3.82
综合单价 | [6 empty] | 81.77
表E.2.2-1 分部分项工程项目清单综合单价分析表
工程名称：水施 |  |  | 标段：健康驿站1号楼及辅房改造成为医院业务用房项目 |  |  | 第55页 共111页
项目编码 | 030901002002 | 项目名称 | 消火栓钢管 |  |  | 计量单位 | m
项目特征 | 1.安装部位：室内 2.材质：加厚热浸锌镀锌钢管 3.规格：DN100 4.连接形式：沟槽连接 5.压力试验及吹、洗设计要求：按设计及验收规范要求 6.含管件、卡箍件 7.含管道支架的制作、安装、刷漆等
序号 | 费用项目 | 单位 | 数量 | 计算基础（元） | 费率（%） | 单价 （元） | 合价 （元）
1 | 人工费 | - | - | - | - | - | 36.44
1.1 | 普工 | 工日 | 0.0394 | - | - | 140 | 5.52
1.2 | 一般技工 | 工日 | 0.10227 | - | - | 250 | 25.57
1.3 | 高级技工 | 工日 | 0.01572 | - | - | 340 | 5.34
2 | 材料费 | - | - | - | - | - | 54.31
2.1 | 热镀锌钢管 | m | 1 | - | - | 44.1 | 44.10
2.2 | 沟槽直接头（含胶圈） | 套 | 0.1667 | - | - | 13.32 | 2.22
2.3 | 中厚钢板 (综合) | kg | 0.049 | - | - | 3.3233 | 0.16
2.4 | 弹簧压力表 | 套 | 0.002 | - | - | 55.92 | 0.11
2.5 | 棉纱头 | kg | 0.01053 | - | - | 6.28 | 0.07
2.6 | 砂轮片 | 片 | 0.0269 | - | - | 11.58 | 0.31
2.7 | 水 | m3 | 0.08827 | - | - | 3.42 | 0.30
2.8 | 沟槽管件 | 套 | 0.1005 | - | - | 13.32 | 1.34
2.9 | 润滑剂 | kg | 0.00112 | - | - | 5.94 | 0.01
2.10 | 机油 | kg | 0.00148 | - | - | 7.76 | 0.01
2.11 | 镀锌型钢 | kg | 1.06 | - | - | 4.62 | 4.90
表E.2.2-1 分部分项工程项目清单综合单价分析表
工程名称：水施 |  |  | 标段：健康驿站1号楼及辅房改造成为医院业务用房项目 |  |  | 第56页 共111页
2.12 | 低碳钢焊条 | kg | 0.02653 | - | - | 8.17 | 0.22
2.13 | 氧气 | m3 | 0.01569 | - | - | 2.98 | 0.05
2.14 | 乙炔气 | kg | 0.00604 | - | - | 14.24 | 0.09
2.15 | 六角螺栓带螺母、垫圈 | kg | 0.03226 | - | - | 6.17 | 0.20
2.16 | 钻头 | 根 | 0.0056 | - | - | 9.19 | 0.05
2.17 | 磨头 | 个 | 0.00112 | - | - | 3
2.18 | 白水泥 | kg | 0.08472 | - | - | 0.261 | 0.02
2.19 | 碎石 | t | 0.00021 | - | - | 52.9 | 0.01
2.20 | 木方材 | m3 | 0.00003 | - | - | 2516.68 | 0.08
2.21 | 丙酮 | kg | 0.00049 | - | - | 5.55
2.22 | 钢垫片 | kg | 0.007 | - | - | 3.5 | 0.02
2.23 | 其他材料费 | 元 | 0.04 | - | - | 1 | 0.04
3 | 施工机具使用费 | - | - | - | - | - | 3.23
3.1 | 管子切断机 直径325mm | 台班 | 0.0059 | - | - | 83.49 | 0.49
3.2 | 滚槽机 | 台班 | 0.00903 | - | - | 70.37 | 0.64
3.3 | 试压泵 压力3MPa | 台班 | 0.002 | - | - | 18.18 | 0.04
3.4 | 开孔机 开孔直径200mm | 台班 | 0.00063 | - | - | 327.32 | 0.21
3.5 | 普通车床 工件直径×工件长度(630mm×2000mm) | 台班 | 0.00062 | - | - | 386.55 | 0.24
3.6 | 立式钻床 钻孔直径25mm | 台班 | 0.00349 | - | - | 319.49 | 1.12
表E.2.2-1 分部分项工程项目清单综合单价分析表
工程名称：水施 |  |  | 标段：健康驿站1号楼及辅房改造成为医院业务用房项目 |  |  | 第57页 共111页
3.7 | 台式砂轮机 砂轮直径500mm | 台班 | 0.00155 | - | - | 36.89 | 0.06
3.8 | 电焊机 综合 | 台班 | 0.0062 | - | - | 68.64 | 0.43
3.9 | 电焊条烘干箱 容积60cm×50cm×75cm | 台班 | 0.00062 | - | - | 27.34 | 0.02
4 | 1+2+3小计 | - | - | - | - | - | 93.98
5 | 管理费 | - | - | - | - | - | 15.30
6 | 利润 | - | - | - | - | - | 4.74
综合单价 | [6 empty] | 114.02
表E.2.2-1 分部分项工程项目清单综合单价分析表
工程名称：水施 |  |  | 标段：健康驿站1号楼及辅房改造成为医院业务用房项目 |  |  | 第58页 共111页
项目编码 | 030901010002 | 项目名称 | 室内消火栓 |  |  | 计量单位 | 套
项目特征 | 1.名称：消火栓拆除换新 2.规格：含自救卷盘、消防水带条、消防水枪、铜球阀、灭火器等
序号 | 费用项目 | 单位 | 数量 | 计算基础（元） | 费率（%） | 单价 （元） | 合价 （元）
1 | 人工费 | - | - | - | - | - | 151.83
1.1 | 普工 | 工日 | 0.1635 | - | - | 140 | 22.89
1.2 | 一般技工 | 工日 | 0.426 | - | - | 250 | 106.50
1.3 | 高级技工 | 工日 | 0.066 | - | - | 340 | 22.44
2 | 材料费 | - | - | - | - | - | 583.11
2.1 | 带消防软管卷盘组合消火栓箱 | 套 | 1 | - | - | 574.911 | 574.91
2.2 | 镀锌扁钢 | kg | 0.659 | - | - | 4.4448 | 2.93
2.3 | 膨胀螺栓 | 套 | 4.12 | - | - | 0.9 | 3.71
2.4 | 聚四氟乙烯生料带 | m | 1.68 | - | - | 0.6 | 1.01
2.5 | 砂轮片 | 片 | 0.027 | - | - | 11.58 | 0.31
2.6 | 其他材料费 | 元 | 0.24 | - | - | 1 | 0.24
3 | 施工机具使用费 | - | - | - | - | - | 0.43
3.1 | 管子切断套丝机 直径159mm | 台班 | 0.0195 | - | - | 22.17 | 0.43
4 | 1+2+3小计 | - | - | - | - | - | 735.37
5 | 管理费 | - | - | - | - | - | 63.77
6 | 利润 | - | - | - | - | - | 19.74
综合单价 | [6 empty] | 818.88
表E.2.2-1 分部分项工程项目清单综合单价分析表
工程名称：水施 |  |  | 标段：健康驿站1号楼及辅房改造成为医院业务用房项目 |  |  | 第59页 共111页
项目编码 | 030901001002 | 项目名称 | 水喷淋钢管 |  |  | 计量单位 | m
项目特征 | 1.安装部位：室内 2.材质：热浸锌镀锌钢管 3.规格：DN25 4.连接形式：螺纹连接 5.压力试验及吹、洗设计要求：按设计及验收规范要求 6.含管件 7.含管道支架的制作、安装、刷漆等
序号 | 费用项目 | 单位 | 数量 | 计算基础（元） | 费率（%） | 单价 （元） | 合价 （元）
1 | 人工费 | - | - | - | - | - | 23.17
1.1 | 普工 | 工日 | 0.025055 | - | - | 140 | 3.51
1.2 | 一般技工 | 工日 | 0.06508 | - | - | 250 | 16.27
1.3 | 高级技工 | 工日 | 0.009985 | - | - | 340 | 3.39
2 | 材料费 | - | - | - | - | - | 16.10
2.1 | 热镀锌钢管 | m | 1.005 | - | - | 10.57 | 10.62
2.2 | 水喷淋镀锌钢管接头管件 | 个 | 0.58 | - | - | 2.92 | 1.69
2.3 | 中厚钢板 (综合) | kg | 0.049 | - | - | 3.3233 | 0.16
2.4 | 弹簧压力表 | 套 | 0.002 | - | - | 55.92 | 0.11
2.5 | 棉纱头 | kg | 0.02547 | - | - | 6.28 | 0.16
2.6 | 银粉漆 | kg | 0.0021 | - | - | 14.91 | 0.03
2.7 | 砂轮片 | 片 | 0.0148 | - | - | 11.58 | 0.17
2.8 | 铅油 | kg | 0.0061 | - | - | 6.22 | 0.04
2.9 | 线麻 | kg | 0.0006 | - | - | 14.15 | 0.01
2.10 | 水 | m3 | 0.058235 | - | - | 3.42 | 0.20
2.11 | 镀锌型钢 | kg | 0.53 | - | - | 4.62 | 2.45
表E.2.2-1 分部分项工程项目清单综合单价分析表
工程名称：水施 |  |  | 标段：健康驿站1号楼及辅房改造成为医院业务用房项目 |  |  | 第60页 共111页
2.12 | 低碳钢焊条 | kg | 0.013265 | - | - | 8.17 | 0.11
2.13 | 氧气 | m3 | 0.007845 | - | - | 2.98 | 0.02
2.14 | 乙炔气 | kg | 0.00302 | - | - | 14.24 | 0.04
2.15 | 六角螺栓带螺母、垫圈 | kg | 0.01613 | - | - | 6.17 | 0.10
2.16 | 钻头 | 根 | 0.0028 | - | - | 9.19 | 0.03
2.17 | 磨头 | 个 | 0.00056 | - | - | 3
2.18 | 白水泥 | kg | 0.04236 | - | - | 0.261 | 0.01
2.19 | 碎石 | t | 0.000105 | - | - | 52.9 | 0.01
2.20 | 木方材 | m3 | 0.000015 | - | - | 2516.68 | 0.04
2.21 | 机油 | kg | 0.00056 | - | - | 7.76
2.22 | 丙酮 | kg | 0.000245 | - | - | 5.55
2.23 | 钢垫片 | kg | 0.0035 | - | - | 3.5 | 0.01
2.24 | 其他材料费 | 元 | 0.09 | - | - | 1 | 0.09
3 | 施工机具使用费 | - | - | - | - | - | 1.22
3.1 | 管子切断套丝机 直径159mm | 台班 | 0.012 | - | - | 22.17 | 0.27
3.2 | 试压泵 压力3MPa | 台班 | 0.0015 | - | - | 18.18 | 0.03
3.3 | 普通车床 工件直径×工件长度(630mm×2000mm) | 台班 | 0.00031 | - | - | 386.55 | 0.12
3.4 | 立式钻床 钻孔直径25mm | 台班 | 0.001745 | - | - | 319.49 | 0.56
3.5 | 台式砂轮机 砂轮直径500mm | 台班 | 0.000775 | - | - | 36.89 | 0.03
表E.2.2-1 分部分项工程项目清单综合单价分析表
工程名称：水施 |  |  | 标段：健康驿站1号楼及辅房改造成为医院业务用房项目 |  |  | 第61页 共111页
3.6 | 电焊机 综合 | 台班 | 0.0031 | - | - | 68.64 | 0.21
3.7 | 电焊条烘干箱 容积60cm×50cm×75cm | 台班 | 0.00031 | - | - | 27.34 | 0.01
4 | 1+2+3小计 | - | - | - | - | - | 40.49
5 | 管理费 | - | - | - | - | - | 9.73
6 | 利润 | - | - | - | - | - | 3.02
综合单价 | [6 empty] | 53.24
表E.2.2-1 分部分项工程项目清单综合单价分析表
工程名称：水施 |  |  | 标段：健康驿站1号楼及辅房改造成为医院业务用房项目 |  |  | 第62页 共111页
项目编码 | 030901001003 | 项目名称 | 水喷淋钢管 |  |  | 计量单位 | m
项目特征 | 1.安装部位：室内 2.材质：热浸锌镀锌钢管 3.规格：DN32 4.连接形式：螺纹连接 5.压力试验及吹、洗设计要求：按设计及验收规范要求 6.含管件 7.含管道支架的制作、安装、刷漆等
序号 | 费用项目 | 单位 | 数量 | 计算基础（元） | 费率（%） | 单价 （元） | 合价 （元）
1 | 人工费 | - | - | - | - | - | 25.22
1.1 | 普工 | 工日 | 0.027228 | - | - | 140 | 3.81
1.2 | 一般技工 | 工日 | 0.07079 | - | - | 250 | 17.70
1.3 | 高级技工 | 工日 | 0.010893 | - | - | 340 | 3.70
2 | 材料费 | - | - | - | - | - | 19.12
2.1 | 热镀锌钢管 | m | 1.005 | - | - | 13.52 | 13.59
2.2 | 水喷淋镀锌钢管接头管件 | 个 | 0.705 | - | - | 4.34 | 3.06
2.3 | 中厚钢板 (综合) | kg | 0.049 | - | - | 3.3233 | 0.16
2.4 | 弹簧压力表 | 套 | 0.002 | - | - | 55.92 | 0.11
2.5 | 棉纱头 | kg | 0.028735 | - | - | 6.28 | 0.18
2.6 | 银粉漆 | kg | 0.0021 | - | - | 14.91 | 0.03
2.7 | 砂轮片 | 片 | 0.0164 | - | - | 11.58 | 0.19
2.8 | 铅油 | kg | 0.0088 | - | - | 6.22 | 0.05
2.9 | 线麻 | kg | 0.0009 | - | - | 14.15 | 0.01
2.10 | 水 | m3 | 0.058218 | - | - | 3.42 | 0.20
2.11 | 镀锌型钢 | kg | 0.265 | - | - | 4.62 | 1.22
表E.2.2-1 分部分项工程项目清单综合单价分析表
工程名称：水施 |  |  | 标段：健康驿站1号楼及辅房改造成为医院业务用房项目 |  |  | 第63页 共111页
2.12 | 低碳钢焊条 | kg | 0.006633 | - | - | 8.17 | 0.05
2.13 | 氧气 | m3 | 0.003923 | - | - | 2.98 | 0.01
2.14 | 乙炔气 | kg | 0.00151 | - | - | 14.24 | 0.02
2.15 | 六角螺栓带螺母、垫圈 | kg | 0.008065 | - | - | 6.17 | 0.05
2.16 | 钻头 | 根 | 0.0014 | - | - | 9.19 | 0.01
2.17 | 磨头 | 个 | 0.00028 | - | - | 3
2.18 | 白水泥 | kg | 0.02118 | - | - | 0.261 | 0.01
2.19 | 碎石 | t | 0.000053 | - | - | 52.9
2.20 | 木方材 | m3 | 0.000008 | - | - | 2516.68 | 0.02
2.21 | 机油 | kg | 0.00028 | - | - | 7.76
2.22 | 丙酮 | kg | 0.000123 | - | - | 5.55
2.23 | 钢垫片 | kg | 0.00175 | - | - | 3.5 | 0.01
2.24 | 其他材料费 | 元 | 0.14 | - | - | 1 | 0.14
3 | 施工机具使用费 | - | - | - | - | - | 0.98
3.1 | 管子切断套丝机 直径159mm | 台班 | 0.022 | - | - | 22.17 | 0.49
3.2 | 试压泵 压力3MPa | 台班 | 0.0015 | - | - | 18.18 | 0.03
3.3 | 普通车床 工件直径×工件长度(630mm×2000mm) | 台班 | 0.000155 | - | - | 386.55 | 0.06
3.4 | 立式钻床 钻孔直径25mm | 台班 | 0.000873 | - | - | 319.49 | 0.28
3.5 | 台式砂轮机 砂轮直径500mm | 台班 | 0.000388 | - | - | 36.89 | 0.01
表E.2.2-1 分部分项工程项目清单综合单价分析表
工程名称：水施 |  |  | 标段：健康驿站1号楼及辅房改造成为医院业务用房项目 |  |  | 第64页 共111页
3.6 | 电焊机 综合 | 台班 | 0.00155 | - | - | 68.64 | 0.11
3.7 | 电焊条烘干箱 容积60cm×50cm×75cm | 台班 | 0.000155 | - | - | 27.34
4 | 1+2+3小计 | - | - | - | - | - | 45.32
5 | 管理费 | - | - | - | - | - | 10.59
6 | 利润 | - | - | - | - | - | 3.28
综合单价 | [6 empty] | 59.19
表E.2.2-1 分部分项工程项目清单综合单价分析表
工程名称：水施 |  |  | 标段：健康驿站1号楼及辅房改造成为医院业务用房项目 |  |  | 第65页 共111页
项目编码 | 030901001004 | 项目名称 | 水喷淋钢管 |  |  | 计量单位 | m
项目特征 | 1.安装部位：室内 2.材质：热浸锌镀锌钢管 3.规格：DN40 4.连接形式：螺纹连接 5.压力试验及吹、洗设计要求：按设计及验收规范要求 6.含管件 7.含管道支架的制作、安装、刷漆等
序号 | 费用项目 | 单位 | 数量 | 计算基础（元） | 费率（%） | 单价 （元） | 合价 （元）
1 | 人工费 | - | - | - | - | - | 34.64
1.1 | 普工 | 工日 | 0.037355 | - | - | 140 | 5.23
1.2 | 一般技工 | 工日 | 0.09728 | - | - | 250 | 24.32
1.3 | 高级技工 | 工日 | 0.014985 | - | - | 340 | 5.09
2 | 材料费 | - | - | - | - | - | 25.06
2.1 | 热镀锌钢管 | m | 1.005 | - | - | 16.33 | 16.41
2.2 | 水喷淋镀锌钢管接头管件 | 个 | 0.861 | - | - | 5.22 | 4.49
2.3 | 中厚钢板 (综合) | kg | 0.049 | - | - | 3.3233 | 0.16
2.4 | 弹簧压力表 | 套 | 0.002 | - | - | 55.92 | 0.11
2.5 | 棉纱头 | kg | 0.02947 | - | - | 6.28 | 0.19
2.6 | 银粉漆 | kg | 0.0027 | - | - | 14.91 | 0.04
2.7 | 砂轮片 | 片 | 0.0288 | - | - | 11.58 | 0.33
2.8 | 铅油 | kg | 0.016 | - | - | 6.22 | 0.10
2.9 | 线麻 | kg | 0.0016 | - | - | 14.15 | 0.02
2.10 | 水 | m3 | 0.058235 | - | - | 3.42 | 0.20
2.11 | 镀锌型钢 | kg | 0.53 | - | - | 4.62 | 2.45
表E.2.2-1 分部分项工程项目清单综合单价分析表
工程名称：水施 |  |  | 标段：健康驿站1号楼及辅房改造成为医院业务用房项目 |  |  | 第66页 共111页
2.12 | 低碳钢焊条 | kg | 0.013265 | - | - | 8.17 | 0.11
2.13 | 氧气 | m3 | 0.007845 | - | - | 2.98 | 0.02
2.14 | 乙炔气 | kg | 0.00302 | - | - | 14.24 | 0.04
2.15 | 六角螺栓带螺母、垫圈 | kg | 0.01613 | - | - | 6.17 | 0.10
2.16 | 钻头 | 根 | 0.0028 | - | - | 9.19 | 0.03
2.17 | 磨头 | 个 | 0.00056 | - | - | 3
2.18 | 白水泥 | kg | 0.04236 | - | - | 0.261 | 0.01
2.19 | 碎石 | t | 0.000105 | - | - | 52.9 | 0.01
2.20 | 木方材 | m3 | 0.000015 | - | - | 2516.68 | 0.04
2.21 | 机油 | kg | 0.00056 | - | - | 7.76
2.22 | 丙酮 | kg | 0.000245 | - | - | 5.55
2.23 | 钢垫片 | kg | 0.0035 | - | - | 3.5 | 0.01
2.24 | 其他材料费 | 元 | 0.19 | - | - | 1 | 0.19
3 | 施工机具使用费 | - | - | - | - | - | 1.62
3.1 | 管子切断套丝机 直径159mm | 台班 | 0.03 | - | - | 22.17 | 0.67
3.2 | 试压泵 压力3MPa | 台班 | 0.0015 | - | - | 18.18 | 0.03
3.3 | 普通车床 工件直径×工件长度(630mm×2000mm) | 台班 | 0.00031 | - | - | 386.55 | 0.12
3.4 | 立式钻床 钻孔直径25mm | 台班 | 0.001745 | - | - | 319.49 | 0.56
3.5 | 台式砂轮机 砂轮直径500mm | 台班 | 0.000775 | - | - | 36.89 | 0.03
表E.2.2-1 分部分项工程项目清单综合单价分析表
工程名称：水施 |  |  | 标段：健康驿站1号楼及辅房改造成为医院业务用房项目 |  |  | 第67页 共111页
3.6 | 电焊机 综合 | 台班 | 0.0031 | - | - | 68.64 | 0.21
3.7 | 电焊条烘干箱 容积60cm×50cm×75cm | 台班 | 0.00031 | - | - | 27.34 | 0.01
4 | 1+2+3小计 | - | - | - | - | - | 61.32
5 | 管理费 | - | - | - | - | - | 14.55
6 | 利润 | - | - | - | - | - | 4.51
综合单价 | [6 empty] | 80.38
表E.2.2-1 分部分项工程项目清单综合单价分析表
工程名称：水施 |  |  | 标段：健康驿站1号楼及辅房改造成为医院业务用房项目 |  |  | 第68页 共111页
项目编码 | 030901001005 | 项目名称 | 水喷淋钢管 |  |  | 计量单位 | m
项目特征 | 1.安装部位：室内 2.材质：热浸锌镀锌钢管 3.规格：DN50 4.连接形式：螺纹连接 5.压力试验及吹、洗设计要求：按设计及验收规范要求 6.含管件 7.含管道支架的制作、安装、刷漆等
序号 | 费用项目 | 单位 | 数量 | 计算基础（元） | 费率（%） | 单价 （元） | 合价 （元）
1 | 人工费 | - | - | - | - | - | 36.78
1.1 | 普工 | 工日 | 0.039746 | - | - | 140 | 5.56
1.2 | 一般技工 | 工日 | 0.103256 | - | - | 250 | 25.81
1.3 | 高级技工 | 工日 | 0.015882 | - | - | 340 | 5.40
2 | 材料费 | - | - | - | - | - | 32.75
2.1 | 热镀锌钢管 | m | 1.005 | - | - | 20.65 | 20.75
2.2 | 水喷淋镀锌钢管接头管件 | 个 | 0.808 | - | - | 8.9 | 7.19
2.3 | 中厚钢板 (综合) | kg | 0.049 | - | - | 3.3233 | 0.16
2.4 | 弹簧压力表 | 套 | 0.002 | - | - | 55.92 | 0.11
2.5 | 棉纱头 | kg | 0.031764 | - | - | 6.28 | 0.20
2.6 | 银粉漆 | kg | 0.0033 | - | - | 14.91 | 0.05
2.7 | 铅油 | kg | 0.017 | - | - | 6.22 | 0.11
2.8 | 砂轮片 | 片 | 0.02736 | - | - | 11.58 | 0.32
2.9 | 线麻 | kg | 0.0017 | - | - | 14.15 | 0.02
2.10 | 水 | m3 | 0.058242 | - | - | 3.42 | 0.20
2.11 | 镀锌型钢 | kg | 0.636 | - | - | 4.62 | 2.94
表E.2.2-1 分部分项工程项目清单综合单价分析表
工程名称：水施 |  |  | 标段：健康驿站1号楼及辅房改造成为医院业务用房项目 |  |  | 第69页 共111页
2.12 | 低碳钢焊条 | kg | 0.015918 | - | - | 8.17 | 0.13
2.13 | 氧气 | m3 | 0.009414 | - | - | 2.98 | 0.03
2.14 | 乙炔气 | kg | 0.003624 | - | - | 14.24 | 0.05
2.15 | 六角螺栓带螺母、垫圈 | kg | 0.019356 | - | - | 6.17 | 0.12
2.16 | 钻头 | 根 | 0.00336 | - | - | 9.19 | 0.03
2.17 | 磨头 | 个 | 0.000672 | - | - | 3
2.18 | 白水泥 | kg | 0.050832 | - | - | 0.261 | 0.01
2.19 | 碎石 | t | 0.000126 | - | - | 52.9 | 0.01
2.20 | 木方材 | m3 | 0.000018 | - | - | 2516.68 | 0.05
2.21 | 机油 | kg | 0.000672 | - | - | 7.76 | 0.01
2.22 | 丙酮 | kg | 0.000294 | - | - | 5.55
2.23 | 钢垫片 | kg | 0.0042 | - | - | 3.5 | 0.01
2.24 | 其他材料费 | 元 | 0.25 | - | - | 1 | 0.25
3 | 施工机具使用费 | - | - | - | - | - | 1.78
3.1 | 管子切断套丝机 直径159mm | 台班 | 0.029 | - | - | 22.17 | 0.64
3.2 | 试压泵 压力3MPa | 台班 | 0.0015 | - | - | 18.18 | 0.03
3.3 | 普通车床 工件直径×工件长度(630mm×2000mm) | 台班 | 0.000372 | - | - | 386.55 | 0.14
3.4 | 立式钻床 钻孔直径25mm | 台班 | 0.002094 | - | - | 319.49 | 0.67
3.5 | 台式砂轮机 砂轮直径500mm | 台班 | 0.00093 | - | - | 36.89 | 0.03
表E.2.2-1 分部分项工程项目清单综合单价分析表
工程名称：水施 |  |  | 标段：健康驿站1号楼及辅房改造成为医院业务用房项目 |  |  | 第70页 共111页
3.6 | 电焊机 综合 | 台班 | 0.00372 | - | - | 68.64 | 0.26
3.7 | 电焊条烘干箱 容积60cm×50cm×75cm | 台班 | 0.000372 | - | - | 27.34 | 0.01
4 | 1+2+3小计 | - | - | - | - | - | 71.31
5 | 管理费 | - | - | - | - | - | 15.45
6 | 利润 | - | - | - | - | - | 4.78
综合单价 | [6 empty] | 91.54
表E.2.2-1 分部分项工程项目清单综合单价分析表
工程名称：水施 |  |  | 标段：健康驿站1号楼及辅房改造成为医院业务用房项目 |  |  | 第71页 共111页
项目编码 | 030901001007 | 项目名称 | 水喷淋钢管 |  |  | 计量单位 | m
项目特征 | 1.安装部位：室内 2.材质：热浸锌镀锌钢管 3.规格：DN65 4.连接形式：沟槽连接 5.压力试验及吹、洗设计要求：按设计及验收规范要求 6.含管件、卡箍件 7.含管道支架的制作、安装、刷漆等
序号 | 费用项目 | 单位 | 数量 | 计算基础（元） | 费率（%） | 单价 （元） | 合价 （元）
1 | 人工费 | - | - | - | - | - | 31.90
1.1 | 普工 | 工日 | 0.034446 | - | - | 140 | 4.82
1.2 | 一般技工 | 工日 | 0.089536 | - | - | 250 | 22.38
1.3 | 高级技工 | 工日 | 0.013802 | - | - | 340 | 4.69
2 | 材料费 | - | - | - | - | - | 34.77
2.1 | 热镀锌钢管 | m | 1 | - | - | 27.74 | 27.74
2.2 | 沟槽直接头（含胶圈） | 套 | 0.1667 | - | - | 7.29 | 1.22
2.3 | 中厚钢板 (综合) | kg | 0.049 | - | - | 3.3233 | 0.16
2.4 | 弹簧压力表 | 套 | 0.002 | - | - | 55.92 | 0.11
2.5 | 棉纱头 | kg | 0.007064 | - | - | 6.28 | 0.04
2.6 | 砂轮片 | 片 | 0.02442 | - | - | 11.58 | 0.28
2.7 | 水 | m3 | 0.088242 | - | - | 3.42 | 0.30
2.8 | 沟槽管件 | 套 | 0.201 | - | - | 7.29 | 1.47
2.9 | 润滑剂 | kg | 0.0016 | - | - | 5.94 | 0.01
2.10 | 机油 | kg | 0.001132 | - | - | 7.76 | 0.01
2.11 | 镀锌型钢 | kg | 0.636 | - | - | 4.62 | 2.94
表E.2.2-1 分部分项工程项目清单综合单价分析表
工程名称：水施 |  |  | 标段：健康驿站1号楼及辅房改造成为医院业务用房项目 |  |  | 第72页 共111页
2.12 | 低碳钢焊条 | kg | 0.015918 | - | - | 8.17 | 0.13
2.13 | 氧气 | m3 | 0.009414 | - | - | 2.98 | 0.03
2.14 | 乙炔气 | kg | 0.003624 | - | - | 14.24 | 0.05
2.15 | 六角螺栓带螺母、垫圈 | kg | 0.019356 | - | - | 6.17 | 0.12
2.16 | 钻头 | 根 | 0.00336 | - | - | 9.19 | 0.03
2.17 | 磨头 | 个 | 0.000672 | - | - | 3
2.18 | 白水泥 | kg | 0.050832 | - | - | 0.261 | 0.01
2.19 | 碎石 | t | 0.000126 | - | - | 52.9 | 0.01
2.20 | 木方材 | m3 | 0.000018 | - | - | 2516.68 | 0.05
2.21 | 丙酮 | kg | 0.000294 | - | - | 5.55
2.22 | 钢垫片 | kg | 0.0042 | - | - | 3.5 | 0.01
2.23 | 其他材料费 | 元 | 0.05 | - | - | 1 | 0.05
3 | 施工机具使用费 | - | - | - | - | - | 2.42
3.1 | 管子切断机 直径325mm | 台班 | 0.0046 | - | - | 83.49 | 0.38
3.2 | 滚槽机 | 台班 | 0.0084 | - | - | 70.37 | 0.59
3.3 | 试压泵 压力3MPa | 台班 | 0.0015 | - | - | 18.18 | 0.03
3.4 | 开孔机 开孔直径200mm | 台班 | 0.00094 | - | - | 327.32 | 0.31
3.5 | 普通车床 工件直径×工件长度(630mm×2000mm) | 台班 | 0.000372 | - | - | 386.55 | 0.14
3.6 | 立式钻床 钻孔直径25mm | 台班 | 0.002094 | - | - | 319.49 | 0.67
表E.2.2-1 分部分项工程项目清单综合单价分析表
工程名称：水施 |  |  | 标段：健康驿站1号楼及辅房改造成为医院业务用房项目 |  |  | 第73页 共111页
3.7 | 台式砂轮机 砂轮直径500mm | 台班 | 0.00093 | - | - | 36.89 | 0.03
3.8 | 电焊机 综合 | 台班 | 0.00372 | - | - | 68.64 | 0.26
3.9 | 电焊条烘干箱 容积60cm×50cm×75cm | 台班 | 0.000372 | - | - | 27.34 | 0.01
4 | 1+2+3小计 | - | - | - | - | - | 69.09
5 | 管理费 | - | - | - | - | - | 13.40
6 | 利润 | - | - | - | - | - | 4.14
综合单价 | [6 empty] | 86.63
表E.2.2-1 分部分项工程项目清单综合单价分析表
工程名称：水施 |  |  | 标段：健康驿站1号楼及辅房改造成为医院业务用房项目 |  |  | 第74页 共111页
项目编码 | 030901001008 | 项目名称 | 水喷淋钢管 |  |  | 计量单位 | m
项目特征 | 1.安装部位：室内 2.材质：热浸锌镀锌钢管 3.规格：DN80 4.连接形式：沟槽连接 5.压力试验及吹、洗设计要求：按设计及验收规范要求 6.含管件、卡箍件 7.含管道支架的制作、安装、刷漆等
序号 | 费用项目 | 单位 | 数量 | 计算基础（元） | 费率（%） | 单价 （元） | 合价 （元）
1 | 人工费 | - | - | - | - | - | 37.59
1.1 | 普工 | 工日 | 0.04059 | - | - | 140 | 5.68
1.2 | 一般技工 | 工日 | 0.10548 | - | - | 250 | 26.37
1.3 | 高级技工 | 工日 | 0.01627 | - | - | 340 | 5.53
2 | 材料费 | - | - | - | - | - | 45.42
2.1 | 热镀锌钢管 | m | 1 | - | - | 34.51 | 34.51
2.2 | 沟槽直接头（含胶圈） | 套 | 0.1667 | - | - | 9.342 | 1.56
2.3 | 中厚钢板 (综合) | kg | 0.049 | - | - | 3.3233 | 0.16
2.4 | 弹簧压力表 | 套 | 0.002 | - | - | 55.92 | 0.11
2.5 | 棉纱头 | kg | 0.00932 | - | - | 6.28 | 0.06
2.6 | 砂轮片 | 片 | 0.0286 | - | - | 11.58 | 0.33
2.7 | 水 | m3 | 0.08827 | - | - | 3.42 | 0.30
2.8 | 沟槽管件 | 套 | 0.201 | - | - | 13.32 | 2.68
2.9 | 润滑剂 | kg | 0.00224 | - | - | 5.94 | 0.01
2.10 | 机油 | kg | 0.00184 | - | - | 7.76 | 0.01
2.11 | 镀锌型钢 | kg | 1.06 | - | - | 4.62 | 4.90
表E.2.2-1 分部分项工程项目清单综合单价分析表
工程名称：水施 |  |  | 标段：健康驿站1号楼及辅房改造成为医院业务用房项目 |  |  | 第75页 共111页
2.12 | 低碳钢焊条 | kg | 0.02653 | - | - | 8.17 | 0.22
2.13 | 氧气 | m3 | 0.01569 | - | - | 2.98 | 0.05
2.14 | 乙炔气 | kg | 0.00604 | - | - | 14.24 | 0.09
2.15 | 六角螺栓带螺母、垫圈 | kg | 0.03226 | - | - | 6.17 | 0.20
2.16 | 钻头 | 根 | 0.0056 | - | - | 9.19 | 0.05
2.17 | 磨头 | 个 | 0.00112 | - | - | 3
2.18 | 白水泥 | kg | 0.08472 | - | - | 0.261 | 0.02
2.19 | 碎石 | t | 0.00021 | - | - | 52.9 | 0.01
2.20 | 木方材 | m3 | 0.00003 | - | - | 2516.68 | 0.08
2.21 | 丙酮 | kg | 0.00049 | - | - | 5.55
2.22 | 钢垫片 | kg | 0.007 | - | - | 3.5 | 0.02
2.23 | 其他材料费 | 元 | 0.05 | - | - | 1 | 0.05
3 | 施工机具使用费 | - | - | - | - | - | 3.45
3.1 | 管子切断机 直径325mm | 台班 | 0.005 | - | - | 83.49 | 0.42
3.2 | 滚槽机 | 台班 | 0.01056 | - | - | 70.37 | 0.74
3.3 | 试压泵 压力3MPa | 台班 | 0.0015 | - | - | 18.18 | 0.03
3.4 | 开孔机 开孔直径200mm | 台班 | 0.00126 | - | - | 327.32 | 0.41
3.5 | 普通车床 工件直径×工件长度(630mm×2000mm) | 台班 | 0.00062 | - | - | 386.55 | 0.24
3.6 | 立式钻床 钻孔直径25mm | 台班 | 0.00349 | - | - | 319.49 | 1.12
表E.2.2-1 分部分项工程项目清单综合单价分析表
工程名称：水施 |  |  | 标段：健康驿站1号楼及辅房改造成为医院业务用房项目 |  |  | 第76页 共111页
3.7 | 台式砂轮机 砂轮直径500mm | 台班 | 0.00155 | - | - | 36.89 | 0.06
3.8 | 电焊机 综合 | 台班 | 0.0062 | - | - | 68.64 | 0.43
3.9 | 电焊条烘干箱 容积60cm×50cm×75cm | 台班 | 0.00062 | - | - | 27.34 | 0.02
4 | 1+2+3小计 | - | - | - | - | - | 86.46
5 | 管理费 | - | - | - | - | - | 15.78
6 | 利润 | - | - | - | - | - | 4.89
综合单价 | [6 empty] | 107.13
表E.2.2-1 分部分项工程项目清单综合单价分析表
工程名称：水施 |  |  | 标段：健康驿站1号楼及辅房改造成为医院业务用房项目 |  |  | 第77页 共111页
项目编码 | 030901001009 | 项目名称 | 水喷淋钢管 |  |  | 计量单位 | m
项目特征 | 1.安装部位：室内 2.材质：热浸锌镀锌钢管 3.规格：DN100 4.连接形式：沟槽连接 5.压力试验及吹、洗设计要求：按设计及验收规范要求 6.含管件、卡箍件 7.含管道支架的制作、安装、刷漆等
序号 | 费用项目 | 单位 | 数量 | 计算基础（元） | 费率（%） | 单价 （元） | 合价 （元）
1 | 人工费 | - | - | - | - | - | 39.57
1.1 | 普工 | 工日 | 0.04279 | - | - | 140 | 5.99
1.2 | 一般技工 | 工日 | 0.11108 | - | - | 250 | 27.77
1.3 | 高级技工 | 工日 | 0.01707 | - | - | 340 | 5.80
2 | 材料费 | - | - | - | - | - | 55.70
2.1 | 热镀锌钢管 | m | 1 | - | - | 44.1 | 44.10
2.2 | 沟槽直接头（含胶圈） | 套 | 0.1667 | - | - | 13.32 | 2.22
2.3 | 中厚钢板 (综合) | kg | 0.049 | - | - | 3.3233 | 0.16
2.4 | 弹簧压力表 | 套 | 0.002 | - | - | 55.92 | 0.11
2.5 | 棉纱头 | kg | 0.01092 | - | - | 6.28 | 0.07
2.6 | 砂轮片 | 片 | 0.0306 | - | - | 11.58 | 0.35
2.7 | 水 | m3 | 0.08827 | - | - | 3.42 | 0.30
2.8 | 沟槽管件 | 套 | 0.201 | - | - | 13.32 | 2.68
2.9 | 润滑剂 | kg | 0.00224 | - | - | 5.94 | 0.01
2.10 | 机油 | kg | 0.00184 | - | - | 7.76 | 0.01
2.11 | 镀锌型钢 | kg | 1.06 | - | - | 4.62 | 4.90
表E.2.2-1 分部分项工程项目清单综合单价分析表
工程名称：水施 |  |  | 标段：健康驿站1号楼及辅房改造成为医院业务用房项目 |  |  | 第78页 共111页
2.12 | 低碳钢焊条 | kg | 0.02653 | - | - | 8.17 | 0.22
2.13 | 氧气 | m3 | 0.01569 | - | - | 2.98 | 0.05
2.14 | 乙炔气 | kg | 0.00604 | - | - | 14.24 | 0.09
2.15 | 六角螺栓带螺母、垫圈 | kg | 0.03226 | - | - | 6.17 | 0.20
2.16 | 钻头 | 根 | 0.0056 | - | - | 9.19 | 0.05
2.17 | 磨头 | 个 | 0.00112 | - | - | 3
2.18 | 白水泥 | kg | 0.08472 | - | - | 0.261 | 0.02
2.19 | 碎石 | t | 0.00021 | - | - | 52.9 | 0.01
2.20 | 木方材 | m3 | 0.00003 | - | - | 2516.68 | 0.08
2.21 | 丙酮 | kg | 0.00049 | - | - | 5.55
2.22 | 钢垫片 | kg | 0.007 | - | - | 3.5 | 0.02
2.23 | 其他材料费 | 元 | 0.05 | - | - | 1 | 0.05
3 | 施工机具使用费 | - | - | - | - | - | 3.58
3.1 | 管子切断机 直径325mm | 台班 | 0.0059 | - | - | 83.49 | 0.49
3.2 | 滚槽机 | 台班 | 0.01116 | - | - | 70.37 | 0.79
3.3 | 试压泵 压力3MPa | 台班 | 0.002 | - | - | 18.18 | 0.04
3.4 | 开孔机 开孔直径200mm | 台班 | 0.00126 | - | - | 327.32 | 0.41
3.5 | 普通车床 工件直径×工件长度(630mm×2000mm) | 台班 | 0.00062 | - | - | 386.55 | 0.24
3.6 | 立式钻床 钻孔直径25mm | 台班 | 0.00349 | - | - | 319.49 | 1.12
表E.2.2-1 分部分项工程项目清单综合单价分析表
工程名称：水施 |  |  | 标段：健康驿站1号楼及辅房改造成为医院业务用房项目 |  |  | 第79页 共111页
3.7 | 台式砂轮机 砂轮直径500mm | 台班 | 0.00155 | - | - | 36.89 | 0.06
3.8 | 电焊机 综合 | 台班 | 0.0062 | - | - | 68.64 | 0.43
3.9 | 电焊条烘干箱 容积60cm×50cm×75cm | 台班 | 0.00062 | - | - | 27.34 | 0.02
4 | 1+2+3小计 | - | - | - | - | - | 98.85
5 | 管理费 | - | - | - | - | - | 16.61
6 | 利润 | - | - | - | - | - | 5.15
综合单价 | [6 empty] | 120.61
表E.2.2-1 分部分项工程项目清单综合单价分析表
工程名称：水施 |  |  | 标段：健康驿站1号楼及辅房改造成为医院业务用房项目 |  |  | 第80页 共111页
项目编码 | 030901001011 | 项目名称 | 水喷淋钢管 |  |  | 计量单位 | m
项目特征 | 1.安装部位：室内 2.材质：热浸锌镀锌钢管 3.规格：DN150 4.连接形式：沟槽连接 5.压力试验及吹、洗设计要求：按设计及验收规范要求 6.含管件、卡箍件 7.含管道支架的制作、安装、刷漆等
序号 | 费用项目 | 单位 | 数量 | 计算基础（元） | 费率（%） | 单价 （元） | 合价 （元）
1 | 人工费 | - | - | - | - | - | 55.39
1.1 | 普工 | 工日 | 0.05982 | - | - | 140 | 8.37
1.2 | 一般技工 | 工日 | 0.15552 | - | - | 250 | 38.88
1.3 | 高级技工 | 工日 | 0.02394 | - | - | 340 | 8.14
2 | 材料费 | - | - | - | - | - | 104.66
2.1 | 热镀锌钢管 | m | 1 | - | - | 75.42 | 75.42
2.2 | 沟槽直接头（含胶圈） | 套 | 0.1667 | - | - | 42.867 | 7.15
2.3 | 中厚钢板 (综合) | kg | 0.1476 | - | - | 3.3233 | 0.49
2.4 | 弹簧压力表 | 套 | 0.003 | - | - | 55.92 | 0.17
2.5 | 棉纱头 | kg | 0.01758 | - | - | 6.28 | 0.11
2.6 | 砂轮片 | 片 | 0.0386 | - | - | 11.58 | 0.45
2.7 | 水 | m3 | 0.25254 | - | - | 3.42 | 0.86
2.8 | 沟槽管件 | 套 | 0.201 | - | - | 42.867 | 8.62
2.9 | 润滑剂 | kg | 0.00328 | - | - | 5.94 | 0.02
2.10 | 机油 | kg | 0.00332 | - | - | 7.76 | 0.03
2.11 | 镀锌型钢 | kg | 2.12 | - | - | 4.62 | 9.79
表E.2.2-1 分部分项工程项目清单综合单价分析表
工程名称：水施 |  |  | 标段：健康驿站1号楼及辅房改造成为医院业务用房项目 |  |  | 第81页 共111页
2.12 | 低碳钢焊条 | kg | 0.05306 | - | - | 8.17 | 0.43
2.13 | 氧气 | m3 | 0.03138 | - | - | 2.98 | 0.09
2.14 | 乙炔气 | kg | 0.01208 | - | - | 14.24 | 0.17
2.15 | 六角螺栓带螺母、垫圈 | kg | 0.06452 | - | - | 6.17 | 0.40
2.16 | 钻头 | 根 | 0.0112 | - | - | 9.19 | 0.10
2.17 | 磨头 | 个 | 0.00224 | - | - | 3 | 0.01
2.18 | 白水泥 | kg | 0.16944 | - | - | 0.261 | 0.04
2.19 | 碎石 | t | 0.00042 | - | - | 52.9 | 0.02
2.20 | 木方材 | m3 | 0.00006 | - | - | 2516.68 | 0.15
2.21 | 丙酮 | kg | 0.00098 | - | - | 5.55 | 0.01
2.22 | 钢垫片 | kg | 0.014 | - | - | 3.5 | 0.05
2.23 | 其他材料费 | 元 | 0.08 | - | - | 1 | 0.08
3 | 施工机具使用费 | - | - | - | - | - | 6.11
3.1 | 管子切断机 直径325mm | 台班 | 0.0063 | - | - | 83.49 | 0.53
3.2 | 滚槽机 | 台班 | 0.0168 | - | - | 70.37 | 1.18
3.3 | 试压泵 压力3MPa | 台班 | 0.0037 | - | - | 18.18 | 0.07
3.4 | 开孔机 开孔直径200mm | 台班 | 0.00188 | - | - | 327.32 | 0.62
3.5 | 普通车床 工件直径×工件长度(630mm×2000mm) | 台班 | 0.00124 | - | - | 386.55 | 0.48
3.6 | 立式钻床 钻孔直径25mm | 台班 | 0.00698 | - | - | 319.49 | 2.23
表E.2.2-1 分部分项工程项目清单综合单价分析表
工程名称：水施 |  |  | 标段：健康驿站1号楼及辅房改造成为医院业务用房项目 |  |  | 第82页 共111页
3.7 | 台式砂轮机 砂轮直径500mm | 台班 | 0.0031 | - | - | 36.89 | 0.11
3.8 | 电焊机 综合 | 台班 | 0.0124 | - | - | 68.64 | 0.85
3.9 | 电焊条烘干箱 容积60cm×50cm×75cm | 台班 | 0.00124 | - | - | 27.34 | 0.03
4 | 1+2+3小计 | - | - | - | - | - | 166.16
5 | 管理费 | - | - | - | - | - | 23.26
6 | 利润 | - | - | - | - | - | 7.20
综合单价 | [6 empty] | 196.62
表E.2.2-1 分部分项工程项目清单综合单价分析表
工程名称：水施 |  |  | 标段：健康驿站1号楼及辅房改造成为医院业务用房项目 |  |  | 第83页 共111页
项目编码 | 030901003001 | 项目名称 | 水喷淋(雾)喷头 |  |  | 计量单位 | 个
项目特征 | 1.安装部位：下垂型快速响应喷头 2.材质、型号、规格：K=115.水平安装,工作压力0.100MPa DN25
序号 | 费用项目 | 单位 | 数量 | 计算基础（元） | 费率（%） | 单价 （元） | 合价 （元）
1 | 人工费 | - | - | - | - | - | 18.77
1.1 | 普工 | 工日 | 0.02 | - | - | 140 | 2.80
1.2 | 一般技工 | 工日 | 0.053 | - | - | 250 | 13.25
1.3 | 高级技工 | 工日 | 0.008 | - | - | 340 | 2.72
2 | 材料费 | - | - | - | - | - | 36.29
2.1 | 下垂型快速响应喷头 | 个 | 1.01 | - | - | 18.63 | 18.82
2.2 | 喷头装饰盘 | 个 | 1.01 | - | - | 1.77 | 1.79
2.3 | 镀锌弯头 | 个 | 2.02 | - | - | 4.88 | 9.86
2.4 | 镀锌异径管箍 | 个 | 1.01 | - | - | 3.01 | 3.04
2.5 | 镀锌丝堵 | 个 | 1 | - | - | 1.8 | 1.80
2.6 | 聚四氟乙烯生料带 | m | 1.28 | - | - | 0.22 | 0.28
2.7 | 砂轮片 | 片 | 0.021 | - | - | 11.58 | 0.24
2.8 | 其他材料费 | 元 | 0.46 | - | - | 1 | 0.46
表E.2.2-1 分部分项工程项目清单综合单价分析表
工程名称：水施 |  |  | 标段：健康驿站1号楼及辅房改造成为医院业务用房项目 |  |  | 第84页 共111页
3 | 施工机具使用费 | - | - | - | - | - | 0.31
3.1 | 管子切断套丝机 直径159mm | 台班 | 0.016 | - | - | 19.63 | 0.31
4 | 1+2+3小计 | - | - | - | - | - | 55.37
5 | 管理费 | - | - | - | - | - | 7.88
6 | 利润 | - | - | - | - | - | 2.44
综合单价 | [6 empty] | 65.69
表E.2.2-1 分部分项工程项目清单综合单价分析表
工程名称：水施 |  |  | 标段：健康驿站1号楼及辅房改造成为医院业务用房项目 |  |  | 第85页 共111页
项目编码 | 030901003002 | 项目名称 | 水喷淋(雾)喷头 |  |  | 计量单位 | 个
项目特征 | 1.安装部位：快速响应扩展型边墙型喷头 2.材质、型号、规格：K=115.水平安装,工作压力0.100MPa DN25
序号 | 费用项目 | 单位 | 数量 | 计算基础（元） | 费率（%） | 单价 （元） | 合价 （元）
1 | 人工费 | - | - | - | - | - | 13.89
1.1 | 普工 | 工日 | 0.015 | - | - | 140 | 2.10
1.2 | 一般技工 | 工日 | 0.039 | - | - | 250 | 9.75
1.3 | 高级技工 | 工日 | 0.006 | - | - | 340 | 2.04
2 | 材料费 | - | - | - | - | - | 14.10
2.1 | 快速响应扩展型边墙型喷头 | 个 | 1.01 | - | - | 7.63 | 7.71
2.2 | 镀锌异径管箍 | 个 | 1.01 | - | - | 4.45 | 4.49
2.3 | 镀锌丝堵 | 个 | 1 | - | - | 1.15 | 1.15
2.4 | 聚四氟乙烯生料带 | m | 0.642 | - | - | 0.6 | 0.39
2.5 | 砂轮片 | 片 | 0.015 | - | - | 11.58 | 0.17
2.6 | 其他材料费 | 元 | 0.19 | - | - | 1 | 0.19
3 | 施工机具使用费 | - | - | - | - | - | 0.16
3.1 | 管子切断套丝机 直径159mm | 台班 | 0.007 | - | - | 22.17 | 0.16
4 | 1+2+3小计 | - | - | - | - | - | 28.15
5 | 管理费 | - | - | - | - | - | 5.83
6 | 利润 | - | - | - | - | - | 1.81
综合单价 | [6 empty] | 35.79
表E.2.2-1 分部分项工程项目清单综合单价分析表
工程名称：水施 |  |  | 标段：健康驿站1号楼及辅房改造成为医院业务用房项目 |  |  | 第86页 共111页
项目编码 | 030901004002 | 项目名称 | 报警装置 |  |  | 计量单位 | 组
项目特征 | 1.名称：湿式报警阀组 2.型号、规格：ZSFZ150，含配套阀件、管路等 3.含法兰
序号 | 费用项目 | 单位 | 数量 | 计算基础（元） | 费率（%） | 单价 （元） | 合价 （元）
1 | 人工费 | - | - | - | - | - | 825.67
1.1 | 普工 | 工日 | 0.892 | - | - | 140 | 124.88
1.2 | 一般技工 | 工日 | 2.319 | - | - | 250 | 579.75
1.3 | 高级技工 | 工日 | 0.356 | - | - | 340 | 121.04
2 | 材料费 | - | - | - | - | - | 2411.96
2.1 | 湿式报警装置 | 套 | 1 | - | - | 2195.847 | 2195.85
2.2 | 沟槽法兰 | 片 | 2 | - | - | 59.877 | 119.75
2.3 | 热镀锌钢管 | m | 2 | - | - | 21.14 | 42.28
2.4 | 热镀锌钢管 | m | 2 | - | - | 7.46 | 14.92
2.5 | 镀锌弯头 | 个 | 2.02 | - | - | 4.24 | 8.56
2.6 | 镀锌弯头 | 个 | 2.02 | - | - | 0.92 | 1.86
2.7 | 镀锌六角螺栓带螺母、平垫、弹垫 | 套 | 16.48 | - | - | 1.05 | 17.30
2.8 | 无石棉橡胶板 | kg | 0.55 | - | - | 10.54 | 5.80
2.9 | 铅油 | kg | 0.28 | - | - | 6.22 | 1.74
2.10 | 线麻 | kg | 0.028 | - | - | 14.15 | 0.40
2.11 | 砂轮片 | 片 | 0.06 | - | - | 11.58 | 0.69
2.12 | 其他材料费 | 元 | 2.81 | - | - | 1 | 2.81
表E.2.2-1 分部分项工程项目清单综合单价分析表
工程名称：水施 |  |  | 标段：健康驿站1号楼及辅房改造成为医院业务用房项目 |  |  | 第87页 共111页
3 | 施工机具使用费 | - | - | - | - | - | 3.92
3.1 | 管子切断套丝机 直径159mm | 台班 | 0.034 | - | - | 22.17 | 0.75
3.2 | 滚槽机 | 台班 | 0.045 | - | - | 70.37 | 3.17
4 | 1+2+3小计 | - | - | - | - | - | 3241.55
5 | 管理费 | - | - | - | - | - | 346.78
6 | 利润 | - | - | - | - | - | 107.34
综合单价 | [6 empty] | 3695.67
表E.2.2-1 分部分项工程项目清单综合单价分析表
工程名称：水施 |  |  | 标段：健康驿站1号楼及辅房改造成为医院业务用房项目 |  |  | 第88页 共111页
项目编码 | 030901006001 | 项目名称 | 水流指示器 |  |  | 计量单位 | 个
项目特征 | 1.名称：水流指示器 2.规格、型号：DN150 3.连接形式：沟槽式，含法兰
序号 | 费用项目 | 单位 | 数量 | 计算基础（元） | 费率（%） | 单价 （元） | 合价 （元）
1 | 人工费 | - | - | - | - | - | 195.69
1.1 | 普工 | 工日 | 0.211 | - | - | 140 | 29.54
1.2 | 一般技工 | 工日 | 0.549 | - | - | 250 | 137.25
1.3 | 高级技工 | 工日 | 0.085 | - | - | 340 | 28.90
2 | 材料费 | - | - | - | - | - | 372.04
2.1 | 水流指示器 | 套 | 1 | - | - | 225.864 | 225.86
2.2 | 沟槽法兰 | 片 | 2 | - | - | 59.877 | 119.75
2.3 | 镀锌六角螺栓带螺母、平垫、弹垫 | 套 | 16.48 | - | - | 1.05 | 17.30
2.4 | 无石棉橡胶板 | kg | 0.55 | - | - | 10.54 | 5.80
2.5 | 铅油 | kg | 0.28 | - | - | 6.22 | 1.74
2.6 | 砂轮片 | 片 | 0.071 | - | - | 11.58 | 0.82
2.7 | 其他材料费 | 元 | 0.77 | - | - | 1 | 0.77
3 | 施工机具使用费 | - | - | - | - | - | 3.17
3.1 | 滚槽机 | 台班 | 0.045 | - | - | 70.37 | 3.17
4 | 1+2+3小计 | - | - | - | - | - | 570.90
5 | 管理费 | - | - | - | - | - | 82.19
6 | 利润 | - | - | - | - | - | 25.44
综合单价 | [6 empty] | 678.53
表E.2.2-1 分部分项工程项目清单综合单价分析表
工程名称：水施 |  |  | 标段：健康驿站1号楼及辅房改造成为医院业务用房项目 |  |  | 第89页 共111页
项目编码 | 030901007001 | 项目名称 | 减压孔板 |  |  | 计量单位 | 个
项目特征 | 1.名称：减压孔板 2.材质、规格：DN150
序号 | 费用项目 | 单位 | 数量 | 计算基础（元） | 费率（%） | 单价 （元） | 合价 （元）
1 | 人工费 | - | - | - | - | - | 77.82
1.1 | 普工 | 工日 | 0.084 | - | - | 140 | 11.76
1.2 | 一般技工 | 工日 | 0.218 | - | - | 250 | 54.50
1.3 | 高级技工 | 工日 | 0.034 | - | - | 340 | 11.56
2 | 材料费 | - | - | - | - | - | 196.03
2.1 | 减压孔板 | 个 | 1 | - | - | 37.953 | 37.95
2.2 | 碳钢平焊法兰 | 片 | 2 | - | - | 59.877 | 119.75
2.3 | 无石棉橡胶板 | kg | 0.81 | - | - | 10.54 | 8.54
2.4 | 低碳钢焊条 | kg | 0.474 | - | - | 8.17 | 3.87
2.5 | 砂轮片 | 片 | 0.188 | - | - | 1.29 | 0.24
2.6 | 砂轮片 | 片 | 0.071 | - | - | 11.58 | 0.82
2.7 | 汽油 | kg | 0.12 | - | - | 10.3 | 1.24
2.8 | 镀锌六角螺栓带螺母、平垫、弹垫 | 套 | 8.24 | - | - | 2.73 | 22.50
2.9 | 其他材料费 | 元 | 1.12 | - | - | 1 | 1.12
表E.2.2-1 分部分项工程项目清单综合单价分析表
工程名称：水施 |  |  | 标段：健康驿站1号楼及辅房改造成为医院业务用房项目 |  |  | 第90页 共111页
3 | 施工机具使用费 | - | - | - | - | - | 11.81
3.1 | 电焊机 综合 | 台班 | 0.172 | - | - | 68.64 | 11.81
4 | 1+2+3小计 | - | - | - | - | - | 285.66
5 | 管理费 | - | - | - | - | - | 32.68
6 | 利润 | - | - | - | - | - | 10.12
综合单价 | [6 empty] | 328.46
表E.2.2-1 分部分项工程项目清单综合单价分析表
工程名称：水施 |  |  | 标段：健康驿站1号楼及辅房改造成为医院业务用房项目 |  |  | 第91页 共111页
项目编码 | 031002001045 | 项目名称 | 金属阀门 |  |  | 计量单位 | 个
项目特征 | 1.类型：信号蝶阀 2.材质：按设计要求 3.规格、压力等级：DN150 4.连接形式：法兰连接 5.含法兰
序号 | 费用项目 | 单位 | 数量 | 计算基础（元） | 费率（%） | 单价 （元） | 合价 （元）
1 | 人工费 | - | - | - | - | - | 238.25
1.1 | 普工 | 工日 | 0.257 | - | - | 140 | 35.98
1.2 | 一般技工 | 工日 | 0.669 | - | - | 250 | 167.25
1.3 | 高级技工 | 工日 | 0.103 | - | - | 340 | 35.02
2 | 材料费 | - | - | - | - | - | 439.84
2.1 | 信号蝶阀 | 个 | 1 | - | - | 277.812 | 277.81
2.2 | 镀锌六角螺栓带螺母、平垫、弹垫 | 套 | 16.48 | - | - | 1.05 | 17.30
2.3 | 橡胶板 | kg | 0.606 | - | - | 2.62 | 1.59
2.4 | 铅油 | kg | 0.28 | - | - | 6.22 | 1.74
2.5 | 机油 | kg | 0.135 | - | - | 7.76 | 1.05
2.6 | 水 | m3 | 0.003 | - | - | 3.42 | 0.01
2.7 | 破布 | kg | 0.05 | - | - | 5.17 | 0.26
2.8 | 铁砂布 | 张 | 0.016 | - | - | 0.66 | 0.01
2.9 | 氧气 | m3 | 0.411 | - | - | 2.98 | 1.22
2.10 | 乙炔气 | kg | 0.158 | - | - | 14.24 | 2.25
2.11 | 低碳钢焊条 | kg | 0.69 | - | - | 8.17 | 5.64
2.12 | 中厚钢板 (综合) | kg | 0.581 | - | - | 3.3233 | 1.93
表E.2.2-1 分部分项工程项目清单综合单价分析表
工程名称：水施 |  |  | 标段：健康驿站1号楼及辅房改造成为医院业务用房项目 |  |  | 第92页 共111页
2.13 | 无缝钢管 | m | 0.01 | - | - | 31.65 | 0.32
2.14 | 输水软管 | m | 0.019 | - | - | 7.14 | 0.14
2.15 | 螺纹阀门 | 个 | 0.019 | - | - | 19.9 | 0.38
2.16 | 六角螺栓带螺母、垫圈 | kg | 0.95 | - | - | 6.17 | 5.86
2.17 | 压力表表弯 | 个 | 0.019 | - | - | 20.18 | 0.38
2.18 | 弹簧压力表 | 只 | 0.019 | - | - | 55.92 | 1.06
2.19 | 碳钢平焊法兰 | 片 | 2 | - | - | 59.877 | 119.75
2.20 | 砂轮片 | 片 | 0.22 | - | - | 1.29 | 0.28
2.21 | 清油 | kg | 0.03 | - | - | 14.7 | 0.44
2.22 | 其他材料费 | 元 | 0.42 | - | - | 1 | 0.42
3 | 施工机具使用费 | - | - | - | - | - | 20.66
3.1 | 载重汽车 装载质量5t | 台班 | 0.004 | - | - | 690.05 | 2.76
3.2 | 电焊机 综合 | 台班 | 0.225 | - | - | 68.64 | 15.44
3.3 | 试压泵 压力3MPa | 台班 | 0.076 | - | - | 18.18 | 1.38
3.4 | 电焊条烘干箱 容积60cm×50cm×75cm | 台班 | 0.019 | - | - | 27.34 | 0.52
3.5 | 电焊条恒温箱 | 台班 | 0.019 | - | - | 29.31 | 0.56
4 | 1+2+3小计 | - | - | - | - | - | 698.75
5 | 管理费 | - | - | - | - | - | 100.07
6 | 利润 | - | - | - | - | - | 30.98
综合单价 | [6 empty] | 829.80
表E.2.2-1 分部分项工程项目清单综合单价分析表
工程名称：水施 |  |  | 标段：健康驿站1号楼及辅房改造成为医院业务用房项目 |  |  | 第93页 共111页
项目编码 | 031002001050 | 项目名称 | 金属阀门 |  |  | 计量单位 | 个
项目特征 | 1.类型：截止阀 2.材质：按设计要求 3.规格、压力等级：DN32 4.连接形式：螺纹连接
序号 | 费用项目 | 单位 | 数量 | 计算基础（元） | 费率（%） | 单价 （元） | 合价 （元）
1 | 人工费 | - | - | - | - | - | 17.63
1.1 | 普工 | 工日 | 0.019 | - | - | 140 | 2.66
1.2 | 一般技工 | 工日 | 0.049 | - | - | 250 | 12.25
1.3 | 高级技工 | 工日 | 0.008 | - | - | 340 | 2.72
2 | 材料费 | - | - | - | - | - | 28.68
2.1 | 截止阀 | 个 | 1.01 | - | - | 18.315 | 18.50
2.2 | 镀锌活接头 | 个 | 1.01 | - | - | 4.28 | 4.32
2.3 | 镀锌六角外丝 | 个 | 0.808 | - | - | 2.09 | 1.69
2.4 | 橡胶板 | kg | 0.006 | - | - | 2.62 | 0.02
2.5 | 聚四氟乙烯生料带 | m | 2.412 | - | - | 0.6 | 1.45
2.6 | 砂轮片 | 片 | 0.015 | - | - | 11.58 | 0.17
2.7 | 机油 | kg | 0.013 | - | - | 7.76 | 0.10
2.8 | 氧气 | m3 | 0.06 | - | - | 2.98 | 0.18
2.9 | 乙炔气 | kg | 0.023 | - | - | 14.24 | 0.33
2.10 | 低碳钢焊条 | kg | 0.065 | - | - | 8.17 | 0.53
2.11 | 中厚钢板 (综合) | kg | 0.043 | - | - | 3.3233 | 0.14
2.12 | 无缝钢管 | m | 0.003 | - | - | 31.65 | 0.09
2.13 | 输水软管 | m | 0.006 | - | - | 7.14 | 0.04
表E.2.2-1 分部分项工程项目清单综合单价分析表
工程名称：水施 |  |  | 标段：健康驿站1号楼及辅房改造成为医院业务用房项目 |  |  | 第94页 共111页
2.14 | 螺纹阀门 | 个 | 0.006 | - | - | 19.9 | 0.12
2.15 | 六角螺栓带螺母、垫圈 | kg | 0.072 | - | - | 6.17 | 0.44
2.16 | 压力表表弯 | 个 | 0.006 | - | - | 20.18 | 0.12
2.17 | 弹簧压力表 | 只 | 0.006 | - | - | 55.92 | 0.34
2.18 | 其他材料费 | 元 | 0.1 | - | - | 1 | 0.10
3 | 施工机具使用费 | - | - | - | - | - | 1.62
3.1 | 管子切断套丝机 直径159mm | 台班 | 0.026 | - | - | 22.17 | 0.58
3.2 | 台式砂轮机 砂轮直径400mm | 台班 | 0.005 | - | - | 21.04 | 0.11
3.3 | 电焊机 综合 | 台班 | 0.012 | - | - | 68.64 | 0.82
3.4 | 试压泵 压力3MPa | 台班 | 0.006 | - | - | 18.18 | 0.11
4 | 1+2+3小计 | - | - | - | - | - | 47.93
5 | 管理费 | - | - | - | - | - | 7.40
6 | 利润 | - | - | - | - | - | 2.29
综合单价 | [6 empty] | 57.62
表E.2.2-1 分部分项工程项目清单综合单价分析表
工程名称：水施 |  |  | 标段：健康驿站1号楼及辅房改造成为医院业务用房项目 |  |  | 第95页 共111页
项目编码 | 031002001051 | 项目名称 | 金属阀门 |  |  | 计量单位 | 个
项目特征 | 1.类型：自动排气阀 2.材质：按设计要求 3.规格、压力等级：DN25 4.连接形式：螺纹连接 5.含配套截止阀
序号 | 费用项目 | 单位 | 数量 | 计算基础（元） | 费率（%） | 单价 （元） | 合价 （元）
1 | 人工费 | - | - | - | - | - | 38.27
1.1 | 普工 | 工日 | 0.041 | - | - | 140 | 5.74
1.2 | 一般技工 | 工日 | 0.107 | - | - | 250 | 26.75
1.3 | 高级技工 | 工日 | 0.017 | - | - | 340 | 5.78
2 | 材料费 | - | - | - | - | - | 76.77
2.1 | 自动排气阀 | 个 | 1 | - | - | 50.481 | 50.48
2.2 | 镀锌管箍 | 个 | 1.01 | - | - | 2.77 | 2.80
2.3 | 镀锌六角外丝 | 个 | 1.818 | - | - | 1.61 | 2.93
2.4 | 镀锌弯头 | 个 | 1.01 | - | - | 1.87 | 1.89
2.5 | 聚四氟乙烯生料带 | m | 3.212 | - | - | 0.6 | 1.93
2.6 | 砂轮片 | 片 | 0.022 | - | - | 11.58 | 0.25
2.7 | 机油 | kg | 0.018 | - | - | 7.76 | 0.14
2.8 | 氧气 | m3 | 0.06 | - | - | 2.98 | 0.18
2.9 | 乙炔气 | kg | 0.022 | - | - | 14.24 | 0.31
2.10 | 截止阀 | 个 | 1.01 | - | - | 11.016 | 11.13
2.11 | 镀锌活接头 | 个 | 1.01 | - | - | 3.01 | 3.04
2.12 | 橡胶板 | kg | 0.004 | - | - | 2.62 | 0.01
2.13 | 低碳钢焊条 | kg | 0.059 | - | - | 8.17 | 0.48
表E.2.2-1 分部分项工程项目清单综合单价分析表
工程名称：水施 |  |  | 标段：健康驿站1号楼及辅房改造成为医院业务用房项目 |  |  | 第96页 共111页
2.14 | 中厚钢板 (综合) | kg | 0.031 | - | - | 3.3233 | 0.10
2.15 | 无缝钢管 | m | 0.003 | - | - | 31.65 | 0.09
2.16 | 输水软管 | m | 0.006 | - | - | 7.14 | 0.04
2.17 | 螺纹阀门 | 个 | 0.006 | - | - | 19.9 | 0.12
2.18 | 六角螺栓带螺母、垫圈 | kg | 0.036 | - | - | 6.17 | 0.22
2.19 | 压力表表弯 | 个 | 0.006 | - | - | 20.18 | 0.12
2.20 | 弹簧压力表 | 只 | 0.006 | - | - | 55.92 | 0.34
2.21 | 其他材料费 | 元 | 0.17 | - | - | 1 | 0.17
3 | 施工机具使用费 | - | - | - | - | - | 1.40
3.1 | 管子切断套丝机 直径159mm | 台班 | 0.025 | - | - | 22.17 | 0.55
3.2 | 台式砂轮机 砂轮直径400mm | 台班 | 0.006 | - | - | 21.04 | 0.13
3.3 | 电焊机 综合 | 台班 | 0.009 | - | - | 68.64 | 0.62
3.4 | 试压泵 压力3MPa | 台班 | 0.006 | - | - | 18.18 | 0.11
4 | 1+2+3小计 | - | - | - | - | - | 116.44
5 | 管理费 | - | - | - | - | - | 16.07
6 | 利润 | - | - | - | - | - | 4.98
综合单价 | [6 empty] | 137.49
表E.2.2-1 分部分项工程项目清单综合单价分析表
工程名称：水施 |  |  | 标段：健康驿站1号楼及辅房改造成为医院业务用房项目 |  |  | 第97页 共111页
项目编码 | 031002001049 | 项目名称 | 金属阀门 |  |  | 计量单位 | 个
项目特征 | 1.类型：泄水阀 2.材质：按设计要求 3.规格、压力等级：DN50 4.连接形式：螺纹连接
序号 | 费用项目 | 单位 | 数量 | 计算基础（元） | 费率（%） | 单价 （元） | 合价 （元）
1 | 人工费 | - | - | - | - | - | 36.15
1.1 | 普工 | 工日 | 0.039 | - | - | 140 | 5.46
1.2 | 一般技工 | 工日 | 0.101 | - | - | 250 | 25.25
1.3 | 高级技工 | 工日 | 0.016 | - | - | 340 | 5.44
2 | 材料费 | - | - | - | - | - | 59.84
2.1 | 截止阀 | 个 | 1.01 | - | - | 37.458 | 37.83
2.2 | 镀锌活接头 | 个 | 1.01 | - | - | 8.57 | 8.66
2.3 | 镀锌六角外丝 | 个 | 0.808 | - | - | 6.28 | 5.07
2.4 | 橡胶板 | kg | 0.01 | - | - | 2.62 | 0.03
2.5 | 聚四氟乙烯生料带 | m | 3.768 | - | - | 0.6 | 2.26
2.6 | 砂轮片 | 片 | 0.026 | - | - | 11.58 | 0.30
2.7 | 机油 | kg | 0.021 | - | - | 7.76 | 0.16
2.8 | 氧气 | m3 | 0.099 | - | - | 2.98 | 0.30
2.9 | 乙炔气 | kg | 0.038 | - | - | 14.24 | 0.54
2.10 | 低碳钢焊条 | kg | 0.122 | - | - | 8.17 | 1.00
2.11 | 中厚钢板 (综合) | kg | 0.105 | - | - | 3.3233 | 0.35
2.12 | 无缝钢管 | m | 0.008 | - | - | 31.65 | 0.25
2.13 | 输水软管 | m | 0.016 | - | - | 7.14 | 0.11
表E.2.2-1 分部分项工程项目清单综合单价分析表
工程名称：水施 |  |  | 标段：健康驿站1号楼及辅房改造成为医院业务用房项目 |  |  | 第98页 共111页
2.14 | 螺纹阀门 | 个 | 0.016 | - | - | 19.9 | 0.32
2.15 | 六角螺栓带螺母、垫圈 | kg | 0.2 | - | - | 6.17 | 1.23
2.16 | 压力表表弯 | 个 | 0.016 | - | - | 20.18 | 0.32
2.17 | 弹簧压力表 | 只 | 0.016 | - | - | 55.92 | 0.89
2.18 | 其他材料费 | 元 | 0.22 | - | - | 1 | 0.22
3 | 施工机具使用费 | - | - | - | - | - | 2.43
3.1 | 管子切断套丝机 直径159mm | 台班 | 0.038 | - | - | 22.17 | 0.84
3.2 | 台式砂轮机 砂轮直径400mm | 台班 | 0.006 | - | - | 21.04 | 0.13
3.3 | 电焊机 综合 | 台班 | 0.017 | - | - | 68.64 | 1.17
3.4 | 试压泵 压力3MPa | 台班 | 0.016 | - | - | 18.18 | 0.29
4 | 1+2+3小计 | - | - | - | - | - | 98.42
5 | 管理费 | - | - | - | - | - | 15.18
6 | 利润 | - | - | - | - | - | 4.70
综合单价 | [6 empty] | 118.30
表E.2.2-1 分部分项工程项目清单综合单价分析表
工程名称：水施 |  |  | 标段：健康驿站1号楼及辅房改造成为医院业务用房项目 |  |  | 第99页 共111页
项目编码 | 030901008002 | 项目名称 | 末端试水装置 |  |  | 计量单位 | 套
项目特征 | 1.名称：末端试水装置 2.规格：DN25
序号 | 费用项目 | 单位 | 数量 | 计算基础（元） | 费率（%） | 单价 （元） | 合价 （元）
1 | 人工费 | - | - | - | - | - | 115.11
1.1 | 普工 | 工日 | 0.124 | - | - | 140 | 17.36
1.2 | 一般技工 | 工日 | 0.323 | - | - | 250 | 80.75
1.3 | 高级技工 | 工日 | 0.05 | - | - | 340 | 17.00
2 | 材料费 | - | - | - | - | - | 136.31
2.1 | 球阀 | 个 | 2.02 | - | - | 54.423 | 109.93
2.2 | 弹簧压力表 | 套 | 1 | - | - | 19.72 | 19.72
2.3 | 镀锌六角外丝 | 个 | 1.01 | - | - | 1.05 | 1.06
2.4 | 镀锌三通 | 个 | 1.01 | - | - | 2.8 | 2.83
2.5 | 聚四氟乙烯生料带 | m | 2.108 | - | - | 0.6 | 1.26
2.6 | 砂轮片 | 片 | 0.064 | - | - | 11.58 | 0.74
2.7 | 其他材料费 | 元 | 0.77 | - | - | 1 | 0.77
3 | 施工机具使用费 | - | - | - | - | - | 1.26
3.1 | 管子切断套丝机 直径159mm | 台班 | 0.057 | - | - | 22.17 | 1.26
4 | 1+2+3小计 | - | - | - | - | - | 252.68
5 | 管理费 | - | - | - | - | - | 48.35
6 | 利润 | - | - | - | - | - | 14.96
综合单价 | [6 empty] | 315.99
表E.2.2-1 分部分项工程项目清单综合单价分析表
工程名称：水施 |  |  | 标段：健康驿站1号楼及辅房改造成为医院业务用房项目 |  |  | 第100页 共111页
项目编码 | 031002001048 | 项目名称 | 金属阀门 |  |  | 计量单位 | 个
项目特征 | 1.类型：末端试水阀 2.材质：按设计要求 3.规格、压力等级：DN25 4.连接形式：螺纹连接
序号 | 费用项目 | 单位 | 数量 | 计算基础（元） | 费率（%） | 单价 （元） | 合价 （元）
1 | 人工费 | - | - | - | - | - | 13.89
1.1 | 普工 | 工日 | 0.015 | - | - | 140 | 2.10
1.2 | 一般技工 | 工日 | 0.039 | - | - | 250 | 9.75
1.3 | 高级技工 | 工日 | 0.006 | - | - | 340 | 2.04
2 | 材料费 | - | - | - | - | - | 62.64
2.1 | 球阀 | 个 | 1.01 | - | - | 54.423 | 54.97
2.2 | 镀锌活接头 | 个 | 1.01 | - | - | 3.01 | 3.04
2.3 | 镀锌六角外丝 | 个 | 0.808 | - | - | 1.61 | 1.30
2.4 | 橡胶板 | kg | 0.004 | - | - | 2.62 | 0.01
2.5 | 聚四氟乙烯生料带 | m | 1.884 | - | - | 0.6 | 1.13
2.6 | 砂轮片 | 片 | 0.01 | - | - | 11.58 | 0.12
2.7 | 机油 | kg | 0.01 | - | - | 7.76 | 0.08
2.8 | 氧气 | m3 | 0.048 | - | - | 2.98 | 0.14
2.9 | 乙炔气 | kg | 0.018 | - | - | 14.24 | 0.26
2.10 | 低碳钢焊条 | kg | 0.059 | - | - | 8.17 | 0.48
2.11 | 中厚钢板 (综合) | kg | 0.031 | - | - | 3.3233 | 0.10
2.12 | 无缝钢管 | m | 0.003 | - | - | 31.65 | 0.09
2.13 | 输水软管 | m | 0.006 | - | - | 7.14 | 0.04
表E.2.2-1 分部分项工程项目清单综合单价分析表
工程名称：水施 |  |  | 标段：健康驿站1号楼及辅房改造成为医院业务用房项目 |  |  | 第101页 共111页
2.14 | 螺纹阀门 | 个 | 0.006 | - | - | 19.9 | 0.12
2.15 | 六角螺栓带螺母、垫圈 | kg | 0.036 | - | - | 6.17 | 0.22
2.16 | 压力表表弯 | 个 | 0.006 | - | - | 20.18 | 0.12
2.17 | 弹簧压力表 | 只 | 0.006 | - | - | 55.92 | 0.34
2.18 | 其他材料费 | 元 | 0.08 | - | - | 1 | 0.08
3 | 施工机具使用费 | - | - | - | - | - | 1.23
3.1 | 管子切断套丝机 直径159mm | 台班 | 0.02 | - | - | 22.17 | 0.44
3.2 | 台式砂轮机 砂轮直径400mm | 台班 | 0.003 | - | - | 21.04 | 0.06
3.3 | 电焊机 综合 | 台班 | 0.009 | - | - | 68.64 | 0.62
3.4 | 试压泵 压力3MPa | 台班 | 0.006 | - | - | 18.18 | 0.11
4 | 1+2+3小计 | - | - | - | - | - | 77.76
5 | 管理费 | - | - | - | - | - | 5.83
6 | 利润 | - | - | - | - | - | 1.81
综合单价 | [6 empty] | 85.40
表E.2.2-1 分部分项工程项目清单综合单价分析表
工程名称：水施 |  |  | 标段：健康驿站1号楼及辅房改造成为医院业务用房项目 |  |  | 第102页 共111页
项目编码 | 031201001002 | 项目名称 | 管道刷油 |  |  | 计量单位 | m2
项目特征 | 1.油漆品种：调和漆二道
序号 | 费用项目 | 单位 | 数量 | 计算基础（元） | 费率（%） | 单价 （元） | 合价 （元）
1 | 人工费 | - | - | - | - | - | 2.27
1.1 | 普工 | 工日 | 0.00648 | - | - | 140 | 0.91
1.2 | 一般技工 | 工日 | 0.00459 | - | - | 250 | 1.15
1.3 | 高级技工 | 工日 | 0.00063 | - | - | 340 | 0.21
2 | 材料费 | - | - | - | - | - | 2.66
2.1 | 调和漆 | m2 | 0.2 | - | - | 11.53 | 2.31
2.2 | 破布 | kg | 0.04 | - | - | 5.17 | 0.21
2.3 | 铁砂布 | 张 | 0.2 | - | - | 0.7 | 0.14
3 | 施工机具使用费 | - | - | - | - | -
4 | 1+2+3小计 | - | - | - | - | - | 4.93
5 | 管理费 | - | - | - | - | - | 0.95
6 | 利润 | - | - | - | - | - | 0.30
综合单价 | [6 empty] | 6.18
表E.2.2-1 分部分项工程项目清单综合单价分析表
工程名称：水施 |  |  | 标段：健康驿站1号楼及辅房改造成为医院业务用房项目 |  |  | 第103页 共111页
项目编码 | 031301003025 | 项目名称 | 套管 |  |  | 计量单位 | 个
项目特征 | 1.名称：一般穿墙钢套管 2.规格：DN200
序号 | 费用项目 | 单位 | 数量 | 计算基础（元） | 费率（%） | 单价 （元） | 合价 （元）
1 | 人工费 | - | - | - | - | - | 62.95
1.1 | 普工 | 工日 | 0.068 | - | - | 140 | 9.52
1.2 | 一般技工 | 工日 | 0.177 | - | - | 250 | 44.25
1.3 | 高级技工 | 工日 | 0.027 | - | - | 340 | 9.18
2 | 材料费 | - | - | - | - | - | 70.52
2.1 | 防锈漆 | kg | 0.063 | - | - | 12.49 | 0.79
2.2 | 焊接钢管 | kg | 9.456 | - | - | 4.248 | 40.17
2.3 | 圆钢 | kg | 0.316 | - | - | 3.5641 | 1.13
2.4 | 氧气 | m3 | 0.414 | - | - | 2.98 | 1.23
2.5 | 乙炔气 | kg | 0.159 | - | - | 14.24 | 2.26
2.6 | 低碳钢焊条 | kg | 0.035 | - | - | 8.17 | 0.29
2.7 | 汽油 | kg | 0.016 | - | - | 10.3 | 0.16
2.8 | 钢丝刷子 | 把 | 0.01 | - | - | 1.54 | 0.02
2.9 | 破布 | kg | 0.01 | - | - | 5.17 | 0.05
2.10 | 油麻 | kg | 3.236 | - | - | 5.15 | 16.67
2.11 | 密封油膏 | kg | 0.635 | - | - | 10 | 6.35
2.12 | 水泥 | kg | 0.953 | - | - | 0.3402 | 0.32
2.13 | 中砂 | kg | 2.859 | - | - | 0.1337 | 0.38
2.14 | 其他材料费 | 元 | 0.7 | - | - | 1 | 0.70
表E.2.2-1 分部分项工程项目清单综合单价分析表
工程名称：水施 |  |  | 标段：健康驿站1号楼及辅房改造成为医院业务用房项目 |  |  | 第104页 共111页
3 | 施工机具使用费 | - | - | - | - | - | 0.61
3.1 | 电焊机 综合 | 台班 | 0.008 | - | - | 68.64 | 0.55
3.2 | 电焊条烘干箱 容积60cm×50cm×75cm | 台班 | 0.001 | - | - | 27.34 | 0.03
3.3 | 电焊条恒温箱 | 台班 | 0.001 | - | - | 29.31 | 0.03
4 | 1+2+3小计 | - | - | - | - | - | 134.08
5 | 管理费 | - | - | - | - | - | 26.44
6 | 利润 | - | - | - | - | - | 8.18
综合单价 | [6 empty] | 168.70
表E.2.2-1 分部分项工程项目清单综合单价分析表
工程名称：水施 |  |  | 标段：健康驿站1号楼及辅房改造成为医院业务用房项目 |  |  | 第105页 共111页
项目编码 | 031301003026 | 项目名称 | 套管 |  |  | 计量单位 | 个
项目特征 | 1.名称：过楼板钢套管 2.规格：DN200
序号 | 费用项目 | 单位 | 数量 | 计算基础（元） | 费率（%） | 单价 （元） | 合价 （元）
1 | 人工费 | - | - | - | - | - | 62.95
1.1 | 普工 | 工日 | 0.068 | - | - | 140 | 9.52
1.2 | 一般技工 | 工日 | 0.177 | - | - | 250 | 44.25
1.3 | 高级技工 | 工日 | 0.027 | - | - | 340 | 9.18
2 | 材料费 | - | - | - | - | - | 56.72
2.1 | 防锈漆 | kg | 0.063 | - | - | 12.49 | 0.79
2.2 | 焊接钢管 | kg | 6.24096 | - | - | 4.248 | 26.51
2.3 | 圆钢 | kg | 0.316 | - | - | 3.5641 | 1.13
2.4 | 氧气 | m3 | 0.414 | - | - | 2.98 | 1.23
2.5 | 乙炔气 | kg | 0.159 | - | - | 14.24 | 2.26
2.6 | 低碳钢焊条 | kg | 0.035 | - | - | 8.17 | 0.29
2.7 | 汽油 | kg | 0.016 | - | - | 10.3 | 0.16
2.8 | 钢丝刷子 | 把 | 0.01 | - | - | 1.54 | 0.02
2.9 | 破布 | kg | 0.01 | - | - | 5.17 | 0.05
2.10 | 油麻 | kg | 3.236 | - | - | 5.15 | 16.67
2.11 | 密封油膏 | kg | 0.635 | - | - | 10 | 6.35
2.12 | 水泥 | kg | 0.953 | - | - | 0.3402 | 0.32
2.13 | 中砂 | kg | 2.859 | - | - | 0.1337 | 0.38
2.14 | 其他材料费 | 元 | 0.56 | - | - | 1 | 0.56
表E.2.2-1 分部分项工程项目清单综合单价分析表
工程名称：水施 |  |  | 标段：健康驿站1号楼及辅房改造成为医院业务用房项目 |  |  | 第106页 共111页
3 | 施工机具使用费 | - | - | - | - | - | 0.61
3.1 | 电焊机 综合 | 台班 | 0.008 | - | - | 68.64 | 0.55
3.2 | 电焊条烘干箱 容积60cm×50cm×75cm | 台班 | 0.001 | - | - | 27.34 | 0.03
3.3 | 电焊条恒温箱 | 台班 | 0.001 | - | - | 29.31 | 0.03
4 | 1+2+3小计 | - | - | - | - | - | 120.28
5 | 管理费 | - | - | - | - | - | 26.44
6 | 利润 | - | - | - | - | - | 8.18
综合单价 | [6 empty] | 154.90
表E.2.2-1 分部分项工程项目清单综合单价分析表
工程名称：水施 |  |  | 标段：健康驿站1号楼及辅房改造成为医院业务用房项目 |  |  | 第107页 共111页
项目编码 | 031301003034 | 项目名称 | 套管 |  |  | 计量单位 | 个
项目特征 | 1.名称：过楼板钢套管 2.规格：DN150
序号 | 费用项目 | 单位 | 数量 | 计算基础（元） | 费率（%） | 单价 （元） | 合价 （元）
1 | 人工费 | - | - | - | - | - | 51.57
1.1 | 普工 | 工日 | 0.056 | - | - | 140 | 7.84
1.2 | 一般技工 | 工日 | 0.145 | - | - | 250 | 36.25
1.3 | 高级技工 | 工日 | 0.022 | - | - | 340 | 7.48
2 | 材料费 | - | - | - | - | - | 48.90
2.1 | 防锈漆 | kg | 0.051 | - | - | 12.49 | 0.64
2.2 | 焊接钢管 | kg | 5.343 | - | - | 4.248 | 22.70
2.3 | 圆钢 | kg | 0.158 | - | - | 3.94 | 0.62
2.4 | 氧气 | m3 | 0.324 | - | - | 2.98 | 0.97
2.5 | 乙炔气 | kg | 0.125 | - | - | 14.24 | 1.78
2.6 | 低碳钢焊条 | kg | 0.034 | - | - | 8.17 | 0.28
2.7 | 汽油 | kg | 0.013 | - | - | 10.3 | 0.13
2.8 | 钢丝刷子 | 把 | 0.008 | - | - | 3.55 | 0.03
2.9 | 破布 | kg | 0.008 | - | - | 5.17 | 0.04
2.10 | 油麻 | kg | 3.152 | - | - | 5.35 | 16.86
2.11 | 密封油膏 | kg | 0.612 | - | - | 5.91 | 3.62
2.12 | 水泥 | kg | 0.8 | - | - | 0.43 | 0.34
2.13 | 中砂 | kg | 2.399 | - | - | 0.17 | 0.41
2.14 | 其他材料费 | 元 | 0.48 | - | - | 1 | 0.48
表E.2.2-1 分部分项工程项目清单综合单价分析表
工程名称：水施 |  |  | 标段：健康驿站1号楼及辅房改造成为医院业务用房项目 |  |  | 第108页 共111页
3 | 施工机具使用费 | - | - | - | - | - | 0.49
3.1 | 电焊机 综合 | 台班 | 0.008 | - | - | 56.44 | 0.45
3.2 | 电焊条烘干箱 容积60cm×50cm×75cm | 台班 | 0.001 | - | - | 24.7 | 0.02
3.3 | 电焊条恒温箱 | 台班 | 0.001 | - | - | 24.79 | 0.02
4 | 1+2+3小计 | - | - | - | - | - | 100.96
5 | 管理费 | - | - | - | - | - | 21.66
6 | 利润 | - | - | - | - | - | 6.70
综合单价 | [6 empty] | 129.32
表E.2.2-1 分部分项工程项目清单综合单价分析表
工程名称：水施 |  |  | 标段：健康驿站1号楼及辅房改造成为医院业务用房项目 |  |  | 第109页 共111页
项目编码 | 030909001001 | 项目名称 | 水灭火控制装置调试 |  |  | 计量单位 | 系统
项目特征 | 喷淋调试50点以下
序号 | 费用项目 | 单位 | 数量 | 计算基础（元） | 费率（%） | 单价 （元） | 合价 （元）
1 | 人工费 | - | - | - | - | - | 702.78
1.1 | 普工 | 工日 | 0.2436 | - | - | 140 | 34.10
1.2 | 一般技工 | 工日 | 0.8526 | - | - | 250 | 213.15
1.3 | 高级技工 | 工日 | 1.3398 | - | - | 340 | 455.53
2 | 材料费 | - | - | - | - | - | 45.34
2.1 | 电 | kW·h | 18.291 | - | - | 0.77 | 14.08
2.2 | 工业酒精 | kg | 0.0266 | - | - | 7.54 | 0.20
2.3 | 绝缘电线 | m | 10.1878 | - | - | 1.33 | 13.55
2.4 | 塑料带 | 卷 | 0.9191 | - | - | 17.62 | 16.19
2.5 | 其他材料费 | 元 | 1.32 | - | - | 1 | 1.32
3 | 施工机具使用费 | - | - | - | - | - | 26.86
3.1 | 交流稳压电源 | 台班 | 1.0318 | - | - | 9.2 | 9.49
3.2 | 直流稳压电源 | 台班 | 0.8064 | - | - | 11.39 | 9.18
3.3 | 手持式万用表 | 台班 | 0.6881 | - | - | 4.19 | 2.88
3.4 | 接地电阻测试仪 | 台班 | 0.0966 | - | - | 54.96 | 5.31
4 | 1+2+3小计 | - | - | - | - | - | 774.98
5 | 管理费 | - | - | - | - | - | 295.17
6 | 利润 | - | - | - | - | - | 91.36
综合单价 | [6 empty] | 1161.51
表E.2.2-1 分部分项工程项目清单综合单价分析表
工程名称：水施 |  |  | 标段：健康驿站1号楼及辅房改造成为医院业务用房项目 |  |  | 第110页 共111页
项目编码 | 031301002004 | 项目名称 | 开孔打洞 |  |  | 计量单位 | 个
项目特征 | 1.名称：开补孔洞 2.规格：DN150 3.部位：墙、梁、楼板
序号 | 费用项目 | 单位 | 数量 | 计算基础（元） | 费率（%） | 单价 （元） | 合价 （元）
1 | 人工费 | - | - | - | - | - | 21.92
1.1 | 普工 | 工日 | 0.1078 | - | - | 140 | 15.09
1.2 | 一般技工 | 工日 | 0.0273 | - | - | 250 | 6.83
2 | 材料费 | - | - | - | - | - | 0.92
2.1 | 钻头 | 根 | 0.3 | - | - | 2.54 | 0.76
2.2 | 水 | m3 | 0.008 | - | - | 4.66 | 0.04
2.3 | 机油 | kg | 0.012 | - | - | 8.43 | 0.10
2.4 | 其他材料费 | 元 | 0.02 | - | - | 1 | 0.02
3 | 施工机具使用费 | - | - | - | - | -
4 | 1+2+3小计 | - | - | - | - | - | 22.84
5 | 管理费 | - | - | - | - | - | 9.21
6 | 利润 | - | - | - | - | - | 2.85
综合单价 | [6 empty] | 34.90
表E.2.2-1 分部分项工程项目清单综合单价分析表
工程名称：水施 |  |  | 标段：健康驿站1号楼及辅房改造成为医院业务用房项目 |  |  | 第111页 共111页
项目编码 | 031301004001 | 项目名称 | 成品支架 |  |  | 计量单位 | 套
项目特征 | 1.名称：抗震支吊架 2.规格：详见设计说明
序号 | 费用项目 | 单位 | 数量 | 计算基础（元） | 费率（%） | 单价 （元） | 合价 （元）
1 | 人工费 | - | - | - | - | - | 91.96
1.1 | 普工 | 工日 | 0.099 | - | - | 140 | 13.86
1.2 | 一般技工 | 工日 | 0.258 | - | - | 250 | 64.50
1.3 | 高级技工 | 工日 | 0.04 | - | - | 340 | 13.60
2 | 材料费 | - | - | - | - | - | 248.88
2.1 | 抗震支架 | 副 | 1 | - | - | 248.44 | 248.44
2.2 | 冲击钻头 | 根 | 0.163 | - | -
2.3 | 砂轮片 | 片 | 0.037 | - | - | 11.58 | 0.43
2.4 | 其他材料费 | 元 | 0.01 | - | - | 1 | 0.01
3 | 施工机具使用费 | - | - | - | - | - | 1.37
3.1 | 台式砂轮机 砂轮直径400mm | 台班 | 0.07 | - | - | 19.55 | 1.37
4 | 1+2+3小计 | - | - | - | - | - | 342.21
5 | 管理费 | - | - | - | - | - | 38.62
6 | 利润 | - | - | - | - | - | 11.95
综合单价 | [6 empty] | 392.78

## 表E.3.1 措施项目清单计价表【水施】12.4
表E.3.1 措施项目清单计价表
工程名称：水施 |  |  | 标段：健康驿站1号楼及辅房改造成为医院业务用房项目 | 第1页 共1页
序号 | 项目编码 | 项目名称 | 工作内容 | 价格(元) | 备注
1 | 031401009001 | 安全生产 |  | 8080.49
2 | 031401010001 | 文明施工 |  | 1393.19
3 | 031401011001 | 环境保护 |  | 557.28
4 | 031401012001 | 临时设施 |  | 1671.83
5 | 031401021001 | 冬雨季施工增加
6 | 031401020001 | 夜间施工增加
7 | 031401017001 | 特殊地区施工
8 | 031401013001 | 二次搬运
9 | 031401015001 | 已完工程及设备保护
10 | 031401014001 | 既有建(构)筑物、设施保护
11 | 031401023001 | 按质论价
12 | 031401024001 | 建筑工人实名制 |  | 75.23
13 | 031401025001 | 特殊施工降效
14 | 031401026001 | 协管
15 | 031401002001 | 大型机械设备进出场及安拆费
16 | 031401001002 | 脚手架 |  | 3424.74
本页小计 |  |  |  | 15202.76 | -
合 计 |  |  |  | 15202.76 | -
注：措施项目清单费用构成详见本标准表E.3.2，大型机械进出场及安拆费用组成见本标准表E.3.4。

## 表E.4.2 暂列金额明细表【水施】12.5
表E.4.2 暂列金额明细表
工程名称：水施 |  |  |  | 标段：健康驿站1号楼及辅房改造成为医院业务用房项目 |  |  | 第1页 共1页
序号 | 项目名称 | 计算基础 | 费率(%) | 暂定金额(元) | 确定金额(元) | 调整金额±(元) | 备注
1 | 合同价格调整暂列金额
2 | 未确定工程暂列金额
3 | 未确定服务暂列金额
4 | 未确定其他暂列金额
本页小计 |  | - | - |  |  |  | -
合 计 |  | - | - |  |  |  | -
注：1 本表由招标人填写“暂定金额”总额，采用费率计价方式计算暂定金额的，应分别填写“计算基础”“费率”，并计算填写“暂定金额”；采用总价计价方式计算暂定金额的，可直接填写“暂定金额”； 2 投标人应将上述暂定金额填写并计入投标总价； 3 结算时应按合同约定计算并填写“确定金额”。

## 表G.1.1 发包人提供材料一览表【水施】12.6
表G.1.1 发包人提供材料一览表
工程名称：水施 |  |  |  | 标段：健康驿站1号楼及辅房改造成为医院业务用房项目 |  | 第1页 共1页
序号 | 材料名称、规格、型号 | 单位 | 数量 | 单价(元) | 合价(元) | 有效损耗率 (%) | 备注
本页小计 | [5 empty] | - | -
合 计 | [5 empty] | - | -

## 表G.2.1-1 承包人提供可调价主要材料表一【水施12.7
表G.2.1-1 承包人提供可调价主要材料表一 (适用于价格信息调差法)
工程名称：水施 |  |  |  | 标段：健康驿站1号楼及辅房改造成为医院业务用房项目 |  |  |  | 第1页 共1页
序号 | 名称、规格、型号 | 单位 | 数量 | 基准价 C。 (元) | 投标报价(元) | 风险幅度系数 r(%) | 价格信息 Cᵢ (元) | 价差 △C(元) | 价差调整金额 △P(元)
本页小计
合 计
注：1 本表仅适用于物价变化引起合同价格调整事件使用。其中，招标人填写序号、名称、规格、型号、单位、基准价、风险幅度；投标人根据投标报价填写投标报价； 2 “数量”依据发承包双方在合同中明确的数量计算方式计算确定。

## 表E.1.1-3 单位工程汇总表【室外给水】13.1
表E.1.1-3 单位工程汇总表
单位工程名称：室外给水 | 标段：健康驿站1号楼及辅房改造成为医院业务用房项目 | 第1页 共1页
序号 | 项目内容 | 金额(元)
1 | 分部分项工程 | 171804.86
1.1 | 喷淋 | 35559.18
1.2 | 污水管 | 136245.68
2 | 措施项目 | 7262.19
2.1 | 其中：安全生产 | 4982.34
3 | 其他项目
3.1 | 其中：暂列金额
3.2 | 其中：专业工程暂估价
3.3 | 其中：计日工
3.4 | 其中：总承包服务费
3.5 | 其中：合同中约定的其他项目
4 | 增值税 | 16116.03
合 计 |  | 195183.08
注：1 专业工程暂估价为已含税价格，在计算增值税计算基础时不应包含专业工程暂估价金额； 2 本表适用以单项工程、单位工程等为工程量清单编制对象的工程。

## 表E.2.1 分部分项工程项目清单计价表【室外给水】13.2
表E.2.1 分部分项工程项目清单计价表
工程名称：室外给水 |  |  |  | 标段：健康驿站1号楼及辅房改造成为医院业务用房项目 |  |  | 第1页 共3页
序号 | 项目编码 | 项目名称 | 项目特征描述 | 计量 单位 | 工程量 | 金额（元）
[6 empty] | 综合单价 | 合价 | 其中
材料暂估价
|  | 喷淋 |  |  |  |  | 35559.18
1 | 030901001001 | 水喷淋钢管 | 1.安装部位：室内 2.材质：镀锌钢管 3.规格：DN150 4.连接形式：沟槽连接，含管件 5.压力试验及吹、洗设计要求：按设计及验收规范要求 6.其他：含管道支架的制作、安装、刷漆等 | m | 45 | 196.18 | 8828.10
2 | 030901001002 | 水喷淋钢管 | 1.安装部位：室内 2.材质：镀锌钢管 3.规格：DN150 4.连接形式：沟槽连接，含管件 5.压力试验及吹、洗设计要求：按设计及验收规范要求 6.其他：埋地敷设 | m | 98.7 | 167.35 | 16517.45
3 | 030901012004 | 消防水泵接合器 | 1.名称：水泵接合器 2.型号、规格：地下式，DN150 3.附件材质、规格：含配套阀件 | 套 | 2 | 1246.30 | 2492.60
本页小计 | [6 empty] | 27838.15
表E.2.1 分部分项工程项目清单计价表
工程名称：室外给水 |  |  |  | 标段：健康驿站1号楼及辅房改造成为医院业务用房项目 |  |  | 第2页 共3页
序号 | 项目编码 | 项目名称 | 项目特征描述 | 计量 单位 | 工程量 | 金额（元）
[6 empty] | 综合单价 | 合价 | 其中
材料暂估价
4 | 030901012005 | 消防水泵接合器 | 1.名称：水泵接合器 2.型号、规格：地下式，DN100 3.附件材质、规格：含配套阀件 | 套 | 1 | 987.49 | 987.49
5 | 040504002002 | 现浇混凝土井 | 1.种类：水泵集合器井 2.规格：井壁采用钢筋混凝土，按设计要求 | 座 | 2 | 2794.72 | 5589.44
6 | 031301003001 | 套管 | 1.名称：柔性防水套管 2.规格：DN150 | 个 | 1 | 683.19 | 683.19
7 | 031301002001 | 开孔打洞 | 1.名称：开补孔洞 2.规格：DN150 3.部位：墙、梁、楼板 | 个 | 1 | 34.90 | 34.90
8 | 040101002002 | 挖沟槽土方 | 1.土类别：三类土 | m3 | 41.16 | 8.05 | 331.34
9 | 040103001001 | 沟槽、基坑回填方 |  | m3 | 41.16 | 2.30 | 94.67
|  | 污水管 |  |  |  |  | 136245.68
10 | 040501005001 | 塑料管 | 1.材质及规格：DN250PE实壁污水管 SDR17 2.连接形式：胶圈接口 | m | 245.9 | 133.61 | 32854.70
11 | 040303001001 | 混凝土垫层 | 1.米沙垫层 3.工程量暂估，以实际计量为准 | m3 | 149.65 | 210.71 | 31532.75
12 | 040501005002 | 塑料管 | 1.材质及规格：拆除原有管道DN250 | m | 26 | 7.62 | 198.12
本页小计 | [6 empty] | 72306.60
表E.2.1 分部分项工程项目清单计价表
工程名称：室外给水 |  |  |  | 标段：健康驿站1号楼及辅房改造成为医院业务用房项目 |  |  | 第3页 共3页
序号 | 项目编码 | 项目名称 | 项目特征描述 | 计量 单位 | 工程量 | 金额（元）
[6 empty] | 综合单价 | 合价 | 其中
材料暂估价
13 | 040504003001 | 成品井 | 1.材质及规格：1000mm混凝土成品检查井 2、做法详见（02S515）P13 3、井圈井盖DN700 | 座 | 14 | 2859.43 | 40032.02
14 | 040504009001 | 整体化粪池 | 1、新增拦污井，参照1#化粪池的做法 | 座 | 1 | 14838.23 | 14838.23
15 | 040101002003 | 挖沟槽土方 | 1.土类别：三类土 | m3 | 391.44 | 8.05 | 3151.09
16 | 040103001002 | 沟槽、基坑回填方 |  | m3 | 345.71 | 2.30 | 795.13
17 | 040103003001 | 余方弃置 | 1.弃料品种：碎石、垃圾、杂草，清除、不可利用土方，多余土方 | m3 | 45.73 | 44.36 | 2028.58
18 | 040204002001 | 水泥混凝土人行道 | 1.混泥土路面破碎、余方外运、路面修复 2、满足甲方要求 | m2 | 46 | 235.11 | 10815.06
本页小计 | [6 empty] | 71660.11
合计 | [6 empty] | 171804.86

## 表E.2.2-1 分部分项工程项目清单综合单价分析表13.3
表E.2.2-1 分部分项工程项目清单综合单价分析表
工程名称：室外给水 |  |  | 标段：健康驿站1号楼及辅房改造成为医院业务用房项目 |  |  | 第1页 共29页
项目编码 | 030901001001 | 项目名称 | 水喷淋钢管 |  |  | 计量单位 | m
项目特征 | 1.安装部位：室内 2.材质：镀锌钢管 3.规格：DN150 4.连接形式：沟槽连接，含管件 5.压力试验及吹、洗设计要求：按设计及验收规范要求 6.其他：含管道支架的制作、安装、刷漆等
序号 | 费用项目 | 单位 | 数量 | 计算基础（元） | 费率（%） | 单价 （元） | 合价 （元）
1 | 人工费 | - | - | - | - | - | 55.39
1.1 | 普工 | 工日 | 0.05982 | - | - | 140 | 8.37
1.2 | 一般技工 | 工日 | 0.15552 | - | - | 250 | 38.88
1.3 | 高级技工 | 工日 | 0.02394 | - | - | 340 | 8.14
2 | 材料费 | - | - | - | - | - | 104.22
2.1 | 热镀锌钢管 | m | 1 | - | - | 75.42 | 75.42
2.2 | 沟槽直接头（含胶圈） | 套 | 0.1667 | - | - | 42.867 | 7.15
2.3 | 中厚钢板 (综合) | kg | 0.1476 | - | - | 3.3233 | 0.49
2.4 | 弹簧压力表 | 套 | 0.003 | - | - | 55.92 | 0.17
2.5 | 棉纱头 | kg | 0.01758 | - | - | 6.28 | 0.11
2.6 | 砂轮片 | 片 | 0.0386 | - | - | 11.58 | 0.45
2.7 | 水 | m3 | 0.25254 | - | - | 3.42 | 0.86
2.8 | 沟槽管件 | 套 | 0.201 | - | - | 42.867 | 8.62
2.9 | 润滑剂 | kg | 0.00328 | - | - | 5.94 | 0.02
2.10 | 机油 | kg | 0.00332 | - | - | 7.76 | 0.03
2.11 | 镀锌型钢 | kg | 2.12 | - | - | 4.41 | 9.35
2.12 | 低碳钢焊条 | kg | 0.05306 | - | - | 8.17 | 0.43
表E.2.2-1 分部分项工程项目清单综合单价分析表
工程名称：室外给水 |  |  | 标段：健康驿站1号楼及辅房改造成为医院业务用房项目 |  |  | 第2页 共29页
2.13 | 氧气 | m3 | 0.03138 | - | - | 2.98 | 0.09
2.14 | 乙炔气 | kg | 0.01208 | - | - | 14.24 | 0.17
2.15 | 六角螺栓带螺母、垫圈 | kg | 0.06452 | - | - | 6.17 | 0.40
2.16 | 钻头 | 根 | 0.0112 | - | - | 9.19 | 0.10
2.17 | 磨头 | 个 | 0.00224 | - | - | 3 | 0.01
2.18 | 白水泥 | kg | 0.16944 | - | - | 0.261 | 0.04
2.19 | 碎石 | t | 0.00042 | - | - | 52.9 | 0.02
2.20 | 木方材 | m3 | 0.00006 | - | - | 2516.68 | 0.15
2.21 | 丙酮 | kg | 0.00098 | - | - | 5.55 | 0.01
2.22 | 钢垫片 | kg | 0.014 | - | - | 3.5 | 0.05
2.23 | 其他材料费 | 元 | 0.08 | - | - | 1 | 0.08
3 | 施工机具使用费 | - | - | - | - | - | 6.11
3.1 | 管子切断机 直径325mm | 台班 | 0.0063 | - | - | 83.49 | 0.53
3.2 | 滚槽机 | 台班 | 0.0168 | - | - | 70.37 | 1.18
3.3 | 试压泵 压力3MPa | 台班 | 0.0037 | - | - | 18.18 | 0.07
3.4 | 开孔机 开孔直径200mm | 台班 | 0.00188 | - | - | 327.32 | 0.62
3.5 | 普通车床 工件直径×工件长度(630mm×2000mm) | 台班 | 0.00124 | - | - | 386.55 | 0.48
3.6 | 立式钻床 钻孔直径25mm | 台班 | 0.00698 | - | - | 319.49 | 2.23
3.7 | 台式砂轮机 砂轮直径500mm | 台班 | 0.0031 | - | - | 36.89 | 0.11
表E.2.2-1 分部分项工程项目清单综合单价分析表
工程名称：室外给水 |  |  | 标段：健康驿站1号楼及辅房改造成为医院业务用房项目 |  |  | 第3页 共29页
3.8 | 电焊机 综合 | 台班 | 0.0124 | - | - | 68.64 | 0.85
3.9 | 电焊条烘干箱 容积60cm×50cm×75cm | 台班 | 0.00124 | - | - | 27.34 | 0.03
4 | 1+2+3小计 | - | - | - | - | - | 165.72
5 | 管理费 | - | - | - | - | - | 23.26
6 | 利润 | - | - | - | - | - | 7.20
综合单价 | [6 empty] | 196.18
表E.2.2-1 分部分项工程项目清单综合单价分析表
工程名称：室外给水 |  |  | 标段：健康驿站1号楼及辅房改造成为医院业务用房项目 |  |  | 第4页 共29页
项目编码 | 030901001002 | 项目名称 | 水喷淋钢管 |  |  | 计量单位 | m
项目特征 | 1.安装部位：室内 2.材质：镀锌钢管 3.规格：DN150 4.连接形式：沟槽连接，含管件 5.压力试验及吹、洗设计要求：按设计及验收规范要求 6.其他：埋地敷设
序号 | 费用项目 | 单位 | 数量 | 计算基础（元） | 费率（%） | 单价 （元） | 合价 （元）
1 | 人工费 | - | - | - | - | - | 46.30
1.1 | 普工 | 工日 | 0.05 | - | - | 140 | 7.00
1.2 | 一般技工 | 工日 | 0.13 | - | - | 250 | 32.50
1.3 | 高级技工 | 工日 | 0.02 | - | - | 340 | 6.80
2 | 材料费 | - | - | - | - | - | 93.19
2.1 | 热镀锌钢管 | m | 1 | - | - | 75.42 | 75.42
2.2 | 沟槽直接头（含胶圈） | 套 | 0.1667 | - | - | 42.867 | 7.15
2.3 | 中厚钢板 (综合) | kg | 0.1476 | - | - | 3.3233 | 0.49
2.4 | 弹簧压力表 | 套 | 0.003 | - | - | 55.92 | 0.17
2.5 | 棉纱头 | kg | 0.0117 | - | - | 6.28 | 0.07
2.6 | 砂轮片 | 片 | 0.0274 | - | - | 11.58 | 0.32
2.7 | 水 | m3 | 0.2524 | - | - | 3.42 | 0.86
2.8 | 沟槽管件 | 套 | 0.201 | - | - | 42.867 | 8.62
2.9 | 润滑剂 | kg | 0.00328 | - | - | 5.94 | 0.02
2.10 | 机油 | kg | 0.00108 | - | - | 7.76 | 0.01
2.11 | 其他材料费 | 元 | 0.06 | - | - | 1 | 0.06
表E.2.2-1 分部分项工程项目清单综合单价分析表
工程名称：室外给水 |  |  | 标段：健康驿站1号楼及辅房改造成为医院业务用房项目 |  |  | 第5页 共29页
3 | 施工机具使用费 | - | - | - | - | - | 2.40
3.1 | 管子切断机 直径325mm | 台班 | 0.0063 | - | - | 83.49 | 0.53
3.2 | 滚槽机 | 台班 | 0.0168 | - | - | 70.37 | 1.18
3.3 | 试压泵 压力3MPa | 台班 | 0.0037 | - | - | 18.18 | 0.07
3.4 | 开孔机 开孔直径200mm | 台班 | 0.00188 | - | - | 327.32 | 0.62
4 | 1+2+3小计 | - | - | - | - | - | 141.89
5 | 管理费 | - | - | - | - | - | 19.44
6 | 利润 | - | - | - | - | - | 6.02
综合单价 | [6 empty] | 167.35
表E.2.2-1 分部分项工程项目清单综合单价分析表
工程名称：室外给水 |  |  | 标段：健康驿站1号楼及辅房改造成为医院业务用房项目 |  |  | 第6页 共29页
项目编码 | 030901012004 | 项目名称 | 消防水泵接合器 |  |  | 计量单位 | 套
项目特征 | 1.名称：水泵接合器 2.型号、规格：地下式，DN150 3.附件材质、规格：含配套阀件
序号 | 费用项目 | 单位 | 数量 | 计算基础（元） | 费率（%） | 单价 （元） | 合价 （元）
1 | 人工费 | - | - | - | - | - | 184.70
1.1 | 普工 | 工日 | 0.2 | - | - | 140 | 28.00
1.2 | 一般技工 | 工日 | 0.518 | - | - | 250 | 129.50
1.3 | 高级技工 | 工日 | 0.08 | - | - | 340 | 27.20
2 | 材料费 | - | - | - | - | - | 952.47
2.1 | 消防水泵接合器 | 套 | 1 | - | - | 745.713 | 745.71
2.2 | 螺纹截止阀 | 个 | 1.01 | - | - | 19.58 | 19.78
2.3 | 热镀锌钢管 | m | 0.4 | - | - | 10.81 | 4.32
2.4 | 平焊法兰 | 片 | 2 | - | - | 66.54 | 133.08
2.5 | 镀锌六角螺栓带螺母、平垫、弹垫 | 套 | 16.48 | - | - | 1.05 | 17.30
2.6 | 低碳钢焊条 | kg | 0.29 | - | - | 8.17 | 2.37
2.7 | 无石棉橡胶板 | kg | 0.83 | - | - | 10.54 | 8.75
2.8 | 砂轮片 | 片 | 0.071 | - | - | 11.58 | 0.82
2.9 | 水泥 | kg | 21.816 | - | - | 0.261 | 5.69
2.10 | 中砂 | t | 0.038178 | - | - | 133.7 | 5.10
2.11 | 碎石 | t | 0.06588 | - | - | 52.9 | 3.49
2.12 | 水 | m3 | 0.01134 | - | - | 3.42 | 0.04
2.13 | 其他材料费 | 元 | 6.02 | - | - | 1 | 6.02
表E.2.2-1 分部分项工程项目清单综合单价分析表
工程名称：室外给水 |  |  | 标段：健康驿站1号楼及辅房改造成为医院业务用房项目 |  |  | 第7页 共29页
3 | 施工机具使用费 | - | - | - | - | - | 7.55
3.1 | 电焊机 综合 | 台班 | 0.11 | - | - | 68.64 | 7.55
4 | 1+2+3小计 | - | - | - | - | - | 1144.72
5 | 管理费 | - | - | - | - | - | 77.57
6 | 利润 | - | - | - | - | - | 24.01
综合单价 | [6 empty] | 1246.30
表E.2.2-1 分部分项工程项目清单综合单价分析表
工程名称：室外给水 |  |  | 标段：健康驿站1号楼及辅房改造成为医院业务用房项目 |  |  | 第8页 共29页
项目编码 | 030901012005 | 项目名称 | 消防水泵接合器 |  |  | 计量单位 | 套
项目特征 | 1.名称：水泵接合器 2.型号、规格：地下式，DN100 3.附件材质、规格：含配套阀件
序号 | 费用项目 | 单位 | 数量 | 计算基础（元） | 费率（%） | 单价 （元） | 合价 （元）
1 | 人工费 | - | - | - | - | - | 153.04
1.1 | 普工 | 工日 | 0.165 | - | - | 140 | 23.10
1.2 | 一般技工 | 工日 | 0.43 | - | - | 250 | 107.50
1.3 | 高级技工 | 工日 | 0.066 | - | - | 340 | 22.44
2 | 材料费 | - | - | - | - | - | 746.26
2.1 | 消防水泵接合器 | 套 | 1 | - | - | 647.72 | 647.72
2.2 | 螺纹截止阀 | 个 | 1.01 | - | - | 25.15 | 25.40
2.3 | 热镀锌钢管 | m | 0.4 | - | - | 16.42 | 6.57
2.4 | 平焊法兰 | 片 | 2 | - | -
2.5 | 镀锌六角螺栓带螺母、平垫、弹垫 | 套 | 16.48 | - | - | 1.7 | 28.02
2.6 | 低碳钢焊条 | kg | 0.221 | - | - | 8.17 | 1.81
2.7 | 无石棉橡胶板 | kg | 0.52 | - | - | 17.74 | 9.22
2.8 | 砂轮片 | 片 | 0.057 | - | - | 11.58 | 0.66
2.9 | 水泥 | kg | 21.816 | - | - | 0.38 | 8.29
2.10 | 中砂 | t | 0.038178 | - | - | 168.32 | 6.43
2.11 | 碎石 | t | 0.06588 | - | - | 139.89 | 9.22
2.12 | 水 | m3 | 0.01134 | - | - | 4.66 | 0.05
2.13 | 其他材料费 | 元 | 2.87 | - | - | 1 | 2.87
表E.2.2-1 分部分项工程项目清单综合单价分析表
工程名称：室外给水 |  |  | 标段：健康驿站1号楼及辅房改造成为医院业务用房项目 |  |  | 第9页 共29页
3 | 施工机具使用费 | - | - | - | - | - | 4.01
3.1 | 电焊机 综合 | 台班 | 0.071 | - | - | 56.44 | 4.01
4 | 1+2+3小计 | - | - | - | - | - | 903.31
5 | 管理费 | - | - | - | - | - | 64.28
6 | 利润 | - | - | - | - | - | 19.90
综合单价 | [6 empty] | 987.49
表E.2.2-1 分部分项工程项目清单综合单价分析表
工程名称：室外给水 |  |  | 标段：健康驿站1号楼及辅房改造成为医院业务用房项目 |  |  | 第10页 共29页
项目编码 | 040504002002 | 项目名称 | 现浇混凝土井 |  |  | 计量单位 | 座
项目特征 | 1.种类：水泵集合器井 2.规格：井壁采用钢筋混凝土，按设计要求
序号 | 费用项目 | 单位 | 数量 | 计算基础（元） | 费率（%） | 单价 （元） | 合价 （元）
1 | 人工费 | - | - | - | - | -
2 | 材料费 | - | - | - | - | - | 2794.72
2.1 | 水泵集合器井 | 座 | 1 | - | - | 2794.716 | 2794.72
3 | 施工机具使用费 | - | - | - | - | -
4 | 1+2+3小计 | - | - | - | - | - | 2794.72
5 | 管理费 | - | - | - | - | -
6 | 利润 | - | - | - | - | -
综合单价 | [6 empty] | 2794.72
表E.2.2-1 分部分项工程项目清单综合单价分析表
工程名称：室外给水 |  |  | 标段：健康驿站1号楼及辅房改造成为医院业务用房项目 |  |  | 第11页 共29页
项目编码 | 031301003001 | 项目名称 | 套管 |  |  | 计量单位 | 个
项目特征 | 1.名称：柔性防水套管 2.规格：DN150
序号 | 费用项目 | 单位 | 数量 | 计算基础（元） | 费率（%） | 单价 （元） | 合价 （元）
1 | 人工费 | - | - | - | - | - | 232.34
1.1 | 普工 | 工日 | 0.25 | - | - | 140 | 35.00
1.2 | 一般技工 | 工日 | 0.652 | - | - | 250 | 163.00
1.3 | 高级技工 | 工日 | 0.101 | - | - | 340 | 34.34
2 | 材料费 | - | - | - | - | - | 239.09
2.1 | 防锈漆 | kg | 0.25 | - | - | 12.49 | 3.12
2.2 | 焊接钢管 | kg | 11.8 | - | - | 4.248 | 50.13
2.3 | 低碳钢焊条 | kg | 2.48 | - | - | 8.17 | 20.26
2.4 | 氧气 | m3 | 4.1 | - | - | 2.98 | 12.22
2.5 | 乙炔气 | kg | 1.577 | - | - | 14.24 | 22.46
2.6 | 砂轮切割片 | 片 | 0.15 | - | - | 3.37 | 0.51
2.7 | 电 | kW·h | 0.428 | - | - | 0.58 | 0.25
2.8 | 中厚钢板 (综合) | kg | 29.46 | - | - | 3.3233 | 97.90
2.9 | 方钢 | kg | 1 | - | - | 16.47 | 16.47
2.10 | 溶剂汽油 | kg | 0.06 | - | - | 5.79 | 0.35
2.11 | 黄油(钙基脂) | kg | 0.12 | - | - | 7.76 | 0.93
2.12 | 机油 | kg | 0.05 | - | - | 10.74 | 0.54
2.13 | 橡胶无石棉盘根 | kg | 0.23 | - | - | 16.41 | 3.77
表E.2.2-1 分部分项工程项目清单综合单价分析表
工程名称：室外给水 |  |  | 标段：健康驿站1号楼及辅房改造成为医院业务用房项目 |  |  | 第12页 共29页
2.14 | 镀锌双头螺栓带螺母、平垫、弹垫 | kg | 1.28 | - | - | 6.1 | 7.81
2.15 | 橡胶密封圈 | 个 | 2 | - | -
2.16 | 其他材料费 | 元 | 2.37 | - | - | 1 | 2.37
3 | 施工机具使用费 | - | - | - | - | - | 83.97
3.1 | 普通车床 工件直径×工件长度(630mm×2000mm) | 台班 | 0.073 | - | - | 380.82 | 27.80
3.2 | 立式钻床 钻孔直径25mm | 台班 | 0.036 | - | - | 318.73 | 11.47
3.3 | 电焊机 综合 | 台班 | 0.728 | - | - | 56.44 | 41.09
3.4 | 电焊条烘干箱 容积60cm×50cm×75cm | 台班 | 0.073 | - | - | 24.7 | 1.80
3.5 | 电焊条恒温箱 | 台班 | 0.073 | - | - | 24.79 | 1.81
4 | 1+2+3小计 | - | - | - | - | - | 555.40
5 | 管理费 | - | - | - | - | - | 97.58
6 | 利润 | - | - | - | - | - | 30.21
综合单价 | [6 empty] | 683.19
表E.2.2-1 分部分项工程项目清单综合单价分析表
工程名称：室外给水 |  |  | 标段：健康驿站1号楼及辅房改造成为医院业务用房项目 |  |  | 第13页 共29页
项目编码 | 031301002001 | 项目名称 | 开孔打洞 |  |  | 计量单位 | 个
项目特征 | 1.名称：开补孔洞 2.规格：DN150 3.部位：墙、梁、楼板
序号 | 费用项目 | 单位 | 数量 | 计算基础（元） | 费率（%） | 单价 （元） | 合价 （元）
1 | 人工费 | - | - | - | - | - | 21.92
1.1 | 普工 | 工日 | 0.1078 | - | - | 140 | 15.09
1.2 | 一般技工 | 工日 | 0.0273 | - | - | 250 | 6.83
2 | 材料费 | - | - | - | - | - | 0.92
2.1 | 钻头 | 根 | 0.3 | - | - | 2.54 | 0.76
2.2 | 水 | m3 | 0.008 | - | - | 4.66 | 0.04
2.3 | 机油 | kg | 0.012 | - | - | 8.43 | 0.10
2.4 | 其他材料费 | 元 | 0.02 | - | - | 1 | 0.02
3 | 施工机具使用费 | - | - | - | - | -
4 | 1+2+3小计 | - | - | - | - | - | 22.84
5 | 管理费 | - | - | - | - | - | 9.21
6 | 利润 | - | - | - | - | - | 2.85
综合单价 | [6 empty] | 34.90
表E.2.2-1 分部分项工程项目清单综合单价分析表
工程名称：室外给水 |  |  | 标段：健康驿站1号楼及辅房改造成为医院业务用房项目 |  |  | 第14页 共29页
项目编码 | 040101002002 | 项目名称 | 挖沟槽土方 |  |  | 计量单位 | m3
项目特征 | 1.土类别：三类土
序号 | 费用项目 | 单位 | 数量 | 计算基础（元） | 费率（%） | 单价 （元） | 合价 （元）
1 | 人工费 | - | - | - | - | - | 2.92
1.1 | 普工 | 工日 | 0.02085 | - | - | 140 | 2.92
2 | 材料费 | - | - | - | - | -
3 | 施工机具使用费 | - | - | - | - | - | 3.52
3.1 | 履带式单斗挖掘机(液压) 斗容量1m3 | 台班 | 0.002151 | - | - | 1516.62 | 3.26
3.2 | 履带式推土机 功率75kW | 台班 | 0.000215 | - | - | 1215.87 | 0.26
4 | 1+2+3小计 | - | - | - | - | - | 6.44
5 | 管理费 | - | - | - | - | - | 1.23
6 | 利润 | - | - | - | - | - | 0.38
综合单价 | [6 empty] | 8.05
表E.2.2-1 分部分项工程项目清单综合单价分析表
工程名称：室外给水 |  |  | 标段：健康驿站1号楼及辅房改造成为医院业务用房项目 |  |  | 第15页 共29页
项目编码 | 040103001001 | 项目名称 | 沟槽、基坑回填方 |  |  | 计量单位 | m3
项目特征
序号 | 费用项目 | 单位 | 数量 | 计算基础（元） | 费率（%） | 单价 （元） | 合价 （元）
1 | 人工费 | - | - | - | - | - | 1.40
1.1 | 普工 | 工日 | 0.01 | - | - | 140 | 1.40
2 | 材料费 | - | - | - | - | -
3 | 施工机具使用费 | - | - | - | - | - | 0.13
3.1 | 夯实机(电动) 夯击能量250N·m | 台班 | 0.0054 | - | - | 24.11 | 0.13
4 | 1+2+3小计 | - | - | - | - | - | 1.53
5 | 管理费 | - | - | - | - | - | 0.59
6 | 利润 | - | - | - | - | - | 0.18
综合单价 | [6 empty] | 2.30
表E.2.2-1 分部分项工程项目清单综合单价分析表
工程名称：室外给水 |  |  | 标段：健康驿站1号楼及辅房改造成为医院业务用房项目 |  |  | 第16页 共29页
项目编码 | 040501005001 | 项目名称 | 塑料管 |  |  | 计量单位 | m
项目特征 | 1.材质及规格：DN250PE实壁污水管 SDR17 2.连接形式：胶圈接口
序号 | 费用项目 | 单位 | 数量 | 计算基础（元） | 费率（%） | 单价 （元） | 合价 （元）
1 | 人工费 | - | - | - | - | - | 10.25
1.1 | 普工 | 工日 | 0.011037 | - | - | 140 | 1.55
1.2 | 一般技工 | 工日 | 0.021974 | - | - | 250 | 5.49
1.3 | 高级技工 | 工日 | 0.003679 | - | - | 340 | 1.25
1.4 | 普工 | 工日 | 0.0026 | - | - | 140 | 0.36
1.5 | 一般技工 | 工日 | 0.00521 | - | - | 250 | 1.30
1.6 | 高级技工 | 工日 | 0.00087 | - | - | 340 | 0.30
2 | 材料费 | - | - | - | - | - | 116.15
2.1 | DN250PE实壁污水管 SDR17 | m | 1.014196 | - | - | 112.69 | 114.29
2.2 | 破布 | kg | 0.006065 | - | - | 5.17 | 0.03
2.3 | 三氯乙烯 | kg | 0.000398 | - | - | 7.36
2.4 | 镀锌铁丝 | kg | 0.0068 | - | - | 4.38 | 0.03
2.5 | 标准砖 | 百块 | 0.0073 | - | - | 90.42 | 0.66
2.6 | 焊接钢管 | m | 0.0003 | - | - | 12.76
2.7 | 橡胶管 | m | 0.015 | - | - | 31.2 | 0.47
2.8 | 水 | m3 | 0.1429 | - | - | 3.42 | 0.49
2.9 | 预拌砂浆(砌筑) | m3 | 0.00036 | - | - | 308.75 | 0.11
2.10 | 预拌砂浆(抹灰) | m3 | 0.00006 | - | - | 344.24 | 0.02
2.11 | 其他材料费 | 元 | 0.05 | - | - | 1 | 0.05
表E.2.2-1 分部分项工程项目清单综合单价分析表
工程名称：室外给水 |  |  | 标段：健康驿站1号楼及辅房改造成为医院业务用房项目 |  |  | 第17页 共29页
3 | 施工机具使用费 | - | - | - | - | - | 1.57
3.1 | 热熔对接焊机 直径630mm | 台班 | 0.033707 | - | - | 46.25 | 1.56
3.2 | 干混砂浆罐式搅拌机 筒容量20m3 | 台班 | 0.00002 | - | - | 324.18 | 0.01
4 | 1+2+3小计 | - | - | - | - | - | 127.97
5 | 管理费 | - | - | - | - | - | 4.30
6 | 利润 | - | - | - | - | - | 1.34
综合单价 | [6 empty] | 133.61
表E.2.2-1 分部分项工程项目清单综合单价分析表
工程名称：室外给水 |  |  | 标段：健康驿站1号楼及辅房改造成为医院业务用房项目 |  |  | 第18页 共29页
项目编码 | 040303001001 | 项目名称 | 混凝土垫层 |  |  | 计量单位 | m3
项目特征 | 1.米沙垫层 3.工程量暂估，以实际计量为准
序号 | 费用项目 | 单位 | 数量 | 计算基础（元） | 费率（%） | 单价 （元） | 合价 （元）
1 | 人工费 | - | - | - | - | - | 44.90
1.1 | 普工 | 工日 | 0.1464 | - | - | 140 | 20.50
1.2 | 一般技工 | 工日 | 0.0976 | - | - | 250 | 24.40
2 | 材料费 | - | - | - | - | - | 139.15
2.1 | 米砂 | t | 1.896 | - | - | 71.95 | 136.42
2.2 | 其他材料费 | 元 | 2.73 | - | - | 1 | 2.73
3 | 施工机具使用费 | - | - | - | - | - | 1.96
3.1 | 夯实机(电动) 夯击能量250N·m | 台班 | 0.0717 | - | - | 27.26 | 1.95
4 | 1+2+3小计 | - | - | - | - | - | 186.01
5 | 管理费 | - | - | - | - | - | 18.86
6 | 利润 | - | - | - | - | - | 5.84
综合单价 | [6 empty] | 210.71
表E.2.2-1 分部分项工程项目清单综合单价分析表
工程名称：室外给水 |  |  | 标段：健康驿站1号楼及辅房改造成为医院业务用房项目 |  |  | 第19页 共29页
项目编码 | 040501005002 | 项目名称 | 塑料管 |  |  | 计量单位 | m
项目特征 | 1.材质及规格：拆除原有管道DN250
序号 | 费用项目 | 单位 | 数量 | 计算基础（元） | 费率（%） | 单价 （元） | 合价 （元）
1 | 人工费 | - | - | - | - | - | 3.94
1.1 | 普工 | 工日 | 0.005251 | - | - | 140 | 0.74
1.2 | 一般技工 | 工日 | 0.010455 | - | - | 250 | 2.61
1.3 | 高级技工 | 工日 | 0.00175 | - | - | 340 | 0.60
2 | 材料费 | - | - | - | - | - | 0.03
2.1 | 破布 | kg | 0.005772 | - | - | 5.17 | 0.03
2.2 | 三氯乙烯 | kg | 0.000378 | - | - | 7.36
3 | 施工机具使用费 | - | - | - | - | - | 1.48
3.1 | 热熔对接焊机 直径630mm | 台班 | 0.032074 | - | - | 46.25 | 1.48
4 | 1+2+3小计 | - | - | - | - | - | 5.45
5 | 管理费 | - | - | - | - | - | 1.66
6 | 利润 | - | - | - | - | - | 0.51
综合单价 | [6 empty] | 7.62
表E.2.2-1 分部分项工程项目清单综合单价分析表
工程名称：室外给水 |  |  | 标段：健康驿站1号楼及辅房改造成为医院业务用房项目 |  |  | 第20页 共29页
项目编码 | 040504003001 | 项目名称 | 成品井 |  |  | 计量单位 | 座
项目特征 | 1.材质及规格：1000mm混凝土成品检查井 2、做法详见（02S515）P13 3、井圈井盖DN700
序号 | 费用项目 | 单位 | 数量 | 计算基础（元） | 费率（%） | 单价 （元） | 合价 （元）
1 | 人工费 | - | - | - | - | - | 623.79
1.1 | 普工 | 工日 | 1.361 | - | - | 140 | 190.54
1.2 | 一般技工 | 工日 | 1.733 | - | - | 250 | 433.25
2 | 材料费 | - | - | - | - | - | 1874.63
2.1 | 塑料薄膜 | m2 | 78.334 | - | - | 0.71 | 55.62
2.2 | 标准砖 | 百块 | 1.11 | - | - | 90.42 | 100.37
2.3 | 煤焦沥青漆 | kg | 0.49 | - | - | 10.5 | 5.15
2.4 | 塑钢爬梯 | kg | 7.272 | - | - | 4.84 | 35.20
2.5 | 水 | m3 | 2.138 | - | - | 3.42 | 7.31
2.6 | 电 | kW·h | 1.272 | - | - | 0.65 | 0.83
2.7 | 铸铁井盖井座 | 套 | 1.01 | - | - | 662.23 | 668.85
2.8 | 预拌砂浆(砌筑) DMM7.5 | m3 | 0.055 | - | - | 308.75 | 16.98
2.9 | 预拌防水水泥砂浆 1:2 | m3 | 0.032 | - | - | 626.58 | 20.05
2.10 | C10预拌混凝土 | m3 | 0.228 | - | - | 346.9 | 79.09
2.11 | C25预拌混凝土 | m3 | 2.168 | - | - | 386.82 | 838.63
2.12 | C30预拌混凝土 | m3 | 0.092 | - | - | 404.57 | 37.22
2.13 | 其他材料费 | 元 | 9.33 | - | - | 1 | 9.33
表E.2.2-1 分部分项工程项目清单综合单价分析表
工程名称：室外给水 |  |  | 标段：健康驿站1号楼及辅房改造成为医院业务用房项目 |  |  | 第21页 共29页
3 | 施工机具使用费 | - | - | - | - | - | 17.93
3.1 | 干混砂浆罐式搅拌机 筒容量20m3 | 台班 | 0.002 | - | - | 357.52 | 0.72
3.2 | 载重汽车 装载质量8t | 台班 | 0.009 | - | - | 779.59 | 7.02
3.3 | 汽车式起重机 提升质量8t | 台班 | 0.009 | - | - | 1132.03 | 10.19
4 | 1+2+3小计 | - | - | - | - | - | 2516.35
5 | 管理费 | - | - | - | - | - | 261.99
6 | 利润 | - | - | - | - | - | 81.09
综合单价 | [6 empty] | 2859.43
表E.2.2-1 分部分项工程项目清单综合单价分析表
工程名称：室外给水 |  |  | 标段：健康驿站1号楼及辅房改造成为医院业务用房项目 |  |  | 第22页 共29页
项目编码 | 040504009001 | 项目名称 | 整体化粪池 |  |  | 计量单位 | 座
项目特征 | 1、新增拦污井，参照1#化粪池的做法
序号 | 费用项目 | 单位 | 数量 | 计算基础（元） | 费率（%） | 单价 （元） | 合价 （元）
1 | 人工费 | - | - | - | - | - | 4300.39
1.1 | 普工 | 工日 | 7.45255 | - | - | 140 | 1043.36
1.2 | 一般技工 | 工日 | 12.748851 | - | - | 250 | 3187.21
1.3 | 高级技工 | 工日 | 0.205273 | - | - | 340 | 69.79
2 | 材料费 | - | - | - | - | - | 7952.39
2.1 | 碎石 | t | 0.792119 | - | - | 137.78 | 109.14
2.2 | 塑料薄膜 | m2 | 19.338935 | - | - | 0.71 | 13.73
2.3 | 水 | m3 | 3.976151 | - | - | 3.42 | 13.60
2.4 | 电 | kW·h | 2.493493 | - | - | 0.65 | 1.62
2.5 | 预拌混凝土 | m3 | 0.402233 | - | - | 360.21 | 144.89
2.6 | 圆钉 | kg | 6.611959 | - | - | 4.38 | 28.96
2.7 | 镀锌铁丝 | kg | 4.978546 | - | - | 4.38 | 21.81
2.8 | 脱模剂 | kg | 4.33224 | - | - | 2.64 | 11.44
2.9 | 木模板 | m3 | 0.333346 | - | - | 721 | 240.34
2.10 | 预拌砂浆(抹灰) | m3 | 0.000151 | - | - | 344.24 | 0.05
2.11 | 预拌防水混凝土P6 | m3 | 4.141636 | - | - | 424.57 | 1758.41
2.12 | 混凝土垫块 | m3 | 0.002672 | - | - | 323.95 | 0.87
2.13 | 零星卡具 | kg | 29.964505 | - | - | 4.25 | 127.35
2.14 | 复合木模板 | m2 | 0.748125 | - | - | 38.64 | 28.91
表E.2.2-1 分部分项工程项目清单综合单价分析表
工程名称：室外给水 |  |  | 标段：健康驿站1号楼及辅房改造成为医院业务用房项目 |  |  | 第23页 共29页
2.15 | 钢支撑 | kg | 1.158855 | - | - | 3.42 | 3.96
2.16 | 镀锌铁丝 | kg | 3.683597 | - | - | 4.38 | 16.13
2.17 | 木支撑 | m3 | 0.206716 | - | - | 1354.85 | 280.07
2.18 | 螺纹钢 | kg | 408.36 | - | - | 3.171 | 1294.91
2.19 | 低碳钢焊条 | kg | 1.371552 | - | - | 5.08 | 6.97
2.20 | 螺纹钢 | kg | 240.516 | - | - | 3.218 | 773.98
2.21 | 薄砂轮片 | 片 | 0.051362 | - | - | 3.27 | 0.17
2.22 | 防锈漆 | kg | 0.949695 | - | - | 12.49 | 11.86
2.23 | 稀释剂 | kg | 0.290448 | - | - | 17.71 | 5.14
2.24 | 氧气 | m3 | 2.666065 | - | - | 2.98 | 7.94
2.25 | 乙炔气 | kg | 0.18911 | - | - | 14.24 | 2.69
2.26 | 焊接钢管 | kg | 102.7242 | - | - | 4.248 | 436.37
2.27 | PE管三通 DN300 | 个 | 3.03 | - | - | 260 | 787.80
2.28 | 破布 | kg | 0.474 | - | - | 5.17 | 2.45
2.29 | 三氯乙烯 | kg | 0.24 | - | - | 7.36 | 1.77
2.30 | 型钢 | t | 0.0525 | - | - | 3404.51 | 178.74
2.31 | 电焊条 | kg | 1.5 | - | - | 5.08 | 7.62
2.32 | 乙炔气 | m3 | 0.945 | - | - | 11.74 | 11.09
2.33 | 预拌混凝土 | m3 | 0.53732 | - | - | 404.57 | 217.38
2.34 | 预拌砂浆(砌筑) | m3 | 0.254704 | - | - | 308.75 | 78.64
2.35 | 煤焦沥青漆 | kg | 0.984 | - | - | 10.5 | 10.33
表E.2.2-1 分部分项工程项目清单综合单价分析表
工程名称：室外给水 |  |  | 标段：健康驿站1号楼及辅房改造成为医院业务用房项目 |  |  | 第24页 共29页
2.36 | Φ700 C250级球墨铸铁防护井盖 | 套 | 2.02 | - | - | 230 | 464.60
2.37 | DN100钢塑管（钢管内、外喷塑） | m | 10.12 | - | - | 77.41 | 783.39
2.38 | 尼龙砂轮片 | 片 | 0.034 | - | - | 1.85 | 0.06
2.39 | 镀锌铁丝 | kg | 0.077 | - | - | 4.38 | 0.34
2.40 | 棉纱头 | kg | 0.021 | - | - | 6.28 | 0.13
2.41 | 通气帽 | 个 | 1 | - | - | 9.75 | 9.75
2.42 | 其他材料费 | 元 | 56.99 | - | - | 1 | 56.99
3 | 施工机具使用费 | - | - | - | - | - | 220.27
3.1 | 载重汽车 装载质量8t | 台班 | 0.119794 | - | - | 623.04 | 74.64
3.2 | 木工圆锯机 直径500mm | 台班 | 0.438719 | - | - | 18.48 | 8.11
3.3 | 汽车式起重机 提升质量8t | 台班 | 0.001663 | - | - | 873.76 | 1.45
3.4 | 木工压刨床 刨削宽度(双面600mm) | 台班 | 0.166009 | - | - | 33.88 | 5.62
3.5 | 钢筋切断机 直径40mm | 台班 | 0.08592 | - | - | 24.72 | 2.12
3.6 | 钢筋弯曲机 直径40mm | 台班 | 0.263711 | - | - | 9.86 | 2.60
3.7 | 直流弧焊机 功率32kW | 台班 | 0.157766 | - | - | 72.07 | 11.37
3.8 | 电焊条烘干箱 容积45cm×35cm×45cm | 台班 | 0.015777 | - | - | 5.16 | 0.08
3.9 | 钢筋调直机 直径14mm | 台班 | 0.076399 | - | - | 9.16 | 0.70
表E.2.2-1 分部分项工程项目清单综合单价分析表
工程名称：室外给水 |  |  | 标段：健康驿站1号楼及辅房改造成为医院业务用房项目 |  |  | 第25页 共29页
3.10 | 管子切断机 直径150mm | 台班 | 0.044514 | - | - | 9.93 | 0.44
3.11 | 热熔对接焊机 直径630mm | 台班 | 2.904 | - | - | 25.13 | 72.98
3.12 | 交流弧焊机 容量40kVA | 台班 | 0.276 | - | - | 101.82 | 28.10
3.13 | 木工平刨床 刨削宽度500mm | 台班 | 0.042992 | - | - | 9.93 | 0.43
3.14 | 干混砂浆罐式搅拌机 筒容量20m3 | 台班 | 0.009635 | - | - | 324.18 | 3.12
3.15 | 台式砂轮机 砂轮直径400mm | 台班 | 0.007 | - | - | 6.01 | 0.04
3.16 | 直流弧焊机 功率20kW | 台班 | 0.144 | - | - | 55.79 | 8.03
3.17 | 电焊条烘干箱 容积60cm×50cm×75cm | 台班 | 0.014 | - | - | 10.7 | 0.15
4 | 1+2+3小计 | - | - | - | - | - | 12473.05
5 | 管理费 | - | - | - | - | - | 1806.13
6 | 利润 | - | - | - | - | - | 559.05
综合单价 | [6 empty] | 14838.23
表E.2.2-1 分部分项工程项目清单综合单价分析表
工程名称：室外给水 |  |  | 标段：健康驿站1号楼及辅房改造成为医院业务用房项目 |  |  | 第26页 共29页
项目编码 | 040101002003 | 项目名称 | 挖沟槽土方 |  |  | 计量单位 | m3
项目特征 | 1.土类别：三类土
序号 | 费用项目 | 单位 | 数量 | 计算基础（元） | 费率（%） | 单价 （元） | 合价 （元）
1 | 人工费 | - | - | - | - | - | 2.92
1.1 | 普工 | 工日 | 0.02085 | - | - | 140 | 2.92
2 | 材料费 | - | - | - | - | -
3 | 施工机具使用费 | - | - | - | - | - | 3.52
3.1 | 履带式单斗挖掘机(液压) 斗容量1m3 | 台班 | 0.002151 | - | - | 1516.62 | 3.26
3.2 | 履带式推土机 功率75kW | 台班 | 0.000215 | - | - | 1215.87 | 0.26
4 | 1+2+3小计 | - | - | - | - | - | 6.44
5 | 管理费 | - | - | - | - | - | 1.23
6 | 利润 | - | - | - | - | - | 0.38
综合单价 | [6 empty] | 8.05
表E.2.2-1 分部分项工程项目清单综合单价分析表
工程名称：室外给水 |  |  | 标段：健康驿站1号楼及辅房改造成为医院业务用房项目 |  |  | 第27页 共29页
项目编码 | 040103001002 | 项目名称 | 沟槽、基坑回填方 |  |  | 计量单位 | m3
项目特征
序号 | 费用项目 | 单位 | 数量 | 计算基础（元） | 费率（%） | 单价 （元） | 合价 （元）
1 | 人工费 | - | - | - | - | - | 1.40
1.1 | 普工 | 工日 | 0.01 | - | - | 140 | 1.40
2 | 材料费 | - | - | - | - | -
3 | 施工机具使用费 | - | - | - | - | - | 0.13
3.1 | 夯实机(电动) 夯击能量250N·m | 台班 | 0.0054 | - | - | 24.11 | 0.13
4 | 1+2+3小计 | - | - | - | - | - | 1.53
5 | 管理费 | - | - | - | - | - | 0.59
6 | 利润 | - | - | - | - | - | 0.18
综合单价 | [6 empty] | 2.30
表E.2.2-1 分部分项工程项目清单综合单价分析表
工程名称：室外给水 |  |  | 标段：健康驿站1号楼及辅房改造成为医院业务用房项目 |  |  | 第28页 共29页
项目编码 | 040103003001 | 项目名称 | 余方弃置 |  |  | 计量单位 | m3
项目特征 | 1.弃料品种：碎石、垃圾、杂草，清除、不可利用土方，多余土方
序号 | 费用项目 | 单位 | 数量 | 计算基础（元） | 费率（%） | 单价 （元） | 合价 （元）
1 | 人工费 | - | - | - | - | -
2 | 材料费 | - | - | - | - | - | 44.36
2.1 | 余方弃置 | m3 | 1 | - | - | 44.36 | 44.36
3 | 施工机具使用费 | - | - | - | - | -
4 | 1+2+3小计 | - | - | - | - | - | 44.36
5 | 管理费 | - | - | - | - | -
6 | 利润 | - | - | - | - | -
综合单价 | [6 empty] | 44.36
表E.2.2-1 分部分项工程项目清单综合单价分析表
工程名称：室外给水 |  |  | 标段：健康驿站1号楼及辅房改造成为医院业务用房项目 |  |  | 第29页 共29页
项目编码 | 040204002001 | 项目名称 | 水泥混凝土人行道 |  |  | 计量单位 | m2
项目特征 | 1.混泥土路面破碎、余方外运、路面修复 2、满足甲方要求
序号 | 费用项目 | 单位 | 数量 | 计算基础（元） | 费率（%） | 单价 （元） | 合价 （元）
1 | 人工费 | - | - | - | - | -
2 | 材料费 | - | - | - | - | - | 235.11
2.1 | 混凝土路面破碎、外运、修复 | m2 | 1 | - | - | 235.11 | 235.11
3 | 施工机具使用费 | - | - | - | - | -
4 | 1+2+3小计 | - | - | - | - | - | 235.11
5 | 管理费 | - | - | - | - | -
6 | 利润 | - | - | - | - | -
综合单价 | [6 empty] | 235.11

## 表E.3.1 措施项目清单计价表【室外给水】13.4
表E.3.1 措施项目清单计价表
工程名称：室外给水 |  |  | 标段：健康驿站1号楼及辅房改造成为医院业务用房项目 | 第1页 共1页
序号 | 项目编码 | 项目名称 | 工作内容 | 价格(元) | 备注
1 | 031401009001 | 安全生产 |  | 4982.34
2 | 031401010001 | 文明施工 |  | 859.02
3 | 031401011001 | 环境保护 |  | 343.61
4 | 031401012001 | 临时设施 |  | 1030.83
5 | 031401021001 | 冬雨季施工增加
6 | 031401020001 | 夜间施工增加
7 | 031401017001 | 特殊地区施工
8 | 031401013001 | 二次搬运
9 | 031401015001 | 已完工程及设备保护
10 | 031401014001 | 既有建(构)筑物、设施保护
11 | 031401023001 | 按质论价
12 | 031401024001 | 建筑工人实名制 |  | 46.39
13 | 031401025001 | 特殊施工降效
14 | 031401026001 | 协管
15 | 031401002001 | 大型机械设备进出场及安拆费
本页小计 |  |  |  | 7262.19 | -
合 计 |  |  |  | 7262.19 | -
注：措施项目清单费用构成详见本标准表E.3.2，大型机械进出场及安拆费用组成见本标准表E.3.4。

## 表E.4.2 暂列金额明细表【室外给水】13.5
表E.4.2 暂列金额明细表
工程名称：室外给水 |  |  |  | 标段：健康驿站1号楼及辅房改造成为医院业务用房项目 |  |  | 第1页 共1页
序号 | 项目名称 | 计算基础 | 费率(%) | 暂定金额(元) | 确定金额(元) | 调整金额±(元) | 备注
1 | 合同价格调整暂列金额
2 | 未确定工程暂列金额
3 | 未确定服务暂列金额
4 | 未确定其他暂列金额
本页小计 |  | - | - |  |  |  | -
合 计 |  | - | - |  |  |  | -
注：1 本表由招标人填写“暂定金额”总额，采用费率计价方式计算暂定金额的，应分别填写“计算基础”“费率”，并计算填写“暂定金额”；采用总价计价方式计算暂定金额的，可直接填写“暂定金额”； 2 投标人应将上述暂定金额填写并计入投标总价； 3 结算时应按合同约定计算并填写“确定金额”。

## 表G.1.1 发包人提供材料一览表【室外给水】13.6
表G.1.1 发包人提供材料一览表
工程名称：室外给水 |  |  |  | 标段：健康驿站1号楼及辅房改造成为医院业务用房项目 |  | 第1页 共1页
序号 | 材料名称、规格、型号 | 单位 | 数量 | 单价(元) | 合价(元) | 有效损耗率 (%) | 备注
本页小计 | [5 empty] | - | -
合 计 | [5 empty] | - | -

## 表G.2.1-1 承包人提供可调价主要材料表一【室外13.7
表G.2.1-1 承包人提供可调价主要材料表一 (适用于价格信息调差法)
工程名称：室外给水 |  |  |  | 标段：健康驿站1号楼及辅房改造成为医院业务用房项目 |  |  |  | 第1页 共1页
序号 | 名称、规格、型号 | 单位 | 数量 | 基准价 C。 (元) | 投标报价(元) | 风险幅度系数 r(%) | 价格信息 Cᵢ (元) | 价差 △C(元) | 价差调整金额 △P(元)
本页小计
合 计
注：1 本表仅适用于物价变化引起合同价格调整事件使用。其中，招标人填写序号、名称、规格、型号、单位、基准价、风险幅度；投标人根据投标报价填写投标报价； 2 “数量”依据发承包双方在合同中明确的数量计算方式计算确定。