## 表B.2.1 最高投标限价封面【万里村村民服务中心新建1.1
表B.2.1 最高投标限价封面
万里村村民服务中心新建工程 |  | 工程
最高投标限价
招 标 人： |  | （盖章）
2026年07月31日

## 表C.2.1 最高投标限价扉页【万里村村民服务中心新建1.2
表C.2.1 最高投标限价扉页
工程名称： | 万里村村民服务中心新建工程
标段名称：
最 高 投 标 限 价
最高投标限价（小写） ： |  | 1567918.80
（大写） ： |  | 壹佰伍拾陆万柒仟玖佰壹拾捌元捌角零分
编 制 人： | 朱亚芳 |  | (造价专业人员签字及盖章)
审 核 人： | 许鹏飞 |  | (签字及盖章)
编 制 单 位： | 涵熙（苏州）工程顾问有限公司 |  | (盖章)
法定代表人 或其授权人： | 徐敏 |  | (签字或盖章)
招 标 人： |  |  | (盖章)
法定代表人 或其授权人： |  |  | (签字或盖章)
编 制 时 间： | 2026年07月31日

## 表E.1.1-1 工程项目汇总表【万里村村民服务中心新1.3
表E.1.1-1 工程项目汇总表
工程名称：万里村村民服务中心新建工程 |  | 标段： |  | 第1页 共1页
序号 | 项目内容 | 金额(元) | 其中:(元)
|  |  | 专业工程暂估价 | 安全生产
1 | 土建工程 | 961137.57 |  | 26137.42
2 | 装饰工程 | 398888.21 |  | 11760.22
3 | 安装工程 | 207893.02 |  | 3460.73
合 计 |  | 1567918.80 |  | 41358.37
注：1 专业工程暂估价为已含税价格，在计算增值税计算基础时不应包含专业工程暂估价金额； 2 本表适用于以单项工程、单位工程等为工程量清单编制对象的工程。

## 表E.1.1-2 单项工程汇总表【土建工程】2.1
表E.1.1-2 单项工程汇总表
单项工程名称：土建工程 |  | 标段： |  | 第1页 共1页
序号 | 项目内容 | 金额(元) | 其中:(元)
|  |  | 专业工程暂估价 | 安全生产
1 | 老年活动室 | 915083.69 |  | 24625.53
2 | 场地拆除工程 | 46053.88 |  | 1511.89
合 计 |  | 961137.57 |  | 26137.42
注：1 专业工程暂估价为已含税价格，在计算增值税计算基础时不应包含专业工程暂估价金额； 2 本表适用于以单项工程、单位工程等为工程量清单编制对象的工程。

## 表E.1.1-3 单位工程汇总表【老年活动室】3.1
表E.1.1-3 单位工程汇总表
单位工程名称：老年活动室 | 标段： | 第1页 共1页
序号 | 项目内容 | 金额(元)
1 | 分部分项工程 | 648040.21
1.1 | 土石方工程 | 18685.17
1.2 | 砌筑工程 | 47034.50
1.3 | 混凝土及钢筋混凝土工程 | 293863.27
1.4 | 门窗工程 | 54406.14
1.5 | 屋面及防水工程 | 93780.19
1.6 | 保温、隔热、防腐工程 | 44835.29
1.7 | 楼地面装饰工程 | 8264.69
1.8 | 墙、柱面装饰与隔断、幕墙工程 | 46157.46
1.9 | 油漆、涂料、裱糊工程 | 37993.50
1.10 | 其他装饰工程 | 3020.00
2 | 措施项目 | 131486.11
2.1 | 其中：安全生产 | 24625.53
3 | 其他项目 | 60000.00
3.1 | 其中：暂列金额 | 60000.00
3.2 | 其中：专业工程暂估价
3.3 | 其中：计日工
3.4 | 其中：总承包服务费
3.5 | 其中：合同中约定的其他项目
4 | 增值税 | 75557.37
合 计 |  | 915083.69
注：1 专业工程暂估价为已含税价格，在计算增值税计算基础时不应包含专业工程暂估价金额； 2 本表适用以单项工程、单位工程等为工程量清单编制对象的工程。

## 表E.2.1 分部分项工程项目清单计价表【老年活动室】3.2
表E.2.1 分部分项工程项目清单计价表
工程名称：老年活动室 |  |  |  | 标段： |  |  | 第1页 共21页
序号 | 项目编码 | 项目名称 | 项目特征描述 | 计量 单位 | 工程量 | 金额（元）
[6 empty] | 综合单价 | 合价 | 其中
材料暂估价
|  | 土石方工程 |  |  |  |  | 18685.17
1 | 010103001001 | 平整场地 | 1、土壤类别:综合，场地平整，包括场地上所有垃圾、碎石、杂草灌木等清理在内（原有地面障碍物拆除已在市政拆除项目内） 2、弃土运距:自行考虑 3、取土运距:自行考虑 | m2 | 165.24 | 1.87 | 309.00
2 | 010102002001 | 挖沟槽土方 | 1、土壤类别:综合考虑，包含但不限于淤泥、淤泥类土、破碎后的建筑垃圾，不另计量 2、挖土深度:详见设计图纸 3、含挖方、修坡、堆放及施工范围内的场内运输等工作内容 4、多余土方、不可利用土方弃置在“余方弃置”项中计量 | m3 | 16.3 | 35.67 | 581.42
本页小计 | [6 empty] | 890.42
表E.2.1 分部分项工程项目清单计价表
工程名称：老年活动室 |  |  |  | 标段： |  |  | 第2页 共21页
序号 | 项目编码 | 项目名称 | 项目特征描述 | 计量 单位 | 工程量 | 金额（元）
[6 empty] | 综合单价 | 合价 | 其中
材料暂估价
3 | 010102001001 | 挖基坑土方 | 1、土壤类别:综合考虑，包含但不限于淤泥、淤泥类土、破碎后的建筑垃圾，不另计量 2、挖土深度:详见设计图纸 3、含挖方、修坡、堆放及施工范围内的场内运输等工作内容 4、多余土方、不可利用土方弃置在“余方弃置”项中计量 | m3 | 190.67 | 37.07 | 7068.14
4 | 010102007001 | 回填方 | 1、密实度要求：不小于0.94 2、填方材料品种：粘土或砂 3、填方来源、运距：自行考虑 | m3 | 166.85 | 49.02 | 8178.99
5 | 010103002001 | 余方弃置 | 1、废弃料品种:多余土方、不可利用土方 2、含外运、整平、打堆、短驳等相关工作内容。 3、特殊垃圾处理费、运输方式、运距及弃置点等投标人自行考虑。 4、含弃运物消纳费 | m3 | 40.12 | 63.50 | 2547.62
|  | 砌筑工程 |  |  |  |  | 47034.50
本页小计 | [6 empty] | 17794.75
表E.2.1 分部分项工程项目清单计价表
工程名称：老年活动室 |  |  |  | 标段： |  |  | 第3页 共21页
序号 | 项目编码 | 项目名称 | 项目特征描述 | 计量 单位 | 工程量 | 金额（元）
[6 empty] | 综合单价 | 合价 | 其中
材料暂估价
6 | 010401004001 | 空心砖墙 | 1、砖品种、规格、强度等级：MU5.0煤矸石空心砖 2、墙体类型：外墙200mm 3、砂浆强度等级、配合比：M5.0混合砂浆 | m3 | 43.71 | 694.39 | 30351.79
7 | 010401004002 | 空心砖墙 | 1、砖品种、规格、强度等级：MU5.0煤矸石空心砖 2、墙体类型：内墙200mm 3、砂浆强度等级、配合比：M5.0混合砂浆 | m3 | 23.33 | 694.39 | 16200.12
8 | 010401004003 | 空心砖墙 | 1、砖品种、规格、强度等级：MU5.0煤矸石空心砖 2、墙体类型：内墙100mm 3、砂浆强度等级、配合比：M5.0混合砂浆 | m3 | 0.64 | 754.04 | 482.59
|  | 混凝土及钢筋混凝土工程 |  |  |  |  | 293863.27
9 | 010501001001 | 基础垫层 | 1.厚度：100mm 2.材料品种、强度要求、配比：C15 | m3 | 4.29 | 476.80 | 2045.47
10 | 010502001001 | 独立基础 | 1.混凝土种类：预拌砼 2.混凝土强度等级：C30 | m3 | 11.1 | 472.00 | 5239.20
本页小计 | [6 empty] | 54319.17
表E.2.1 分部分项工程项目清单计价表
工程名称：老年活动室 |  |  |  | 标段： |  |  | 第4页 共21页
序号 | 项目编码 | 项目名称 | 项目特征描述 | 计量 单位 | 工程量 | 金额（元）
[6 empty] | 综合单价 | 合价 | 其中
材料暂估价
11 | 010502006001 | 钢筋混凝土柱 | 1.混凝土种类：预拌砼 2.混凝土强度等级：C30 3、矩形柱 | m3 | 20.43 | 528.08 | 10788.67
12 | 010502021001 | 构造柱 | 1.混凝土种类：预拌砼 2.混凝土强度等级：C25 | m3 | 10.85 | 849.50 | 9217.08
13 | 010502005001 | 基础联系梁 | 1.混凝土种类：商品砼 2.混凝土强度等级：C30 | m3 | 10.38 | 475.51 | 4935.79
14 | 010502011001 | 钢筋混凝土梁 | 1.混凝土种类：商品砼 2.混凝土强度等级：C30 | m3 | 3.53 | 498.64 | 1760.20
15 | 010502022001 | 圈梁 | 1.混凝土种类：商品砼 2.混凝土强度等级：C30 | m3 | 0.98 | 696.73 | 682.80
16 | 010502023001 | 过梁 | 1.混凝土种类：商品砼 2.混凝土强度等级：C25 | m3 | 2.41 | 772.08 | 1860.71
17 | 010502013001 | 实心楼板 | 1.混凝土种类：商品砼 2.混凝土强度等级：C30 | m3 | 25.23 | 503.22 | 12696.24
18 | 010502017001 | 坡屋面板 | 1.混凝土种类：商品砼 2.混凝土强度等级：C30 3.坡度：详见图纸 | m3 | 30.44 | 504.85 | 15367.63
本页小计 | [6 empty] | 57309.12
表E.2.1 分部分项工程项目清单计价表
工程名称：老年活动室 |  |  |  | 标段： |  |  | 第5页 共21页
序号 | 项目编码 | 项目名称 | 项目特征描述 | 计量 单位 | 工程量 | 金额（元）
[6 empty] | 综合单价 | 合价 | 其中
材料暂估价
19 | 010502019001 | 其他板 | 1.板名称：天沟 2.混凝土种类：商品砼 3.混凝土强度等级：C30 | m3 | 2.56 | 560.92 | 1435.96
20 | 010502019002 | 其他板 | 1.板名称：雨棚 2.混凝土种类：商品砼 3.混凝土强度等级：C30 | m3 | 1.66 | 560.92 | 931.13
21 | 010502019003 | 其他板 | 1.板名称：空调板 2.混凝土种类：商品砼 3.混凝土强度等级：C30 | m3 | 0.16 | 560.92 | 89.75
22 | 010502020001 | 楼梯 | 1.混凝土种类：商品砼 2.混凝土强度等级：C30 3、直形楼梯 | m3 | 4.29 | 534.98 | 2295.06
23 | 010502025001 | 零星现浇构件 | 1.构件名称：马头墙、雨棚、线条等异形构件 2.混凝土种类：商品砼 3.混凝土强度等级：C30 | m3 | 2.51 | 566.01 | 1420.69
本页小计 | [6 empty] | 6172.59
表E.2.1 分部分项工程项目清单计价表
工程名称：老年活动室 |  |  |  | 标段： |  |  | 第6页 共21页
序号 | 项目编码 | 项目名称 | 项目特征描述 | 计量 单位 | 工程量 | 金额（元）
[6 empty] | 综合单价 | 合价 | 其中
材料暂估价
24 | 010502029001 | 散水 | 1、压实填土，压实系数≥93%,向外坡3%~5% 2、150厚粒径10~40砾石灌M2.5混合砂浆，宽出面层100 3、80厚C20混凝土面层，撒1:1水泥砂子压实赶光 4、水泥砂浆面层每lm~1.5m留宽15、深10的半通缝，橡胶沥青胶泥填缝 5、散水做法:GB23J909 / 1-19 / 散1 | m2 | 47.7 | 127.40 | 6076.98
25 | 010502031001 | 坡道 | 无障碍坡道 1、素土夯实 2、300厚3:7灰土（分两步夯实，宽出面层300） 3、100厚C15混凝土 4、30厚1:2水泥豆石面层，水刷表面微露小豆石(坡道两侧各留20宽不刷) 5、参见11J930第A15页坡9节点,A24页2节点,坡度1:12 | m2 | 5.76 | 191.35 | 1102.18
本页小计 | [6 empty] | 7179.16
表E.2.1 分部分项工程项目清单计价表
工程名称：老年活动室 |  |  |  | 标段： |  |  | 第7页 共21页
序号 | 项目编码 | 项目名称 | 项目特征描述 | 计量 单位 | 工程量 | 金额（元）
[6 empty] | 综合单价 | 合价 | 其中
材料暂估价
26 | 010502032001 | 台阶 | 1、压实填土,压实系数≥93% 2、300厚粒径10~40碎石灌M2.5混合砂浆，宽出面层100 3、80厚C20混凝土，台阶面向外坡1% 4、台阶做法详图集GB23J909 /1-9 / 台8 | m2 | 5.1 | 317.58 | 1619.66
27 | 010502030001 | 地坪 | 室外台阶平台 1、压实填土,压实系数≥93% 2、300厚粒径10~40碎石灌M2.5混合砂浆，宽出面层100 3、80厚C20混凝土，面向外坡1% | m2 | 3.49 | 174.16 | 607.82
28 | 010505001001 | 垫层模板 | 1、砼垫层模板制作。 2、模板安装、拆除、整理堆放及场内外运输。 3、清理模板粘结物及模内杂物、刷隔离剂等。 4、工程量按实际接触面积计取 | m2 | 9.04 | 91.32 | 825.53
本页小计 | [6 empty] | 3053.01
表E.2.1 分部分项工程项目清单计价表
工程名称：老年活动室 |  |  |  | 标段： |  |  | 第8页 共21页
序号 | 项目编码 | 项目名称 | 项目特征描述 | 计量 单位 | 工程量 | 金额（元）
[6 empty] | 综合单价 | 合价 | 其中
材料暂估价
29 | 010505002001 | 基础模板 | 1、砼独立基础模板制作。 2、模板安装、拆除、整理堆放及场内外运输。 3、清理模板粘结物及模内杂物、刷隔离剂等。 4、工程量按实际接触面积计取 | m2 | 38.64 | 77.97 | 3012.76
30 | 010505003001 | 基础联系梁模板 | 1、砼基础梁模板制作。 2、模板安装、拆除、整理堆放及场内外运输。 3、清理模板粘结物及模内杂物、刷隔离剂等。 4、支模高度3.6m内，支撑及钢支撑相应的场内外运输。 5、工程量按实际接触面积计取 | m2 | 99.82 | 58.38 | 5827.49
31 | 010505004001 | 柱面模板 | 1、砼矩形柱模板制作。 2、模板安装、拆除、整理堆放及场内外运输。 3、清理模板粘结物及模内杂物、刷隔离剂等。 4、支模高度超3.6m在5m内，周长3.6m内，支撑及钢支撑相应的场内外运输。 5、工程量按实际接触面积计取 | m2 | 193.07 | 96.92 | 18712.34
本页小计 | [6 empty] | 27552.59
表E.2.1 分部分项工程项目清单计价表
工程名称：老年活动室 |  |  |  | 标段： |  |  | 第9页 共21页
序号 | 项目编码 | 项目名称 | 项目特征描述 | 计量 单位 | 工程量 | 金额（元）
[6 empty] | 综合单价 | 合价 | 其中
材料暂估价
32 | 010505006001 | 梁模板 | 1、砼矩形梁模板制作。 2、模板安装、拆除、整理堆放及场内外运输。 3、清理模板粘结物及模内杂物、刷隔离剂等。 4、支模高度超3.6m在5m内，支撑及钢支撑相应的场内外运输。 5、采用承插型盘扣式模板支架 6、工程量按实际接触面积计取 | m2 | 113.83 | 125.29 | 14261.76
33 | 010505006002 | 梁模板 | 1、砼矩形梁模板制作。 2、模板安装、拆除、整理堆放及场内外运输。 3、清理模板粘结物及模内杂物、刷隔离剂等。 4、支模高度超3.6m在5m内，支撑及钢支撑相应的场内外运输。 5、采用承插型盘扣式模板支架 6、工程量按实际接触面积计取 7、坡度≥20% | m2 | 110.51 | 138.52 | 15307.85
本页小计 | [6 empty] | 29569.61
表E.2.1 分部分项工程项目清单计价表
工程名称：老年活动室 |  |  |  | 标段： |  |  | 第10页 共21页
序号 | 项目编码 | 项目名称 | 项目特征描述 | 计量 单位 | 工程量 | 金额（元）
[6 empty] | 综合单价 | 合价 | 其中
材料暂估价
34 | 010505007001 | 楼板、屋面板、坡道板模板 | 1、砼有梁板模板制作。 2、模板安装、拆除、整理堆放及场内外运输。 3、清理模板粘结物及模内杂物、刷隔离剂等。 4、支模高度超3.6m在5m内、板厚200mm内，支撑及钢支撑相应的场内外运输。 5、工程量按实际接触面积计取。 6、采用承插型盘扣式模板支架 | m2 | 102.73 | 97.40 | 10005.90
35 | 010505007002 | 楼板、屋面板、坡道板模板 | 屋面斜有梁板模板 1、砼有梁板模板制作。 2、模板安装、拆除、整理堆放及场内外运输。 3、清理模板粘结物及模内杂物、刷隔离剂等。 4、板厚200mm内，支撑及钢支撑相应的场内外运输。 5、工程量按实际接触面积计取。 6、采用承插型盘扣式模板支架 7、坡度≥20% | m2 | 149.43 | 118.90 | 17767.23
本页小计 | [6 empty] | 27773.13
表E.2.1 分部分项工程项目清单计价表
工程名称：老年活动室 |  |  |  | 标段： |  |  | 第11页 共21页
序号 | 项目编码 | 项目名称 | 项目特征描述 | 计量 单位 | 工程量 | 金额（元）
[6 empty] | 综合单价 | 合价 | 其中
材料暂估价
36 | 010505008001 | 其他板模板 | 1、砼天沟板模板制作。 2、模板安装、拆除、整理堆放及场内外运输。 3、清理模板粘结物及模内杂物、刷隔离剂等。 4、支模高度3.6m内、支撑及钢支撑相应的场内外运输。 5、工程量按接触面积计取。 | m2 | 45.83 | 100.98 | 4627.91
37 | 010505008002 | 其他板模板 | 1、砼雨棚板模板制作。 2、模板安装、拆除、整理堆放及场内外运输。 3、清理模板粘结物及模内杂物、刷隔离剂等。 4、支模高度3.6m内、支撑及钢支撑相应的场内外运输。 5、工程量按接触面积计取。 | m2 | 8.52 | 100.98 | 860.35
本页小计 | [6 empty] | 5488.26
表E.2.1 分部分项工程项目清单计价表
工程名称：老年活动室 |  |  |  | 标段： |  |  | 第12页 共21页
序号 | 项目编码 | 项目名称 | 项目特征描述 | 计量 单位 | 工程量 | 金额（元）
[6 empty] | 综合单价 | 合价 | 其中
材料暂估价
38 | 010505008003 | 其他板模板 | 1、砼空调板模板制作。 2、模板安装、拆除、整理堆放及场内外运输。 3、清理模板粘结物及模内杂物、刷隔离剂等。 4、支模高度3.6m内、支撑及钢支撑相应的场内外运输。 5、工程量按接触面积计取。 | m2 | 2.2 | 100.98 | 222.16
39 | 010505010001 | 楼梯模板 | 1、砼直形楼梯模板制作。 2、模板安装、拆除、整理堆放及场内外运输。 3、清理模板粘结物及模内杂物、刷隔离剂等。 4、支模高度3.6m内、支撑及钢支撑相应的场内外运输。 5、工程量按接触面积计取。 | m2 | 30.65 | 134.09 | 4109.86
本页小计 | [6 empty] | 4332.02
表E.2.1 分部分项工程项目清单计价表
工程名称：老年活动室 |  |  |  | 标段： |  |  | 第13页 共21页
序号 | 项目编码 | 项目名称 | 项目特征描述 | 计量 单位 | 工程量 | 金额（元）
[6 empty] | 综合单价 | 合价 | 其中
材料暂估价
40 | 010505011001 | 构造柱模板 | 1、砼构造柱模板制作。 2、模板安装、拆除、整理堆放及场内外运输。 3、清理模板粘结物及模内杂物、刷隔离剂等。 4、综合考虑支模高度、支撑及钢支撑相应的场内外运输。 5、工程量按实际接触面积计取。 | m2 | 134.17 | 98.84 | 13261.36
41 | 010505012001 | 圈梁模板 | 1、砼圈梁模板制作。 2、模板安装、拆除、整理堆放及场内外运输。 3、清理模板粘结物及模内杂物、刷隔离剂等。 4、支模高度3.6m内，支撑及钢支撑相应的场内外运输。 5、工程量按实际接触面积计取。 4、采用承插型盘扣式模板支架 | m2 | 7.51 | 72.50 | 544.48
42 | 010505013001 | 过梁模板 | 1、砼过梁模板制作。 2、支模高度3.6m内，支撑及钢支撑相应的场内外运输。 3、工程量按实际接触面积计取。 4、采用承插型盘扣式模板支架 | m2 | 37.56 | 95.69 | 3594.12
本页小计 | [6 empty] | 17399.96
表E.2.1 分部分项工程项目清单计价表
工程名称：老年活动室 |  |  |  | 标段： |  |  | 第14页 共21页
序号 | 项目编码 | 项目名称 | 项目特征描述 | 计量 单位 | 工程量 | 金额（元）
[6 empty] | 综合单价 | 合价 | 其中
材料暂估价
43 | 010505014001 | 零星现浇构件模板 | 墙、梁等挑耳、线条等小型构件模板 1、砼现浇小型构件模板制作。 2、模板安装、拆除、整理堆放及场内外运输。 3、清理模板粘结物及模内杂物、刷隔离剂等。 4、支模高度3.6m内、支撑及钢支撑相应的场内外运输。 5、工程量按实际接触面积计取。 | m2 | 32.41 | 101.58 | 3292.21
44 | 010505018001 | 台阶模板 | 1、砼台阶模板制作。 2、模板安装、拆除、整理堆放及场内外运输。 3、清理模板粘结物及模内杂物、刷隔离剂等。 4、支模高度3.6m内、支撑及钢支撑相应的场内外运输。 5、工程量按接触面积计取。 | m2 | 4.1 | 69.24 | 283.88
45 | 010506001001 | 现浇混凝土基础及联系梁钢筋 | 1.钢筋种类、规格：现浇构件带肋钢筋HRB400(mm) 直径10以内 | t | 0.398 | 5183.97 | 2063.22
46 | 010506001002 | 现浇混凝土基础及联系梁钢筋 | 1.钢筋种类、规格：现浇构件带肋钢筋HRB400(mm) 直径18以内 | t | 1.584 | 4999.17 | 7918.69
本页小计 | [6 empty] | 13558.00
表E.2.1 分部分项工程项目清单计价表
工程名称：老年活动室 |  |  |  | 标段： |  |  | 第15页 共21页
序号 | 项目编码 | 项目名称 | 项目特征描述 | 计量 单位 | 工程量 | 金额（元）
[6 empty] | 综合单价 | 合价 | 其中
材料暂估价
47 | 010506001003 | 现浇混凝土基础及联系梁钢筋 | 1.钢筋种类、规格：现浇构件带肋钢筋HRB400(mm) 直径25以内 | t | 0.361 | 4451.59 | 1607.02
48 | 010506002001 | 现浇混凝土柱钢筋 | 1.钢筋种类、规格：现浇构件带肋钢筋HRB400(mm) 直径10以内 | t | 1.38 | 5183.97 | 7153.88
49 | 010506002002 | 现浇混凝土柱钢筋 | 1.钢筋种类、规格：现浇构件带肋钢筋HRB400(mm) 直径25以内 | t | 2.577 | 5087.27 | 13109.89
50 | 010506005001 | 现浇混凝土梁钢筋 | 1.钢筋种类、规格：现浇构件带肋钢筋HRB400(mm) 直径10以内 | t | 1.4 | 5183.97 | 7257.56
51 | 010506005002 | 现浇混凝土梁钢筋 | 1.钢筋种类、规格：现浇构件带肋钢筋HRB400(mm) 直径18以内 | t | 3.96 | 4999.17 | 19796.71
52 | 010506005003 | 现浇混凝土梁钢筋 | 1.钢筋种类、规格：现浇构件带肋钢筋HRB400(mm) 直径25以内 | t | 0.541 | 4451.59 | 2408.31
53 | 010506006001 | 现浇混凝土楼板及屋面板钢筋 | 1.钢筋种类、规格：现浇构件带肋钢筋HRB400(mm) 直径10以内 | t | 2.252 | 5183.97 | 11674.30
54 | 010506008001 | 现浇混凝土其他板钢筋 | 1.钢筋种类、规格：现浇构件带肋钢筋HRB400(mm) 直径10以内 | t | 0.523 | 5183.97 | 2711.22
55 | 010506009001 | 现浇混凝土楼梯钢筋 | 1.钢筋种类、规格：现浇构件带肋钢筋HRB400(mm) 直径10以内 | t | 0.652 | 5183.97 | 3379.95
本页小计 | [6 empty] | 69098.84
表E.2.1 分部分项工程项目清单计价表
工程名称：老年活动室 |  |  |  | 标段： |  |  | 第16页 共21页
序号 | 项目编码 | 项目名称 | 项目特征描述 | 计量 单位 | 工程量 | 金额（元）
[6 empty] | 综合单价 | 合价 | 其中
材料暂估价
56 | 010506009002 | 现浇混凝土楼梯钢筋 | 1.钢筋种类、规格：现浇构件带肋钢筋HRB400(mm) 直径18以内 | t | 0.541 | 4999.17 | 2704.55
57 | 010506010001 | 现浇混凝土二次结构钢筋 | 1.钢筋种类、规格：现浇构件带肋钢筋HRB400(mm) 直径10以内 | t | 0.655 | 5183.97 | 3395.50
58 | 010506010002 | 现浇混凝土二次结构钢筋 | 1.钢筋种类、规格：现浇构件带肋钢筋HRB400(mm) 直径18以内 | t | 1.469 | 4999.17 | 7343.78
59 | 010506011001 | 现浇混凝土零星构件钢筋 | 1.钢筋种类、规格：现浇构件带肋钢筋HRB400(mm) 直径10以内 | t | 0.262 | 5183.97 | 1358.20
60 | 010506017001 | 砌体工程内配钢筋 | 1.钢筋种类、规格：HRB400(mm) 直径10以内 | t | 0.198 | 7296.33 | 1444.67
61 | 010506018001 | 屋面刚性层内配钢筋 | 1.钢筋种类、规格：φ4@150x150钢筋网 | t | 0.361 | 5112.48 | 1845.61
|  | 门窗工程 |  |  |  |  | 54406.14
62 | 010802003001 | 防盗门 | 1、门代号及洞口尺寸：M1021 2、门框、扇材质：钢制防盗门,成品厂家定制 | m2 | 2.1 | 1000.00 | 2100.00
本页小计 | [6 empty] | 20192.31
表E.2.1 分部分项工程项目清单计价表
工程名称：老年活动室 |  |  |  | 标段： |  |  | 第17页 共21页
序号 | 项目编码 | 项目名称 | 项目特征描述 | 计量 单位 | 工程量 | 金额（元）
[6 empty] | 综合单价 | 合价 | 其中
材料暂估价
63 | 010802001001 | 金属(塑钢)门 | 外门安全玻璃门 1、铝合金窗型材用料须符合现行国家标准《铝合金门窗》GB/T8478的规定。铝合金门窗用主型材基材壁厚公称尺寸不小于2.2mm 2、中空钢化玻璃窗:6+12A+6 3、含五金件在内 4、详见图纸 | m2 | 5.4 | 884.56 | 4776.62
64 | 010807001001 | 金属(塑钢)窗 | 铝合金中空玻璃窗 1、1、铝合金窗型材用料须符合现行国家标准《铝合金门窗》GB/T8478的规定。铝合金门窗用主型材基材壁厚公称尺寸不小于1.8mm 2、中空钢化玻璃窗:6+12A+6 3、含五金件在内 4、仿古门窗装饰样式及颜色由甲方选定，详见图纸 | m2 | 88.92 | 534.52 | 47529.52
|  | 屋面及防水工程 |  |  |  |  | 93780.19
本页小计 | [6 empty] | 52306.14
表E.2.1 分部分项工程项目清单计价表
工程名称：老年活动室 |  |  |  | 标段： |  |  | 第18页 共21页
序号 | 项目编码 | 项目名称 | 项目特征描述 | 计量 单位 | 工程量 | 金额（元）
[6 empty] | 综合单价 | 合价 | 其中
材料暂估价
65 | 010901001001 | 瓦屋面 | 1、顺水条30x30(h) 2、挂瓦条30x30(h),中距按瓦材规格 3、平瓦(青灰色水泥平瓦) 4、含脊瓦，09J202-1/K13 | m2 | 213.19 | 75.88 | 16176.86
66 | 010902001001 | 屋面卷材防水 | 1.卷材品种、规格、厚度：3.0厚自粘聚合物改性沥青防水卷材(py)聚酯胎 2.防水层数：2 3.防水层做法：自粘 | m2 | 233.11 | 83.66 | 19501.98
67 | 010902002001 | 屋面涂膜防水 | 1.防水膜品种：1.5厚聚合物水泥防水涂料 | m2 | 233.11 | 47.33 | 11033.10
68 | 010903002003 | 墙面涂膜防水 | 1、外墙 2、防水膜品种：1.5厚聚合物水泥防水涂料 | m2 | 506.31 | 55.90 | 28302.73
69 | 010902004001 | 屋面刚性层 | 1、15厚1:3水泥砂浆找平层 2、C20细石混凝土找平层厚40mm | m2 | 250.47 | 43.66 | 10935.52
70 | 020602003001 | 马头墙 | 1、1:2.5水泥砂浆 2、立放小青瓦 3、鹊尾托 4、尾飞子 5、详见图纸 | m | 31.32 | 250.00 | 7830.00
|  | 保温、隔热、防腐工程 |  |  |  |  | 44835.29
本页小计 | [6 empty] | 93780.19
表E.2.1 分部分项工程项目清单计价表
工程名称：老年活动室 |  |  |  | 标段： |  |  | 第19页 共21页
序号 | 项目编码 | 项目名称 | 项目特征描述 | 计量 单位 | 工程量 | 金额（元）
[6 empty] | 综合单价 | 合价 | 其中
材料暂估价
71 | 011001001001 | 保温隔热屋面 | 1.保温隔热方式及材料名称：50mm厚B1级挤塑聚苯保温板XPS | m2 | 213.19 | 32.53 | 6935.07
72 | 011001001002 | 保温隔热屋面 | 1.保温隔热方式及材料名称：50mm厚泡沫玻璃板 | m2 | 37.29 | 33.55 | 1251.08
73 | 011001003001 | 保温隔热墙面 | 1、保温隔热部位：外墙 2、40厚岩棉条复合板 3、6厚抗裂砂浆并压入耐碱玻纤网格布用锚栓固定 | m2 | 376.7 | 97.29 | 36649.14
|  | 楼地面装饰工程 |  |  |  |  | 8264.69
74 | 011101002001 | 细石混凝土楼地面 | 地1、地3：楼梯间走道、其他房间 1、压实填土，压实系数不小于90% 2、100厚C25混凝土垫层 | m2 | 144.9 | 55.12 | 7986.89
75 | 011101002002 | 细石混凝土楼地面 | 地2：卫生间 1、压实填土，压实系数不小于90% 2、100厚C25混凝土垫层 | m2 | 5.04 | 55.12 | 277.80
|  | 墙、柱面装饰与隔断、幕墙工程 |  |  |  |  | 46157.46
76 | 011201001001 | 墙、柱面一般抹灰 | 外墙粉刷 1、6厚1:2水泥砂浆找平 2、5厚聚合物水泥防水砂浆 3、详见图纸及图集 | m2 | 427.96 | 42.75 | 18295.29
本页小计 | [6 empty] | 71395.27
表E.2.1 分部分项工程项目清单计价表
工程名称：老年活动室 |  |  |  | 标段： |  |  | 第20页 共21页
序号 | 项目编码 | 项目名称 | 项目特征描述 | 计量 单位 | 工程量 | 金额（元）
[6 empty] | 综合单价 | 合价 | 其中
材料暂估价
77 | 011201001002 | 墙、柱面一般抹灰 | 1、墙体类型：内墙 2、10厚DP M5砂浆（1：1：6水泥石灰膏砂浆打底抹平） 3、详见图纸及图集 | m2 | 633.37 | 30.88 | 19558.47
78 | 011201001003 | 墙、柱面一般抹灰 | 1、墙体类型：卫生间内墙 2、10厚DP M5砂浆（1：1：6水泥石灰膏砂浆打底抹平） 3、详见图纸及图集 | m2 | 17.43 | 30.88 | 538.24
79 | 010506023001 | 钢丝网 | 砼柱梁与砌体交界处订钢丝网 | m2 | 35.41 | 19.52 | 691.20
80 | 010506023002 | 钢丝网 | 楼梯间四周墙体两侧粉刷前满布钢丝网片(∮4.5@200x200) | m2 | 192.15 | 21.40 | 4112.01
81 | 011202001001 | 零星项目一般抹灰 | 1、6厚1:2水泥砂浆找平 2、5厚聚合物水泥防水砂浆 | m2 | 39.67 | 70.20 | 2784.83
82 | 011202001002 | 零星项目一般抹灰 | 雨棚 1、20厚1:2水泥防水砂浆（防水剂为水泥重量5%） 2、砂浆内掺高强聚丙稀防裂纤维 | m2 | 2.65 | 66.95 | 177.42
|  | 油漆、涂料、裱糊工程 |  |  |  |  | 37993.50
本页小计 | [6 empty] | 27862.17
表E.2.1 分部分项工程项目清单计价表
工程名称：老年活动室 |  |  |  | 标段： |  |  | 第21页 共21页
序号 | 项目编码 | 项目名称 | 项目特征描述 | 计量 单位 | 工程量 | 金额（元）
[6 empty] | 综合单价 | 合价 | 其中
材料暂估价
83 | 011403001001 | 抹灰面油漆 | 外墙真石漆 1、封底涂料、找平腻子打磨各2遍 2、辊涂底漆、喷涂真石漆与罩光面漆 | m2 | 506.31 | 75.04 | 37993.50
|  | 其他装饰工程 |  |  |  |  | 3020.00
84 | 011503001001 | 带扶手的栏杆、栏板 | 1、无障碍坡道栏杆 2、h=850mm 3、坡道扶手详11J930-2/2A 4、含预埋件在内 | m | 5 | 340.00 | 1700.00
85 | 011503001002 | 带扶手的栏杆、栏板 | 1、空调板栏杆 2、h=500mm 3、立杆40方钢@750mm 4、横杆30方钢@150mm 5、顶40方钢通长 6、详见图纸 7、含油漆、预埋件在内 | m | 8.8 | 150.00 | 1320.00
本页小计 | [6 empty] | 41013.50
合计 | [6 empty] | 648040.21

## 表E.2.2-1 分部分项工程项目清单综合单价分析表【3.3
表E.2.2-1 分部分项工程项目清单综合单价分析表
工程名称：老年活动室 |  |  | 标段： |  |  | 第1页 共109页
项目编码 | 010103001001 | 项目名称 | 平整场地 |  |  | 计量单位 | m2
项目特征 | 1、土壤类别:综合，场地平整，包括场地上所有垃圾、碎石、杂草灌木等清理在内（原有地面障碍物拆除已在市政拆除项目内） 2、弃土运距:自行考虑 3、取土运距:自行考虑
序号 | 费用项目 | 单位 | 数量 | 计算基础（元） | 费率（%） | 单价 （元） | 合价 （元）
1 | 人工费 | - | - | - | - | - | 0.24
1.1 | 普工 | 工日 | 0.001736 | - | - | 140 | 0.24
2 | 材料费 | - | - | - | - | -
3 | 施工机具使用费 | - | - | - | - | - | 1.12
3.1 | 履带式推土机 功率75kW | 台班 | 0.000883 | - | - | 1272.93 | 1.12
4 | 1+2+3小计 | - | - | - | - | - | 1.36
5 | 管理费 | - | - | - | - | - | 0.36
6 | 利润 | - | - | - | - | - | 0.15
综合单价 | [6 empty] | 1.87
表E.2.2-1 分部分项工程项目清单综合单价分析表
工程名称：老年活动室 |  |  | 标段： |  |  | 第2页 共109页
项目编码 | 010102002001 | 项目名称 | 挖沟槽土方 |  |  | 计量单位 | m3
项目特征 | 1、土壤类别:综合考虑，包含但不限于淤泥、淤泥类土、破碎后的建筑垃圾，不另计量 2、挖土深度:详见设计图纸 3、含挖方、修坡、堆放及施工范围内的场内运输等工作内容 4、多余土方、不可利用土方弃置在“余方弃置”项中计量
序号 | 费用项目 | 单位 | 数量 | 计算基础（元） | 费率（%） | 单价 （元） | 合价 （元）
1 | 人工费 | - | - | - | - | - | 7.97
1.1 | 普工 | 工日 | 0.056926 | - | - | 140 | 7.97
2 | 材料费 | - | - | - | - | - | 0.06
2.1 | 水 | m3 | 0.011352 | - | - | 5 | 0.06
3 | 施工机具使用费 | - | - | - | - | - | 18.02
3.1 | 履带式单斗挖掘机(液压) 斗容量1m3 | 台班 | 0.003106 | - | - | 1580.25 | 4.91
3.2 | 履带式推土机 功率75kW | 台班 | 0.000311 | - | - | 1272.93 | 0.40
3.3 | 自卸汽车 | 台班 | 0.010728 | - | - | 1156.38 | 12.41
3.4 | 洒水车 罐容量4000L | 台班 | 0.000442 | - | - | 721.88 | 0.32
4 | 1+2+3小计 | - | - | - | - | - | 26.05
5 | 管理费 | - | - | - | - | - | 6.76
6 | 利润 | - | - | - | - | - | 2.86
综合单价 | [6 empty] | 35.67
表E.2.2-1 分部分项工程项目清单综合单价分析表
工程名称：老年活动室 |  |  | 标段： |  |  | 第3页 共109页
项目编码 | 010102001001 | 项目名称 | 挖基坑土方 |  |  | 计量单位 | m3
项目特征 | 1、土壤类别:综合考虑，包含但不限于淤泥、淤泥类土、破碎后的建筑垃圾，不另计量 2、挖土深度:详见设计图纸 3、含挖方、修坡、堆放及施工范围内的场内运输等工作内容 4、多余土方、不可利用土方弃置在“余方弃置”项中计量
序号 | 费用项目 | 单位 | 数量 | 计算基础（元） | 费率（%） | 单价 （元） | 合价 （元）
1 | 人工费 | - | - | - | - | - | 8.28
1.1 | 普工 | 工日 | 0.059142 | - | - | 140 | 8.28
2 | 材料费 | - | - | - | - | - | 0.06
2.1 | 水 | m3 | 0.011799 | - | - | 5 | 0.06
3 | 施工机具使用费 | - | - | - | - | - | 18.74
3.1 | 履带式单斗挖掘机(液压) 斗容量1m3 | 台班 | 0.003227 | - | - | 1580.25 | 5.10
3.2 | 履带式推土机 功率75kW | 台班 | 0.000323 | - | - | 1272.93 | 0.41
3.3 | 自卸汽车 | 台班 | 0.01115 | - | - | 1156.38 | 12.89
3.4 | 洒水车 罐容量4000L | 台班 | 0.00046 | - | - | 721.88 | 0.33
4 | 1+2+3小计 | - | - | - | - | - | 27.08
5 | 管理费 | - | - | - | - | - | 7.03
6 | 利润 | - | - | - | - | - | 2.96
综合单价 | [6 empty] | 37.07
表E.2.2-1 分部分项工程项目清单综合单价分析表
工程名称：老年活动室 |  |  | 标段： |  |  | 第4页 共109页
项目编码 | 010102007001 | 项目名称 | 回填方 |  |  | 计量单位 | m3
项目特征 | 1、密实度要求：不小于0.94 2、填方材料品种：粘土或砂 3、填方来源、运距：自行考虑
序号 | 费用项目 | 单位 | 数量 | 计算基础（元） | 费率（%） | 单价 （元） | 合价 （元）
1 | 人工费 | - | - | - | - | - | 14.55
1.1 | 普工 | 工日 | 0.103911 | - | - | 140 | 14.55
2 | 材料费 | - | - | - | - | - | 0.06
2.1 | 水 | m3 | 0.012195 | - | - | 5 | 0.06
3 | 施工机具使用费 | - | - | - | - | - | 21.19
3.1 | 履带式单斗挖掘机(液压) 斗容量1m3 | 台班 | 0.003531 | - | - | 1580.25 | 5.58
3.2 | 履带式推土机 功率75kW | 台班 | 0.000353 | - | - | 1272.93 | 0.45
3.3 | 自卸汽车 | 台班 | 0.011524 | - | - | 1156.38 | 13.33
3.4 | 洒水车 罐容量4000L | 台班 | 0.000475 | - | - | 721.88 | 0.34
3.5 | 夯实机(电动) 夯击能量250N·m | 台班 | 0.051034 | - | - | 29.25 | 1.49
4 | 1+2+3小计 | - | - | - | - | - | 35.80
5 | 管理费 | - | - | - | - | - | 9.29
6 | 利润 | - | - | - | - | - | 3.93
综合单价 | [6 empty] | 49.02
表E.2.2-1 分部分项工程项目清单综合单价分析表
工程名称：老年活动室 |  |  | 标段： |  |  | 第5页 共109页
项目编码 | 010103002001 | 项目名称 | 余方弃置 |  |  | 计量单位 | m3
项目特征 | 1、废弃料品种:多余土方、不可利用土方 2、含外运、整平、打堆、短驳等相关工作内容。 3、特殊垃圾处理费、运输方式、运距及弃置点等投标人自行考虑。 4、含弃运物消纳费
序号 | 费用项目 | 单位 | 数量 | 计算基础（元） | 费率（%） | 单价 （元） | 合价 （元）
1 | 人工费 | - | - | - | - | - | 0.54
1.1 | 普工 | 工日 | 0.003828 | - | - | 140 | 0.54
2 | 材料费 | - | - | - | - | - | 11.65
2.1 | 水 | m3 | 0.009976 | - | - | 5 | 0.05
2.2 | 消纳费 | m3 | 1.159718 | - | - | 10 | 11.60
3 | 施工机具使用费 | - | - | - | - | - | 37.31
3.1 | 履带式单斗挖掘机(液压) 斗容量1m3 | 台班 | 0.002889 | - | - | 1580.25 | 4.57
3.2 | 履带式推土机 功率75kW | 台班 | 0.000288 | - | - | 1272.93 | 0.37
3.3 | 自卸汽车 | 台班 | 0.027761 | - | - | 1156.38 | 32.10
3.4 | 洒水车 罐容量4000L | 台班 | 0.000389 | - | - | 721.88 | 0.28
4 | 1+2+3小计 | - | - | - | - | - | 49.50
5 | 管理费 | - | - | - | - | - | 9.84
6 | 利润 | - | - | - | - | - | 4.16
综合单价 | [6 empty] | 63.50
表E.2.2-1 分部分项工程项目清单综合单价分析表
工程名称：老年活动室 |  |  | 标段： |  |  | 第6页 共109页
项目编码 | 010401004001 | 项目名称 | 空心砖墙 |  |  | 计量单位 | m3
项目特征 | 1、砖品种、规格、强度等级：MU5.0煤矸石空心砖 2、墙体类型：外墙200mm 3、砂浆强度等级、配合比：M5.0混合砂浆
序号 | 费用项目 | 单位 | 数量 | 计算基础（元） | 费率（%） | 单价 （元） | 合价 （元）
1 | 人工费 | - | - | - | - | - | 210.80
1.1 | 普工 | 工日 | 0.18 | - | - | 140 | 25.20
1.2 | 一般技工 | 工日 | 0.62 | - | - | 250 | 155.00
1.3 | 高级技工 | 工日 | 0.09 | - | - | 340 | 30.60
2 | 材料费 | - | - | - | - | - | 396.98
2.1 | 混凝土实心砖 | 百块 | 0.2 | - | - | 23.8 | 4.76
2.2 | MU5.0煤矸石空心砖 | 百块 | 2.64 | - | - | 129.96 | 343.09
2.3 | 预拌砂浆(砌筑) DMM5.0 | m3 | 0.162 | - | - | 299.88 | 48.58
2.4 | 水 | m3 | 0.109 | - | - | 5 | 0.55
3 | 施工机具使用费 | - | - | - | - | - | 6.29
3.1 | 干混砂浆罐式搅拌机 筒容量20～26m3 | 台班 | 0.016 | - | - | 393.13 | 6.29
4 | 1+2+3小计 | - | - | - | - | - | 614.07
5 | 管理费 | - | - | - | - | - | 56.44
6 | 利润 | - | - | - | - | - | 23.88
综合单价 | [6 empty] | 694.39
表E.2.2-1 分部分项工程项目清单综合单价分析表
工程名称：老年活动室 |  |  | 标段： |  |  | 第7页 共109页
项目编码 | 010401004002 | 项目名称 | 空心砖墙 |  |  | 计量单位 | m3
项目特征 | 1、砖品种、规格、强度等级：MU5.0煤矸石空心砖 2、墙体类型：内墙200mm 3、砂浆强度等级、配合比：M5.0混合砂浆
序号 | 费用项目 | 单位 | 数量 | 计算基础（元） | 费率（%） | 单价 （元） | 合价 （元）
1 | 人工费 | - | - | - | - | - | 210.80
1.1 | 普工 | 工日 | 0.18 | - | - | 140 | 25.20
1.2 | 一般技工 | 工日 | 0.62 | - | - | 250 | 155.00
1.3 | 高级技工 | 工日 | 0.09 | - | - | 340 | 30.60
2 | 材料费 | - | - | - | - | - | 396.98
2.1 | 混凝土实心砖 | 百块 | 0.2 | - | - | 23.8 | 4.76
2.2 | MU5.0煤矸石空心砖 | 百块 | 2.64 | - | - | 129.96 | 343.09
2.3 | 预拌砂浆(砌筑) DMM5.0 | m3 | 0.162 | - | - | 299.88 | 48.58
2.4 | 水 | m3 | 0.109 | - | - | 5 | 0.55
3 | 施工机具使用费 | - | - | - | - | - | 6.29
3.1 | 干混砂浆罐式搅拌机 筒容量20～26m3 | 台班 | 0.016 | - | - | 393.13 | 6.29
4 | 1+2+3小计 | - | - | - | - | - | 614.07
5 | 管理费 | - | - | - | - | - | 56.44
6 | 利润 | - | - | - | - | - | 23.88
综合单价 | [6 empty] | 694.39
表E.2.2-1 分部分项工程项目清单综合单价分析表
工程名称：老年活动室 |  |  | 标段： |  |  | 第8页 共109页
项目编码 | 010401004003 | 项目名称 | 空心砖墙 |  |  | 计量单位 | m3
项目特征 | 1、砖品种、规格、强度等级：MU5.0煤矸石空心砖 2、墙体类型：内墙100mm 3、砂浆强度等级、配合比：M5.0混合砂浆
序号 | 费用项目 | 单位 | 数量 | 计算基础（元） | 费率（%） | 单价 （元） | 合价 （元）
1 | 人工费 | - | - | - | - | - | 254.30
1.1 | 普工 | 工日 | 0.21 | - | - | 140 | 29.40
1.2 | 一般技工 | 工日 | 0.75 | - | - | 250 | 187.50
1.3 | 高级技工 | 工日 | 0.11 | - | - | 340 | 37.40
2 | 材料费 | - | - | - | - | - | 397.04
2.1 | 混凝土实心砖 | 百块 | 0.21 | - | - | 23.8 | 5.00
2.2 | MU5.0煤矸石空心砖 | 百块 | 5.57 | - | - | 61.56 | 342.89
2.3 | 预拌砂浆(砌筑) DMM5.0 | m3 | 0.162 | - | - | 299.88 | 48.58
2.4 | 水 | m3 | 0.114 | - | - | 5 | 0.57
3 | 施工机具使用费 | - | - | - | - | - | 6.29
3.1 | 干混砂浆罐式搅拌机 筒容量20～26m3 | 台班 | 0.016 | - | - | 393.13 | 6.29
4 | 1+2+3小计 | - | - | - | - | - | 657.63
5 | 管理费 | - | - | - | - | - | 67.75
6 | 利润 | - | - | - | - | - | 28.66
综合单价 | [6 empty] | 754.04
表E.2.2-1 分部分项工程项目清单综合单价分析表
工程名称：老年活动室 |  |  | 标段： |  |  | 第9页 共109页
项目编码 | 010501001001 | 项目名称 | 基础垫层 |  |  | 计量单位 | m3
项目特征 | 1.厚度：100mm 2.材料品种、强度要求、配比：C15
序号 | 费用项目 | 单位 | 数量 | 计算基础（元） | 费率（%） | 单价 （元） | 合价 （元）
1 | 人工费 | - | - | - | - | - | 65.10
1.1 | 普工 | 工日 | 0.09 | - | - | 140 | 12.60
1.2 | 一般技工 | 工日 | 0.21 | - | - | 250 | 52.50
2 | 材料费 | - | - | - | - | - | 386.26
2.1 | C15预拌混凝土 | m3 | 1.015 | - | - | 377.95 | 383.62
2.2 | 水 | m3 | 0.528 | - | - | 5 | 2.64
3 | 施工机具使用费 | - | - | - | - | - | 0.99
3.1 | 混凝土震捣器 平板式 | 台班 | 0.076 | - | - | 13.09 | 0.99
4 | 1+2+3小计 | - | - | - | - | - | 452.35
5 | 管理费 | - | - | - | - | - | 17.18
6 | 利润 | - | - | - | - | - | 7.27
综合单价 | [6 empty] | 476.80
表E.2.2-1 分部分项工程项目清单综合单价分析表
工程名称：老年活动室 |  |  | 标段： |  |  | 第10页 共109页
项目编码 | 010502001001 | 项目名称 | 独立基础 |  |  | 计量单位 | m3
项目特征 | 1.混凝土种类：预拌砼 2.混凝土强度等级：C30
序号 | 费用项目 | 单位 | 数量 | 计算基础（元） | 费率（%） | 单价 （元） | 合价 （元）
1 | 人工费 | - | - | - | - | - | 25.60
1.1 | 普工 | 工日 | 0.04 | - | - | 140 | 5.60
1.2 | 一般技工 | 工日 | 0.08 | - | - | 250 | 20.00
2 | 材料费 | - | - | - | - | - | 435.91
2.1 | C30预拌混凝土(泵送型) | m3 | 1.02 | - | - | 422.31 | 430.76
2.2 | 水 | m3 | 0.918 | - | - | 5 | 4.59
2.3 | 塑料薄膜 | m2 | 0.81 | - | - | 0.69 | 0.56
3 | 施工机具使用费 | - | - | - | - | - | 0.74
3.1 | 混凝土震捣器 插入式 | 台班 | 0.069 | - | - | 10.73 | 0.74
4 | 1+2+3小计 | - | - | - | - | - | 462.25
5 | 管理费 | - | - | - | - | - | 6.85
6 | 利润 | - | - | - | - | - | 2.90
综合单价 | [6 empty] | 472.00
表E.2.2-1 分部分项工程项目清单综合单价分析表
工程名称：老年活动室 |  |  | 标段： |  |  | 第11页 共109页
项目编码 | 010502006001 | 项目名称 | 钢筋混凝土柱 |  |  | 计量单位 | m3
项目特征 | 1.混凝土种类：预拌砼 2.混凝土强度等级：C30 3、矩形柱
序号 | 费用项目 | 单位 | 数量 | 计算基础（元） | 费率（%） | 单价 （元） | 合价 （元）
1 | 人工费 | - | - | - | - | - | 67.60
1.1 | 普工 | 工日 | 0.09 | - | - | 140 | 12.60
1.2 | 一般技工 | 工日 | 0.22 | - | - | 250 | 55.00
2 | 材料费 | - | - | - | - | - | 433.82
2.1 | 塑料薄膜 | m2 | 0.28 | - | - | 0.69 | 0.19
2.2 | 水 | m3 | 1.248 | - | - | 5 | 6.24
2.3 | C30预拌混凝土(泵送型) | m3 | 0.99 | - | - | 422.31 | 418.09
2.4 | 接浆层水泥砂浆 | m3 | 0.031 | - | - | 299.88 | 9.30
3 | 施工机具使用费 | - | - | - | - | - | 1.20
3.1 | 混凝土震捣器 插入式 | 台班 | 0.112 | - | - | 10.73 | 1.20
4 | 1+2+3小计 | - | - | - | - | - | 502.62
5 | 管理费 | - | - | - | - | - | 17.89
6 | 利润 | - | - | - | - | - | 7.57
综合单价 | [6 empty] | 528.08
表E.2.2-1 分部分项工程项目清单综合单价分析表
工程名称：老年活动室 |  |  | 标段： |  |  | 第12页 共109页
项目编码 | 010502021001 | 项目名称 | 构造柱 |  |  | 计量单位 | m3
项目特征 | 1.混凝土种类：预拌砼 2.混凝土强度等级：C25
序号 | 费用项目 | 单位 | 数量 | 计算基础（元） | 费率（%） | 单价 （元） | 合价 （元）
1 | 人工费 | - | - | - | - | - | 276.48
1.1 | 普工 | 工日 | 0.3768 | - | - | 140 | 52.75
1.2 | 一般技工 | 工日 | 0.8949 | - | - | 250 | 223.73
2 | 材料费 | - | - | - | - | - | 398.55
2.1 | 接浆层水泥砂浆 | m3 | 0.031 | - | - | 299.88 | 9.30
2.2 | 塑料薄膜 | m2 | 0.23 | - | - | 0.69 | 0.16
2.3 | 水 | m3 | 1.228 | - | - | 5 | 6.14
2.4 | C25预拌混凝土(非泵送型) | m3 | 0.99 | - | - | 386.82 | 382.95
3 | 施工机具使用费 | - | - | - | - | - | 52.68
3.1 | 混凝土震捣器 插入式 | 台班 | 0.112 | - | - | 10.73 | 1.20
3.2 | 机动翻斗车 装载质量1t | 台班 | 0.131 | - | - | 392.98 | 51.48
4 | 1+2+3小计 | - | - | - | - | - | 727.71
5 | 管理费 | - | - | - | - | - | 85.58
6 | 利润 | - | - | - | - | - | 36.21
综合单价 | [6 empty] | 849.50
表E.2.2-1 分部分项工程项目清单综合单价分析表
工程名称：老年活动室 |  |  | 标段： |  |  | 第13页 共109页
项目编码 | 010502005001 | 项目名称 | 基础联系梁 |  |  | 计量单位 | m3
项目特征 | 1.混凝土种类：商品砼 2.混凝土强度等级：C30
序号 | 费用项目 | 单位 | 数量 | 计算基础（元） | 费率（%） | 单价 （元） | 合价 （元）
1 | 人工费 | - | - | - | - | - | 25.60
1.1 | 普工 | 工日 | 0.04 | - | - | 140 | 5.60
1.2 | 一般技工 | 工日 | 0.08 | - | - | 250 | 20.00
2 | 材料费 | - | - | - | - | - | 438.77
2.1 | C30预拌混凝土(泵送型) | m3 | 1.02 | - | - | 422.31 | 430.76
2.2 | 塑料薄膜 | m2 | 1.05 | - | - | 0.69 | 0.72
2.3 | 水 | m3 | 1.458 | - | - | 5 | 7.29
3 | 施工机具使用费 | - | - | - | - | - | 1.22
3.1 | 混凝土震捣器 插入式 | 台班 | 0.114 | - | - | 10.73 | 1.22
4 | 1+2+3小计 | - | - | - | - | - | 465.59
5 | 管理费 | - | - | - | - | - | 6.97
6 | 利润 | - | - | - | - | - | 2.95
综合单价 | [6 empty] | 475.51
表E.2.2-1 分部分项工程项目清单综合单价分析表
工程名称：老年活动室 |  |  | 标段： |  |  | 第14页 共109页
项目编码 | 010502011001 | 项目名称 | 钢筋混凝土梁 |  |  | 计量单位 | m3
项目特征 | 1.混凝土种类：商品砼 2.混凝土强度等级：C30
序号 | 费用项目 | 单位 | 数量 | 计算基础（元） | 费率（%） | 单价 （元） | 合价 （元）
1 | 人工费 | - | - | - | - | - | 42.00
1.1 | 普工 | 工日 | 0.05 | - | - | 140 | 7.00
1.2 | 一般技工 | 工日 | 0.14 | - | - | 250 | 35.00
2 | 材料费 | - | - | - | - | - | 439.43
2.1 | C30预拌混凝土(泵送型) | m3 | 1.02 | - | - | 422.31 | 430.76
2.2 | 塑料薄膜 | m2 | 1.27 | - | - | 0.69 | 0.88
2.3 | 水 | m3 | 1.558 | - | - | 5 | 7.79
3 | 施工机具使用费 | - | - | - | - | - | 1.22
3.1 | 混凝土震捣器 插入式 | 台班 | 0.114 | - | - | 10.73 | 1.22
4 | 1+2+3小计 | - | - | - | - | - | 482.65
5 | 管理费 | - | - | - | - | - | 11.24
6 | 利润 | - | - | - | - | - | 4.75
综合单价 | [6 empty] | 498.64
表E.2.2-1 分部分项工程项目清单综合单价分析表
工程名称：老年活动室 |  |  | 标段： |  |  | 第15页 共109页
项目编码 | 010502022001 | 项目名称 | 圈梁 |  |  | 计量单位 | m3
项目特征 | 1.混凝土种类：商品砼 2.混凝土强度等级：C30
序号 | 费用项目 | 单位 | 数量 | 计算基础（元） | 费率（%） | 单价 （元） | 合价 （元）
1 | 人工费 | - | - | - | - | - | 160.30
1.1 | 普工 | 工日 | 0.2198 | - | - | 140 | 30.77
1.2 | 一般技工 | 工日 | 0.5181 | - | - | 250 | 129.53
2 | 材料费 | - | - | - | - | - | 404.92
2.1 | C25预拌混凝土(非泵送型) | m3 | 1.02 | - | - | 386.82 | 394.56
2.2 | 塑料薄膜 | m2 | 2.2 | - | - | 0.69 | 1.52
2.3 | 水 | m3 | 1.768 | - | - | 5 | 8.84
3 | 施工机具使用费 | - | - | - | - | - | 52.70
3.1 | 混凝土震捣器 插入式 | 台班 | 0.114 | - | - | 10.73 | 1.22
3.2 | 机动翻斗车 装载质量1t | 台班 | 0.131 | - | - | 392.98 | 51.48
4 | 1+2+3小计 | - | - | - | - | - | 617.92
5 | 管理费 | - | - | - | - | - | 55.38
6 | 利润 | - | - | - | - | - | 23.43
综合单价 | [6 empty] | 696.73
表E.2.2-1 分部分项工程项目清单综合单价分析表
工程名称：老年活动室 |  |  | 标段： |  |  | 第16页 共109页
项目编码 | 010502023001 | 项目名称 | 过梁 |  |  | 计量单位 | m3
项目特征 | 1.混凝土种类：商品砼 2.混凝土强度等级：C25
序号 | 费用项目 | 单位 | 数量 | 计算基础（元） | 费率（%） | 单价 （元） | 合价 （元）
1 | 人工费 | - | - | - | - | - | 214.46
1.1 | 普工 | 工日 | 0.2983 | - | - | 140 | 41.76
1.2 | 一般技工 | 工日 | 0.6908 | - | - | 250 | 172.70
2 | 材料费 | - | - | - | - | - | 406.07
2.1 | C25预拌混凝土(非泵送型) | m3 | 1.02 | - | - | 386.82 | 394.56
2.2 | 塑料薄膜 | m2 | 2.2 | - | - | 0.69 | 1.52
2.3 | 水 | m3 | 1.998 | - | - | 5 | 9.99
3 | 施工机具使用费 | - | - | - | - | - | 52.70
3.1 | 混凝土震捣器 插入式 | 台班 | 0.114 | - | - | 10.73 | 1.22
3.2 | 机动翻斗车 装载质量1t | 台班 | 0.131 | - | - | 392.98 | 51.48
4 | 1+2+3小计 | - | - | - | - | - | 673.23
5 | 管理费 | - | - | - | - | - | 69.46
6 | 利润 | - | - | - | - | - | 29.39
综合单价 | [6 empty] | 772.08
表E.2.2-1 分部分项工程项目清单综合单价分析表
工程名称：老年活动室 |  |  | 标段： |  |  | 第17页 共109页
项目编码 | 010502013001 | 项目名称 | 实心楼板 |  |  | 计量单位 | m3
项目特征 | 1.混凝土种类：商品砼 2.混凝土强度等级：C30
序号 | 费用项目 | 单位 | 数量 | 计算基础（元） | 费率（%） | 单价 （元） | 合价 （元）
1 | 人工费 | - | - | - | - | - | 39.50
1.1 | 普工 | 工日 | 0.05 | - | - | 140 | 7.00
1.2 | 一般技工 | 工日 | 0.13 | - | - | 250 | 32.50
2 | 材料费 | - | - | - | - | - | 447.06
2.1 | C30预拌混凝土(泵送型) | m3 | 1.02 | - | - | 422.31 | 430.76
2.2 | 塑料薄膜 | m2 | 7.15 | - | - | 0.69 | 4.93
2.3 | 水 | m3 | 2.274 | - | - | 5 | 11.37
3 | 施工机具使用费 | - | - | - | - | - | 1.49
3.1 | 混凝土震捣器 平板式 | 台班 | 0.114 | - | - | 13.09 | 1.49
4 | 1+2+3小计 | - | - | - | - | - | 488.05
5 | 管理费 | - | - | - | - | - | 10.66
6 | 利润 | - | - | - | - | - | 4.51
综合单价 | [6 empty] | 503.22
表E.2.2-1 分部分项工程项目清单综合单价分析表
工程名称：老年活动室 |  |  | 标段： |  |  | 第18页 共109页
项目编码 | 010502017001 | 项目名称 | 坡屋面板 |  |  | 计量单位 | m3
项目特征 | 1.混凝土种类：商品砼 2.混凝土强度等级：C30 3.坡度：详见图纸
序号 | 费用项目 | 单位 | 数量 | 计算基础（元） | 费率（%） | 单价 （元） | 合价 （元）
1 | 人工费 | - | - | - | - | - | 40.69
1.1 | 普工 | 工日 | 0.0515 | - | - | 140 | 7.21
1.2 | 一般技工 | 工日 | 0.1339 | - | - | 250 | 33.48
2 | 材料费 | - | - | - | - | - | 447.06
2.1 | C30预拌混凝土(泵送型) | m3 | 1.02 | - | - | 422.31 | 430.76
2.2 | 塑料薄膜 | m2 | 7.15 | - | - | 0.69 | 4.93
2.3 | 水 | m3 | 2.274 | - | - | 5 | 11.37
3 | 施工机具使用费 | - | - | - | - | - | 1.49
3.1 | 混凝土震捣器 平板式 | 台班 | 0.114 | - | - | 13.09 | 1.49
4 | 1+2+3小计 | - | - | - | - | - | 489.24
5 | 管理费 | - | - | - | - | - | 10.97
6 | 利润 | - | - | - | - | - | 4.64
综合单价 | [6 empty] | 504.85
表E.2.2-1 分部分项工程项目清单综合单价分析表
工程名称：老年活动室 |  |  | 标段： |  |  | 第19页 共109页
项目编码 | 010502019001 | 项目名称 | 其他板 |  |  | 计量单位 | m3
项目特征 | 1.板名称：天沟 2.混凝土种类：商品砼 3.混凝土强度等级：C30
序号 | 费用项目 | 单位 | 数量 | 计算基础（元） | 费率（%） | 单价 （元） | 合价 （元）
1 | 人工费 | - | - | - | - | - | 82.90
1.1 | 普工 | 工日 | 0.11 | - | - | 140 | 15.40
1.2 | 一般技工 | 工日 | 0.27 | - | - | 250 | 67.50
2 | 材料费 | - | - | - | - | - | 444.70
2.1 | C30预拌混凝土(泵送型) | m3 | 1.02 | - | - | 422.31 | 430.76
2.2 | 塑料薄膜 | m2 | 3.03 | - | - | 0.69 | 2.09
2.3 | 水 | m3 | 2.37 | - | - | 5 | 11.85
3 | 施工机具使用费 | - | - | - | - | - | 1.93
3.1 | 混凝土震捣器 插入式 | 台班 | 0.18 | - | - | 10.73 | 1.93
4 | 1+2+3小计 | - | - | - | - | - | 529.53
5 | 管理费 | - | - | - | - | - | 22.06
6 | 利润 | - | - | - | - | - | 9.33
综合单价 | [6 empty] | 560.92
表E.2.2-1 分部分项工程项目清单综合单价分析表
工程名称：老年活动室 |  |  | 标段： |  |  | 第20页 共109页
项目编码 | 010502019002 | 项目名称 | 其他板 |  |  | 计量单位 | m3
项目特征 | 1.板名称：雨棚 2.混凝土种类：商品砼 3.混凝土强度等级：C30
序号 | 费用项目 | 单位 | 数量 | 计算基础（元） | 费率（%） | 单价 （元） | 合价 （元）
1 | 人工费 | - | - | - | - | - | 82.90
1.1 | 普工 | 工日 | 0.11 | - | - | 140 | 15.40
1.2 | 一般技工 | 工日 | 0.27 | - | - | 250 | 67.50
2 | 材料费 | - | - | - | - | - | 444.70
2.1 | C30预拌混凝土(泵送型) | m3 | 1.02 | - | - | 422.31 | 430.76
2.2 | 塑料薄膜 | m2 | 3.03 | - | - | 0.69 | 2.09
2.3 | 水 | m3 | 2.37 | - | - | 5 | 11.85
3 | 施工机具使用费 | - | - | - | - | - | 1.93
3.1 | 混凝土震捣器 插入式 | 台班 | 0.18 | - | - | 10.73 | 1.93
4 | 1+2+3小计 | - | - | - | - | - | 529.53
5 | 管理费 | - | - | - | - | - | 22.06
6 | 利润 | - | - | - | - | - | 9.33
综合单价 | [6 empty] | 560.92
表E.2.2-1 分部分项工程项目清单综合单价分析表
工程名称：老年活动室 |  |  | 标段： |  |  | 第21页 共109页
项目编码 | 010502019003 | 项目名称 | 其他板 |  |  | 计量单位 | m3
项目特征 | 1.板名称：空调板 2.混凝土种类：商品砼 3.混凝土强度等级：C30
序号 | 费用项目 | 单位 | 数量 | 计算基础（元） | 费率（%） | 单价 （元） | 合价 （元）
1 | 人工费 | - | - | - | - | - | 82.90
1.1 | 普工 | 工日 | 0.11 | - | - | 140 | 15.40
1.2 | 一般技工 | 工日 | 0.27 | - | - | 250 | 67.50
2 | 材料费 | - | - | - | - | - | 444.70
2.1 | C30预拌混凝土(泵送型) | m3 | 1.02 | - | - | 422.31 | 430.76
2.2 | 塑料薄膜 | m2 | 3.03 | - | - | 0.69 | 2.09
2.3 | 水 | m3 | 2.37 | - | - | 5 | 11.85
3 | 施工机具使用费 | - | - | - | - | - | 1.93
3.1 | 混凝土震捣器 插入式 | 台班 | 0.18 | - | - | 10.73 | 1.93
4 | 1+2+3小计 | - | - | - | - | - | 529.53
5 | 管理费 | - | - | - | - | - | 22.06
6 | 利润 | - | - | - | - | - | 9.33
综合单价 | [6 empty] | 560.92
表E.2.2-1 分部分项工程项目清单综合单价分析表
工程名称：老年活动室 |  |  | 标段： |  |  | 第22页 共109页
项目编码 | 010502020001 | 项目名称 | 楼梯 |  |  | 计量单位 | m3
项目特征 | 1.混凝土种类：商品砼 2.混凝土强度等级：C30 3、直形楼梯
序号 | 费用项目 | 单位 | 数量 | 计算基础（元） | 费率（%） | 单价 （元） | 合价 （元）
1 | 人工费 | - | - | - | - | - | 67.60
1.1 | 普工 | 工日 | 0.09 | - | - | 140 | 12.60
1.2 | 一般技工 | 工日 | 0.22 | - | - | 250 | 55.00
2 | 材料费 | - | - | - | - | - | 439.72
2.1 | C30预拌混凝土(泵送型) | m3 | 1.02 | - | - | 422.31 | 430.76
2.2 | 塑料薄膜 | m2 | 2.7 | - | - | 0.69 | 1.86
2.3 | 水 | m3 | 1.42 | - | - | 5 | 7.10
3 | 施工机具使用费 | - | - | - | - | - | 1.93
3.1 | 混凝土震捣器 插入式 | 台班 | 0.18 | - | - | 10.73 | 1.93
4 | 1+2+3小计 | - | - | - | - | - | 509.25
5 | 管理费 | - | - | - | - | - | 18.08
6 | 利润 | - | - | - | - | - | 7.65
综合单价 | [6 empty] | 534.98
表E.2.2-1 分部分项工程项目清单综合单价分析表
工程名称：老年活动室 |  |  | 标段： |  |  | 第23页 共109页
项目编码 | 010502025001 | 项目名称 | 零星现浇构件 |  |  | 计量单位 | m3
项目特征 | 1.构件名称：马头墙、雨棚、线条等异形构件 2.混凝土种类：商品砼 3.混凝土强度等级：C30
序号 | 费用项目 | 单位 | 数量 | 计算基础（元） | 费率（%） | 单价 （元） | 合价 （元）
1 | 人工费 | - | - | - | - | - | 82.90
1.1 | 普工 | 工日 | 0.11 | - | - | 140 | 15.40
1.2 | 一般技工 | 工日 | 0.27 | - | - | 250 | 67.50
2 | 材料费 | - | - | - | - | - | 448.91
2.1 | C30预拌混凝土(泵送型) | m3 | 1.02 | - | - | 422.31 | 430.76
2.2 | 塑料薄膜 | m2 | 7.42 | - | - | 0.69 | 5.12
2.3 | 水 | m3 | 2.605 | - | - | 5 | 13.03
3 | 施工机具使用费 | - | - | - | - | - | 2.58
3.1 | 混凝土震捣器 插入式 | 台班 | 0.24 | - | - | 10.73 | 2.58
4 | 1+2+3小计 | - | - | - | - | - | 534.39
5 | 管理费 | - | - | - | - | - | 22.22
6 | 利润 | - | - | - | - | - | 9.40
综合单价 | [6 empty] | 566.01
表E.2.2-1 分部分项工程项目清单综合单价分析表
工程名称：老年活动室 |  |  | 标段： |  |  | 第24页 共109页
项目编码 | 010502029001 | 项目名称 | 散水 |  |  | 计量单位 | m2
项目特征 | 1、压实填土，压实系数≥93%,向外坡3%~5% 2、150厚粒径10~40砾石灌M2.5混合砂浆，宽出面层100 3、80厚C20混凝土面层，撒1:1水泥砂子压实赶光 4、水泥砂浆面层每lm~1.5m留宽15、深10的半通缝，橡胶沥青胶泥填缝 5、散水做法:GB23J909 / 1-19 / 散1
序号 | 费用项目 | 单位 | 数量 | 计算基础（元） | 费率（%） | 单价 （元） | 合价 （元）
1 | 人工费 | - | - | - | - | - | 30.78
1.1 | 普工 | 工日 | 0.10704 | - | - | 140 | 14.99
1.2 | 一般技工 | 工日 | 0.06314 | - | - | 250 | 15.79
2 | 材料费 | - | - | - | - | - | 82.14
2.1 | 碎石 | t | 0.2415 | - | - | 137.78 | 33.27
2.2 | 预拌砂浆(砌筑) DMM10 | m3 | 0.048 | - | - | 317.62 | 15.25
2.3 | 水 | m3 | 0.1293 | - | - | 5 | 0.65
2.4 | C20预拌混凝土(非泵送型) | m3 | 0.0812 | - | - | 373.52 | 30.33
2.5 | 水泥 | kg | 7.74 | - | - | 0.3402 | 2.63
2.6 | 其他材料费 | 元 | 0.01 | - | - | 1 | 0.01
3 | 施工机具使用费 | - | - | - | - | - | 2.26
3.1 | 夯实机(电动) 夯击能量250N·m | 台班 | 0.0099 | - | - | 29.25 | 0.29
3.2 | 干混砂浆罐式搅拌机 筒容量20～26m3 | 台班 | 0.0048 | - | - | 393.13 | 1.89
表E.2.2-1 分部分项工程项目清单综合单价分析表
工程名称：老年活动室 |  |  | 标段： |  |  | 第25页 共109页
3.3 | 混凝土震捣器 平板式 | 台班 | 0.00624 | - | - | 13.09 | 0.08
4 | 1+2+3小计 | - | - | - | - | - | 115.18
5 | 管理费 | - | - | - | - | - | 8.59
6 | 利润 | - | - | - | - | - | 3.63
综合单价 | [6 empty] | 127.40
表E.2.2-1 分部分项工程项目清单综合单价分析表
工程名称：老年活动室 |  |  | 标段： |  |  | 第26页 共109页
项目编码 | 010502031001 | 项目名称 | 坡道 |  |  | 计量单位 | m2
项目特征 | 无障碍坡道 1、素土夯实 2、300厚3:7灰土（分两步夯实，宽出面层300） 3、100厚C15混凝土 4、30厚1:2水泥豆石面层，水刷表面微露小豆石(坡道两侧各留20宽不刷) 5、参见11J930第A15页坡9节点,A24页2节点,坡度1:12
序号 | 费用项目 | 单位 | 数量 | 计算基础（元） | 费率（%） | 单价 （元） | 合价 （元）
1 | 人工费 | - | - | - | - | - | 58.01
1.1 | 普工 | 工日 | 0.1487 | - | - | 140 | 20.82
1.2 | 一般技工 | 工日 | 0.04845 | - | - | 250 | 12.11
1.3 | 泥工(二类工) | 工日 | 0.209 | - | - | 120 | 25.08
2 | 材料费 | - | - | - | - | - | 109.59
2.1 | 水 | m3 | 0.2211 | - | - | 5 | 1.11
2.2 | C15预拌混凝土(非泵送型) | m3 | 0.15225 | - | - | 360.21 | 54.84
2.3 | 水 | m3 | 0.04715 | - | - | 5 | 0.24
2.4 | 粘土 | m3 | 0.34845 | - | -
2.5 | 生石灰 | t | 0.073326 | - | - | 541.43 | 39.70
2.6 | 水泥 | kg | 34.6175 | - | - | 0.261 | 9.04
2.7 | 碎石(小豆石) | t | 0.03111 | - | - | 150 | 4.67
2.8 | 其他材料费 | 元 | -0.01 | - | - | 1 | -0.01
3 | 施工机具使用费 | - | - | - | - | - | 1.67
3.1 | 夯实机(电动) 夯击能量250N·m | 台班 | 0.0165 | - | - | 29.25 | 0.48
3.2 | 混凝土震捣器 平板式 | 台班 | 0.0117 | - | - | 13.09 | 0.15
表E.2.2-1 分部分项工程项目清单综合单价分析表
工程名称：老年活动室 |  |  | 标段： |  |  | 第27页 共109页
3.3 | 灰浆搅拌机 拌筒容量200L | 台班 | 0.0061 | - | - | 169.26 | 1.03
4 | 1+2+3小计 | - | - | - | - | - | 169.27
5 | 管理费 | - | - | - | - | - | 15.52
6 | 利润 | - | - | - | - | - | 6.56
综合单价 | [6 empty] | 191.35
表E.2.2-1 分部分项工程项目清单综合单价分析表
工程名称：老年活动室 |  |  | 标段： |  |  | 第28页 共109页
项目编码 | 010502032001 | 项目名称 | 台阶 |  |  | 计量单位 | m2
项目特征 | 1、压实填土,压实系数≥93% 2、300厚粒径10~40碎石灌M2.5混合砂浆，宽出面层100 3、80厚C20混凝土，台阶面向外坡1% 4、台阶做法详图集GB23J909 /1-9 / 台8
序号 | 费用项目 | 单位 | 数量 | 计算基础（元） | 费率（%） | 单价 （元） | 合价 （元）
1 | 人工费 | - | - | - | - | - | 47.65
1.1 | 普工 | 工日 | 0.187297 | - | - | 140 | 26.22
1.2 | 一般技工 | 工日 | 0.085722 | - | - | 250 | 21.43
2 | 材料费 | - | - | - | - | - | 222.94
2.1 | 碎石 | t | 0.483 | - | - | 137.78 | 66.55
2.2 | 预拌砂浆(砌筑) DMM10 | m3 | 0.096 | - | - | 317.62 | 30.49
2.3 | 水 | m3 | 0.537077 | - | - | 5 | 2.69
2.4 | C20预拌混凝土(非泵送型) | m3 | 0.3276 | - | - | 373.52 | 122.37
2.5 | 塑料薄膜 | m2 | 1.233316 | - | - | 0.69 | 0.85
2.6 | 其他材料费 | 元 | -0.01 | - | - | 1 | -0.01
3 | 施工机具使用费 | - | - | - | - | - | 21.43
3.1 | 夯实机(电动) 夯击能量250N·m | 台班 | 0.0165 | - | - | 29.25 | 0.48
3.2 | 干混砂浆罐式搅拌机 筒容量20～26m3 | 台班 | 0.0096 | - | - | 393.13 | 3.77
3.3 | 混凝土震捣器 插入式 | 台班 | 0.059096 | - | - | 10.73 | 0.63
表E.2.2-1 分部分项工程项目清单综合单价分析表
工程名称：老年活动室 |  |  | 标段： |  |  | 第29页 共109页
3.4 | 机动翻斗车 装载质量1t | 台班 | 0.042074 | - | - | 392.98 | 16.53
4 | 1+2+3小计 | - | - | - | - | - | 292.02
5 | 管理费 | - | - | - | - | - | 17.96
6 | 利润 | - | - | - | - | - | 7.60
综合单价 | [6 empty] | 317.58
表E.2.2-1 分部分项工程项目清单综合单价分析表
工程名称：老年活动室 |  |  | 标段： |  |  | 第30页 共109页
项目编码 | 010502030001 | 项目名称 | 地坪 |  |  | 计量单位 | m2
项目特征 | 室外台阶平台 1、压实填土,压实系数≥93% 2、300厚粒径10~40碎石灌M2.5混合砂浆，宽出面层100 3、80厚C20混凝土，面向外坡1%
序号 | 费用项目 | 单位 | 数量 | 计算基础（元） | 费率（%） | 单价 （元） | 合价 （元）
1 | 人工费 | - | - | - | - | - | 29.29
1.1 | 普工 | 工日 | 0.16304 | - | - | 140 | 22.83
1.2 | 一般技工 | 工日 | 0.02584 | - | - | 250 | 6.46
2 | 材料费 | - | - | - | - | - | 128.09
2.1 | 碎石 | t | 0.483 | - | - | 137.78 | 66.55
2.2 | 预拌砂浆(砌筑) DMM10 | m3 | 0.096 | - | - | 317.62 | 30.49
2.3 | 水 | m3 | 0.1436 | - | - | 5 | 0.72
2.4 | C20预拌混凝土(非泵送型) | m3 | 0.0812 | - | - | 373.52 | 30.33
3 | 施工机具使用费 | - | - | - | - | - | 4.34
3.1 | 夯实机(电动) 夯击能量250N·m | 台班 | 0.0165 | - | - | 29.25 | 0.48
3.2 | 干混砂浆罐式搅拌机 筒容量20～26m3 | 台班 | 0.0096 | - | - | 393.13 | 3.77
3.3 | 混凝土震捣器 平板式 | 台班 | 0.00624 | - | - | 13.09 | 0.08
4 | 1+2+3小计 | - | - | - | - | - | 161.72
5 | 管理费 | - | - | - | - | - | 8.74
6 | 利润 | - | - | - | - | - | 3.70
综合单价 | [6 empty] | 174.16
表E.2.2-1 分部分项工程项目清单综合单价分析表
工程名称：老年活动室 |  |  | 标段： |  |  | 第31页 共109页
项目编码 | 010505001001 | 项目名称 | 垫层模板 |  |  | 计量单位 | m2
项目特征 | 1、砼垫层模板制作。 2、模板安装、拆除、整理堆放及场内外运输。 3、清理模板粘结物及模内杂物、刷隔离剂等。 4、工程量按实际接触面积计取
序号 | 费用项目 | 单位 | 数量 | 计算基础（元） | 费率（%） | 单价 （元） | 合价 （元）
1 | 人工费 | - | - | - | - | - | 47.22
1.1 | 普工 | 工日 | 0.0653 | - | - | 140 | 9.14
1.2 | 一般技工 | 工日 | 0.1523 | - | - | 250 | 38.08
2 | 材料费 | - | - | - | - | - | 25.14
2.1 | 复合木模板 | m2 | 0.22 | - | - | 38.64 | 8.50
2.2 | 周转木材 | m3 | 0.0066 | - | - | 2000 | 13.20
2.3 | 卡具 | kg | 0.014 | - | - | 4.57 | 0.06
2.4 | 钢管支撑 | kg | 0.149 | - | - | 3.59 | 0.53
2.5 | 铁钉 | kg | 0.3326 | - | - | 4.38 | 1.46
2.6 | 镀锌铁丝 | kg | 0.014 | - | - | 4.47 | 0.06
2.7 | 其他材料费 | 元 | 1.33 | - | - | 1 | 1.33
3 | 施工机具使用费 | - | - | - | - | - | 1.09
3.1 | 载重汽车 装载质量4t | 台班 | 0.0005 | - | - | 640.85 | 0.32
3.2 | 汽车式起重机 提升质量5t | 台班 | 0.0004 | - | - | 688.52 | 0.28
表E.2.2-1 分部分项工程项目清单综合单价分析表
工程名称：老年活动室 |  |  | 标段： |  |  | 第32页 共109页
3.3 | 木工圆锯机 直径500mm | 台班 | 0.0165 | - | - | 29.99 | 0.49
4 | 1+2+3小计 | - | - | - | - | - | 73.45
5 | 管理费 | - | - | - | - | - | 12.56
6 | 利润 | - | - | - | - | - | 5.31
综合单价 | [6 empty] | 91.32
表E.2.2-1 分部分项工程项目清单综合单价分析表
工程名称：老年活动室 |  |  | 标段： |  |  | 第33页 共109页
项目编码 | 010505002001 | 项目名称 | 基础模板 |  |  | 计量单位 | m2
项目特征 | 1、砼独立基础模板制作。 2、模板安装、拆除、整理堆放及场内外运输。 3、清理模板粘结物及模内杂物、刷隔离剂等。 4、工程量按实际接触面积计取
序号 | 费用项目 | 单位 | 数量 | 计算基础（元） | 费率（%） | 单价 （元） | 合价 （元）
1 | 人工费 | - | - | - | - | - | 37.80
1.1 | 普工 | 工日 | 0.0523 | - | - | 140 | 7.32
1.2 | 一般技工 | 工日 | 0.1219 | - | - | 250 | 30.48
2 | 材料费 | - | - | - | - | - | 23.96
2.1 | 卡具 | kg | 0.026 | - | - | 4.57 | 0.12
2.2 | 钢管支撑 | kg | 0.253 | - | - | 3.59 | 0.91
2.3 | 铁钉 | kg | 0.3416 | - | - | 4.38 | 1.50
2.4 | 镀锌铁丝 | kg | 0.011 | - | - | 4.47 | 0.05
2.5 | 塑料卡子 | 个 | 3 | - | - | 0.23 | 0.69
2.6 | 镀锌铁丝 | kg | 0.059 | - | - | 4.47 | 0.26
2.7 | 复合木模板 | m2 | 0.22 | - | - | 38.64 | 8.50
2.8 | 周转木材 | m3 | 0.0056 | - | - | 2000 | 11.20
2.9 | 其他材料费 | 元 | 0.73 | - | - | 1 | 0.73
3 | 施工机具使用费 | - | - | - | - | - | 1.62
3.1 | 载重汽车 装载质量4t | 台班 | 0.001 | - | - | 640.85 | 0.64
3.2 | 汽车式起重机 提升质量5t | 台班 | 0.0007 | - | - | 688.52 | 0.48
表E.2.2-1 分部分项工程项目清单综合单价分析表
工程名称：老年活动室 |  |  | 标段： |  |  | 第34页 共109页
3.3 | 木工圆锯机 直径500mm | 台班 | 0.0166 | - | - | 29.99 | 0.50
4 | 1+2+3小计 | - | - | - | - | - | 63.38
5 | 管理费 | - | - | - | - | - | 10.25
6 | 利润 | - | - | - | - | - | 4.34
综合单价 | [6 empty] | 77.97
表E.2.2-1 分部分项工程项目清单综合单价分析表
工程名称：老年活动室 |  |  | 标段： |  |  | 第35页 共109页
项目编码 | 010505003001 | 项目名称 | 基础联系梁模板 |  |  | 计量单位 | m2
项目特征 | 1、砼基础梁模板制作。 2、模板安装、拆除、整理堆放及场内外运输。 3、清理模板粘结物及模内杂物、刷隔离剂等。 4、支模高度3.6m内，支撑及钢支撑相应的场内外运输。 5、工程量按实际接触面积计取
序号 | 费用项目 | 单位 | 数量 | 计算基础（元） | 费率（%） | 单价 （元） | 合价 （元）
1 | 人工费 | - | - | - | - | - | 27.00
1.1 | 普工 | 工日 | 0.0373 | - | - | 140 | 5.22
1.2 | 一般技工 | 工日 | 0.0871 | - | - | 250 | 21.78
2 | 材料费 | - | - | - | - | - | 19.70
2.1 | 周转木材 | m3 | 0.0039 | - | - | 2000 | 7.80
2.2 | 卡具 | kg | 0.117 | - | - | 4.57 | 0.53
2.3 | 钢管支撑 | kg | 0.22 | - | - | 3.59 | 0.79
2.4 | 铁钉 | kg | 0.138 | - | - | 4.38 | 0.60
2.5 | 镀锌铁丝 | kg | 0.003 | - | - | 4.47 | 0.01
2.6 | 塑料卡子 | 个 | 3 | - | - | 0.23 | 0.69
2.7 | 复合木模板 | m2 | 0.22 | - | - | 38.64 | 8.50
2.8 | 其他材料费 | 元 | 0.78 | - | - | 1 | 0.78
3 | 施工机具使用费 | - | - | - | - | - | 1.23
3.1 | 载重汽车 装载质量4t | 台班 | 0.001 | - | - | 640.85 | 0.64
3.2 | 汽车式起重机 提升质量5t | 台班 | 0.0007 | - | - | 688.52 | 0.48
表E.2.2-1 分部分项工程项目清单综合单价分析表
工程名称：老年活动室 |  |  | 标段： |  |  | 第36页 共109页
3.3 | 木工圆锯机 直径500mm | 台班 | 0.0037 | - | - | 29.99 | 0.11
4 | 1+2+3小计 | - | - | - | - | - | 47.93
5 | 管理费 | - | - | - | - | - | 7.34
6 | 利润 | - | - | - | - | - | 3.11
综合单价 | [6 empty] | 58.38
表E.2.2-1 分部分项工程项目清单综合单价分析表
工程名称：老年活动室 |  |  | 标段： |  |  | 第37页 共109页
项目编码 | 010505004001 | 项目名称 | 柱面模板 |  |  | 计量单位 | m2
项目特征 | 1、砼矩形柱模板制作。 2、模板安装、拆除、整理堆放及场内外运输。 3、清理模板粘结物及模内杂物、刷隔离剂等。 4、支模高度超3.6m在5m内，周长3.6m内，支撑及钢支撑相应的场内外运输。 5、工程量按实际接触面积计取
序号 | 费用项目 | 单位 | 数量 | 计算基础（元） | 费率（%） | 单价 （元） | 合价 （元）
1 | 人工费 | - | - | - | - | - | 53.12
1.1 | 普工 | 工日 | 0.07345 | - | - | 140 | 10.28
1.2 | 一般技工 | 工日 | 0.17134 | - | - | 250 | 42.84
2 | 材料费 | - | - | - | - | - | 21.84
2.1 | 钢管支撑 | kg | 0.38199 | - | - | 3.59 | 1.37
2.2 | 铁钉 | kg | 0.2034 | - | - | 4.38 | 0.89
2.3 | 镀锌铁丝 | kg | 0.003 | - | - | 4.47 | 0.01
2.4 | 塑料卡子 | 个 | 3 | - | - | 0.23 | 0.69
2.5 | 脱模剂 | kg | 0.035 | - | - | 2.56 | 0.09
2.6 | 复合木模板 | m2 | 0.22 | - | - | 38.64 | 8.50
2.7 | 周转木材 | m3 | 0.0041 | - | - | 2000 | 8.20
2.8 | 卡具 | kg | 0.18939 | - | - | 4.57 | 0.87
2.9 | 其他材料费 | 元 | 1.22 | - | - | 1 | 1.22
3 | 施工机具使用费 | - | - | - | - | - | 1.68
3.1 | 载重汽车 装载质量4t | 台班 | 0.0012 | - | - | 640.85 | 0.77
3.2 | 汽车式起重机 提升质量5t | 台班 | 0.0008 | - | - | 688.52 | 0.55
表E.2.2-1 分部分项工程项目清单综合单价分析表
工程名称：老年活动室 |  |  | 标段： |  |  | 第38页 共109页
3.3 | 木工圆锯机 直径500mm | 台班 | 0.012 | - | - | 29.99 | 0.36
4 | 1+2+3小计 | - | - | - | - | - | 76.64
5 | 管理费 | - | - | - | - | - | 14.25
6 | 利润 | - | - | - | - | - | 6.03
综合单价 | [6 empty] | 96.92
表E.2.2-1 分部分项工程项目清单综合单价分析表
工程名称：老年活动室 |  |  | 标段： |  |  | 第39页 共109页
项目编码 | 010505006001 | 项目名称 | 梁模板 |  |  | 计量单位 | m2
项目特征 | 1、砼矩形梁模板制作。 2、模板安装、拆除、整理堆放及场内外运输。 3、清理模板粘结物及模内杂物、刷隔离剂等。 4、支模高度超3.6m在5m内，支撑及钢支撑相应的场内外运输。 5、采用承插型盘扣式模板支架 6、工程量按实际接触面积计取
序号 | 费用项目 | 单位 | 数量 | 计算基础（元） | 费率（%） | 单价 （元） | 合价 （元）
1 | 人工费 | - | - | - | - | - | 64.04
1.1 | 普工 | 工日 | 0.08853 | - | - | 140 | 12.39
1.2 | 一般技工 | 工日 | 0.20657 | - | - | 250 | 51.64
2 | 材料费 | - | - | - | - | - | 34.25
2.1 | 复合木模板 | m2 | 0.22 | - | - | 38.64 | 8.50
2.2 | 周转木材 | m3 | 0.0058 | - | - | 2000 | 11.60
2.3 | 卡具 | kg | 0.0744 | - | - | 4.57 | 0.34
2.4 | 钢管支撑 | kg | 0.1089 | - | - | 3.59 | 0.39
2.5 | 盘扣式钢管支撑使用费 | t·10天 | 0.4109 | - | - | 25 | 10.27
2.6 | 盘扣式钢管支撑 | kg | 0.10956 | - | - | 4.05 | 0.44
2.7 | 铁钉 | kg | 0.2706 | - | - | 4.38 | 1.19
2.8 | 镀锌铁丝 | kg | 0.003 | - | - | 4.47 | 0.01
2.9 | 塑料卡子 | 个 | 3 | - | - | 0.23 | 0.69
2.10 | 其他材料费 | 元 | 0.82 | - | - | 1 | 0.82
3 | 施工机具使用费 | - | - | - | - | - | 2.41
3.1 | 载重汽车 装载质量4t | 台班 | 0.0017 | - | - | 640.85 | 1.09
3.2 | 汽车式起重机 提升质量5t | 台班 | 0.0012 | - | - | 688.52 | 0.83
表E.2.2-1 分部分项工程项目清单综合单价分析表
工程名称：老年活动室 |  |  | 标段： |  |  | 第40页 共109页
3.3 | 木工圆锯机 直径500mm | 台班 | 0.0165 | - | - | 29.99 | 0.49
4 | 1+2+3小计 | - | - | - | - | - | 100.70
5 | 管理费 | - | - | - | - | - | 17.28
6 | 利润 | - | - | - | - | - | 7.31
综合单价 | [6 empty] | 125.29
表E.2.2-1 分部分项工程项目清单综合单价分析表
工程名称：老年活动室 |  |  | 标段： |  |  | 第41页 共109页
项目编码 | 010505006002 | 项目名称 | 梁模板 |  |  | 计量单位 | m2
项目特征 | 1、砼矩形梁模板制作。 2、模板安装、拆除、整理堆放及场内外运输。 3、清理模板粘结物及模内杂物、刷隔离剂等。 4、支模高度超3.6m在5m内，支撑及钢支撑相应的场内外运输。 5、采用承插型盘扣式模板支架 6、工程量按实际接触面积计取 7、坡度≥20%
序号 | 费用项目 | 单位 | 数量 | 计算基础（元） | 费率（%） | 单价 （元） | 合价 （元）
1 | 人工费 | - | - | - | - | - | 73.64
1.1 | 普工 | 工日 | 0.10181 | - | - | 140 | 14.25
1.2 | 一般技工 | 工日 | 0.237556 | - | - | 250 | 59.39
2 | 材料费 | - | - | - | - | - | 34.33
2.1 | 复合木模板 | m2 | 0.22 | - | - | 38.64 | 8.50
2.2 | 周转木材 | m3 | 0.0058 | - | - | 2000 | 11.60
2.3 | 卡具 | kg | 0.0744 | - | - | 4.57 | 0.34
2.4 | 钢管支撑 | kg | 0.13068 | - | - | 3.59 | 0.47
2.5 | 盘扣式钢管支撑使用费 | t·10天 | 0.4109 | - | - | 25 | 10.27
2.6 | 盘扣式钢管支撑 | kg | 0.10956 | - | - | 4.05 | 0.44
2.7 | 铁钉 | kg | 0.2706 | - | - | 4.38 | 1.19
2.8 | 镀锌铁丝 | kg | 0.003 | - | - | 4.47 | 0.01
2.9 | 塑料卡子 | 个 | 3 | - | - | 0.23 | 0.69
2.10 | 其他材料费 | 元 | 0.82 | - | - | 1 | 0.82
3 | 施工机具使用费 | - | - | - | - | - | 2.41
3.1 | 载重汽车 装载质量4t | 台班 | 0.0017 | - | - | 640.85 | 1.09
表E.2.2-1 分部分项工程项目清单综合单价分析表
工程名称：老年活动室 |  |  | 标段： |  |  | 第42页 共109页
3.2 | 汽车式起重机 提升质量5t | 台班 | 0.0012 | - | - | 688.52 | 0.83
3.3 | 木工圆锯机 直径500mm | 台班 | 0.0165 | - | - | 29.99 | 0.49
4 | 1+2+3小计 | - | - | - | - | - | 110.38
5 | 管理费 | - | - | - | - | - | 19.77
6 | 利润 | - | - | - | - | - | 8.37
综合单价 | [6 empty] | 138.52
表E.2.2-1 分部分项工程项目清单综合单价分析表
工程名称：老年活动室 |  |  | 标段： |  |  | 第43页 共109页
项目编码 | 010505007001 | 项目名称 | 楼板、屋面板、坡道板模板 |  |  | 计量单位 | m2
项目特征 | 1、砼有梁板模板制作。 2、模板安装、拆除、整理堆放及场内外运输。 3、清理模板粘结物及模内杂物、刷隔离剂等。 4、支模高度超3.6m在5m内、板厚200mm内，支撑及钢支撑相应的场内外运输。 5、工程量按实际接触面积计取。 6、采用承插型盘扣式模板支架
序号 | 费用项目 | 单位 | 数量 | 计算基础（元） | 费率（%） | 单价 （元） | 合价 （元）
1 | 人工费 | - | - | - | - | - | 51.96
1.1 | 普工 | 工日 | 0.07189 | - | - | 140 | 10.06
1.2 | 一般技工 | 工日 | 0.16757 | - | - | 250 | 41.89
2 | 材料费 | - | - | - | - | - | 23.01
2.1 | 复合木模板 | m2 | 0.22 | - | - | 38.64 | 8.50
2.2 | 周转木材 | m3 | 0.0036 | - | - | 2000 | 7.20
2.3 | 卡具 | kg | 0.0379 | - | - | 4.57 | 0.17
2.4 | 钢管支撑 | kg | 0.0288 | - | - | 3.59 | 0.10
2.5 | 盘扣式钢管支撑使用费 | t·10天 | 0.189 | - | - | 25 | 4.73
2.6 | 盘扣式钢管支撑 | kg | 0.04494 | - | - | 4.05 | 0.18
2.7 | 铁钉 | kg | 0.193 | - | - | 4.38 | 0.85
2.8 | 镀锌铁丝 | kg | 0.003 | - | - | 4.47 | 0.01
2.9 | 塑料卡子 | 个 | 3 | - | - | 0.23 | 0.69
2.10 | 其他材料费 | 元 | 0.58 | - | - | 1 | 0.58
3 | 施工机具使用费 | - | - | - | - | - | 2.34
3.1 | 载重汽车 装载质量4t | 台班 | 0.0017 | - | - | 640.85 | 1.09
3.2 | 汽车式起重机 提升质量5t | 台班 | 0.0012 | - | - | 688.52 | 0.83
表E.2.2-1 分部分项工程项目清单综合单价分析表
工程名称：老年活动室 |  |  | 标段： |  |  | 第44页 共109页
3.3 | 木工圆锯机 直径500mm | 台班 | 0.0143 | - | - | 29.99 | 0.43
4 | 1+2+3小计 | - | - | - | - | - | 77.31
5 | 管理费 | - | - | - | - | - | 14.12
6 | 利润 | - | - | - | - | - | 5.97
综合单价 | [6 empty] | 97.40
表E.2.2-1 分部分项工程项目清单综合单价分析表
工程名称：老年活动室 |  |  | 标段： |  |  | 第45页 共109页
项目编码 | 010505007002 | 项目名称 | 楼板、屋面板、坡道板模板 |  |  | 计量单位 | m2
项目特征 | 屋面斜有梁板模板 1、砼有梁板模板制作。 2、模板安装、拆除、整理堆放及场内外运输。 3、清理模板粘结物及模内杂物、刷隔离剂等。 4、板厚200mm内，支撑及钢支撑相应的场内外运输。 5、工程量按实际接触面积计取。 6、采用承插型盘扣式模板支架 7、坡度≥20%
序号 | 费用项目 | 单位 | 数量 | 计算基础（元） | 费率（%） | 单价 （元） | 合价 （元）
1 | 人工费 | - | - | - | - | - | 67.54
1.1 | 普工 | 工日 | 0.093457 | - | - | 140 | 13.08
1.2 | 一般技工 | 工日 | 0.217841 | - | - | 250 | 54.46
2 | 材料费 | - | - | - | - | - | 23.16
2.1 | 复合木模板 | m2 | 0.22 | - | - | 38.64 | 8.50
2.2 | 周转木材 | m3 | 0.0036 | - | - | 2000 | 7.20
2.3 | 卡具 | kg | 0.0379 | - | - | 4.57 | 0.17
2.4 | 钢管支撑 | kg | 0.0432 | - | - | 3.59 | 0.16
2.5 | 盘扣式钢管支撑使用费 | t·10天 | 0.189 | - | - | 25 | 4.73
2.6 | 盘扣式钢管支撑 | kg | 0.06741 | - | - | 4.05 | 0.27
2.7 | 铁钉 | kg | 0.193 | - | - | 4.38 | 0.85
2.8 | 镀锌铁丝 | kg | 0.003 | - | - | 4.47 | 0.01
2.9 | 塑料卡子 | 个 | 3 | - | - | 0.23 | 0.69
2.10 | 其他材料费 | 元 | 0.58 | - | - | 1 | 0.58
3 | 施工机具使用费 | - | - | - | - | - | 2.34
3.1 | 载重汽车 装载质量4t | 台班 | 0.0017 | - | - | 640.85 | 1.09
表E.2.2-1 分部分项工程项目清单综合单价分析表
工程名称：老年活动室 |  |  | 标段： |  |  | 第46页 共109页
3.2 | 汽车式起重机 提升质量5t | 台班 | 0.0012 | - | - | 688.52 | 0.83
3.3 | 木工圆锯机 直径500mm | 台班 | 0.0143 | - | - | 29.99 | 0.43
4 | 1+2+3小计 | - | - | - | - | - | 93.04
5 | 管理费 | - | - | - | - | - | 18.17
6 | 利润 | - | - | - | - | - | 7.69
综合单价 | [6 empty] | 118.90
表E.2.2-1 分部分项工程项目清单综合单价分析表
工程名称：老年活动室 |  |  | 标段： |  |  | 第47页 共109页
项目编码 | 010505008001 | 项目名称 | 其他板模板 |  |  | 计量单位 | m2
项目特征 | 1、砼天沟板模板制作。 2、模板安装、拆除、整理堆放及场内外运输。 3、清理模板粘结物及模内杂物、刷隔离剂等。 4、支模高度3.6m内、支撑及钢支撑相应的场内外运输。 5、工程量按接触面积计取。
序号 | 费用项目 | 单位 | 数量 | 计算基础（元） | 费率（%） | 单价 （元） | 合价 （元）
1 | 人工费 | - | - | - | - | - | 56.57
1.1 | 普工 | 工日 | 0.0782 | - | - | 140 | 10.95
1.2 | 一般技工 | 工日 | 0.1825 | - | - | 250 | 45.63
2 | 材料费 | - | - | - | - | - | 20.49
2.1 | 复合木模板 | m2 | 0.242 | - | - | 38.64 | 9.35
2.2 | 周转木材 | m3 | 0.003 | - | - | 2000 | 6.00
2.3 | 卡具 | kg | 0.1275 | - | - | 4.57 | 0.58
2.4 | 钢管支撑 | kg | 0.4245 | - | - | 3.59 | 1.52
2.5 | 铁钉 | kg | 0.2085 | - | - | 4.38 | 0.91
2.6 | 镀锌铁丝 | kg | 0.003 | - | - | 4.47 | 0.01
2.7 | 塑料卡子 | 个 | 3 | - | - | 0.23 | 0.69
2.8 | 脱模剂 | kg | 0.1 | - | - | 2.56 | 0.26
2.9 | 其他材料费 | 元 | 1.17 | - | - | 1 | 1.17
3 | 施工机具使用费 | - | - | - | - | - | 2.18
3.1 | 载重汽车 装载质量4t | 台班 | 0.0013 | - | - | 640.85 | 0.83
3.2 | 汽车式起重机 提升质量5t | 台班 | 0.0009 | - | - | 688.52 | 0.62
表E.2.2-1 分部分项工程项目清单综合单价分析表
工程名称：老年活动室 |  |  | 标段： |  |  | 第48页 共109页
3.3 | 木工圆锯机 直径500mm | 台班 | 0.0242 | - | - | 29.99 | 0.73
4 | 1+2+3小计 | - | - | - | - | - | 79.24
5 | 管理费 | - | - | - | - | - | 15.28
6 | 利润 | - | - | - | - | - | 6.46
综合单价 | [6 empty] | 100.98
表E.2.2-1 分部分项工程项目清单综合单价分析表
工程名称：老年活动室 |  |  | 标段： |  |  | 第49页 共109页
项目编码 | 010505008002 | 项目名称 | 其他板模板 |  |  | 计量单位 | m2
项目特征 | 1、砼雨棚板模板制作。 2、模板安装、拆除、整理堆放及场内外运输。 3、清理模板粘结物及模内杂物、刷隔离剂等。 4、支模高度3.6m内、支撑及钢支撑相应的场内外运输。 5、工程量按接触面积计取。
序号 | 费用项目 | 单位 | 数量 | 计算基础（元） | 费率（%） | 单价 （元） | 合价 （元）
1 | 人工费 | - | - | - | - | - | 56.57
1.1 | 普工 | 工日 | 0.0782 | - | - | 140 | 10.95
1.2 | 一般技工 | 工日 | 0.1825 | - | - | 250 | 45.63
2 | 材料费 | - | - | - | - | - | 20.49
2.1 | 复合木模板 | m2 | 0.242 | - | - | 38.64 | 9.35
2.2 | 周转木材 | m3 | 0.003 | - | - | 2000 | 6.00
2.3 | 卡具 | kg | 0.1275 | - | - | 4.57 | 0.58
2.4 | 钢管支撑 | kg | 0.4245 | - | - | 3.59 | 1.52
2.5 | 铁钉 | kg | 0.2085 | - | - | 4.38 | 0.91
2.6 | 镀锌铁丝 | kg | 0.003 | - | - | 4.47 | 0.01
2.7 | 塑料卡子 | 个 | 3 | - | - | 0.23 | 0.69
2.8 | 脱模剂 | kg | 0.1 | - | - | 2.56 | 0.26
2.9 | 其他材料费 | 元 | 1.17 | - | - | 1 | 1.17
3 | 施工机具使用费 | - | - | - | - | - | 2.18
3.1 | 载重汽车 装载质量4t | 台班 | 0.0013 | - | - | 640.85 | 0.83
3.2 | 汽车式起重机 提升质量5t | 台班 | 0.0009 | - | - | 688.52 | 0.62
表E.2.2-1 分部分项工程项目清单综合单价分析表
工程名称：老年活动室 |  |  | 标段： |  |  | 第50页 共109页
3.3 | 木工圆锯机 直径500mm | 台班 | 0.0242 | - | - | 29.99 | 0.73
4 | 1+2+3小计 | - | - | - | - | - | 79.24
5 | 管理费 | - | - | - | - | - | 15.28
6 | 利润 | - | - | - | - | - | 6.46
综合单价 | [6 empty] | 100.98
表E.2.2-1 分部分项工程项目清单综合单价分析表
工程名称：老年活动室 |  |  | 标段： |  |  | 第51页 共109页
项目编码 | 010505008003 | 项目名称 | 其他板模板 |  |  | 计量单位 | m2
项目特征 | 1、砼空调板模板制作。 2、模板安装、拆除、整理堆放及场内外运输。 3、清理模板粘结物及模内杂物、刷隔离剂等。 4、支模高度3.6m内、支撑及钢支撑相应的场内外运输。 5、工程量按接触面积计取。
序号 | 费用项目 | 单位 | 数量 | 计算基础（元） | 费率（%） | 单价 （元） | 合价 （元）
1 | 人工费 | - | - | - | - | - | 56.57
1.1 | 普工 | 工日 | 0.0782 | - | - | 140 | 10.95
1.2 | 一般技工 | 工日 | 0.1825 | - | - | 250 | 45.63
2 | 材料费 | - | - | - | - | - | 20.49
2.1 | 复合木模板 | m2 | 0.242 | - | - | 38.64 | 9.35
2.2 | 周转木材 | m3 | 0.003 | - | - | 2000 | 6.00
2.3 | 卡具 | kg | 0.1275 | - | - | 4.57 | 0.58
2.4 | 钢管支撑 | kg | 0.4245 | - | - | 3.59 | 1.52
2.5 | 铁钉 | kg | 0.2085 | - | - | 4.38 | 0.91
2.6 | 镀锌铁丝 | kg | 0.003 | - | - | 4.47 | 0.01
2.7 | 塑料卡子 | 个 | 3 | - | - | 0.23 | 0.69
2.8 | 脱模剂 | kg | 0.1 | - | - | 2.56 | 0.26
2.9 | 其他材料费 | 元 | 1.17 | - | - | 1 | 1.17
3 | 施工机具使用费 | - | - | - | - | - | 2.18
3.1 | 载重汽车 装载质量4t | 台班 | 0.0013 | - | - | 640.85 | 0.83
3.2 | 汽车式起重机 提升质量5t | 台班 | 0.0009 | - | - | 688.52 | 0.62
表E.2.2-1 分部分项工程项目清单综合单价分析表
工程名称：老年活动室 |  |  | 标段： |  |  | 第52页 共109页
3.3 | 木工圆锯机 直径500mm | 台班 | 0.0242 | - | - | 29.99 | 0.73
4 | 1+2+3小计 | - | - | - | - | - | 79.24
5 | 管理费 | - | - | - | - | - | 15.28
6 | 利润 | - | - | - | - | - | 6.46
综合单价 | [6 empty] | 100.98
表E.2.2-1 分部分项工程项目清单综合单价分析表
工程名称：老年活动室 |  |  | 标段： |  |  | 第53页 共109页
项目编码 | 010505010001 | 项目名称 | 楼梯模板 |  |  | 计量单位 | m2
项目特征 | 1、砼直形楼梯模板制作。 2、模板安装、拆除、整理堆放及场内外运输。 3、清理模板粘结物及模内杂物、刷隔离剂等。 4、支模高度3.6m内、支撑及钢支撑相应的场内外运输。 5、工程量按接触面积计取。
序号 | 费用项目 | 单位 | 数量 | 计算基础（元） | 费率（%） | 单价 （元） | 合价 （元）
1 | 人工费 | - | - | - | - | - | 69.72
1.1 | 普工 | 工日 | 0.0964 | - | - | 140 | 13.50
1.2 | 一般技工 | 工日 | 0.2249 | - | - | 250 | 56.23
2 | 材料费 | - | - | - | - | - | 32.55
2.1 | 复合木模板 | m2 | 0.367 | - | - | 38.64 | 14.18
2.2 | 周转木材 | m3 | 0.0048 | - | - | 2000 | 9.60
2.3 | 卡具 | kg | 0.1775 | - | - | 4.57 | 0.81
2.4 | 钢管支撑 | kg | 0.5925 | - | - | 3.59 | 2.13
2.5 | 铁钉 | kg | 0.3623 | - | - | 4.38 | 1.59
2.6 | 镀锌铁丝 | kg | 0.004 | - | - | 4.47 | 0.02
2.7 | 塑料卡子 | 个 | 3 | - | - | 0.23 | 0.69
2.8 | 脱模剂 | kg | 0.676 | - | - | 2.56 | 1.73
2.9 | 其他材料费 | 元 | 1.8 | - | - | 1 | 1.80
3 | 施工机具使用费 | - | - | - | - | - | 4.40
3.1 | 载重汽车 装载质量4t | 台班 | 0.0019 | - | - | 640.85 | 1.22
3.2 | 汽车式起重机 提升质量5t | 台班 | 0.0013 | - | - | 688.52 | 0.90
表E.2.2-1 分部分项工程项目清单综合单价分析表
工程名称：老年活动室 |  |  | 标段： |  |  | 第54页 共109页
3.3 | 木工圆锯机 直径500mm | 台班 | 0.0763 | - | - | 29.99 | 2.29
4 | 1+2+3小计 | - | - | - | - | - | 106.67
5 | 管理费 | - | - | - | - | - | 19.27
6 | 利润 | - | - | - | - | - | 8.15
综合单价 | [6 empty] | 134.09
表E.2.2-1 分部分项工程项目清单综合单价分析表
工程名称：老年活动室 |  |  | 标段： |  |  | 第55页 共109页
项目编码 | 010505011001 | 项目名称 | 构造柱模板 |  |  | 计量单位 | m2
项目特征 | 1、砼构造柱模板制作。 2、模板安装、拆除、整理堆放及场内外运输。 3、清理模板粘结物及模内杂物、刷隔离剂等。 4、综合考虑支模高度、支撑及钢支撑相应的场内外运输。 5、工程量按实际接触面积计取。
序号 | 费用项目 | 单位 | 数量 | 计算基础（元） | 费率（%） | 单价 （元） | 合价 （元）
1 | 人工费 | - | - | - | - | - | 51.65
1.1 | 普工 | 工日 | 0.0714 | - | - | 140 | 10.00
1.2 | 一般技工 | 工日 | 0.1666 | - | - | 250 | 41.65
2 | 材料费 | - | - | - | - | - | 26.45
2.1 | 卡具 | kg | 0.042 | - | - | 4.57 | 0.19
2.2 | 钢管支撑 | kg | 0.102 | - | - | 3.59 | 0.37
2.3 | 铁钉 | kg | 0.2572 | - | - | 4.38 | 1.13
2.4 | 镀锌铁丝 | kg | 0.003 | - | - | 4.47 | 0.01
2.5 | 塑料卡子 | 个 | 3 | - | - | 0.23 | 0.69
2.6 | 复合木模板 | m2 | 0.22 | - | - | 38.64 | 8.50
2.7 | 周转木材 | m3 | 0.0066 | - | - | 2000 | 13.20
2.8 | 其他材料费 | 元 | 2.36 | - | - | 1 | 2.36
3 | 施工机具使用费 | - | - | - | - | - | 1.19
3.1 | 载重汽车 装载质量4t | 台班 | 0.0007 | - | - | 640.85 | 0.45
3.2 | 汽车式起重机 提升质量5t | 台班 | 0.0005 | - | - | 688.52 | 0.34
表E.2.2-1 分部分项工程项目清单综合单价分析表
工程名称：老年活动室 |  |  | 标段： |  |  | 第56页 共109页
3.3 | 木工圆锯机 直径500mm | 台班 | 0.0133 | - | - | 29.99 | 0.40
4 | 1+2+3小计 | - | - | - | - | - | 79.29
5 | 管理费 | - | - | - | - | - | 13.74
6 | 利润 | - | - | - | - | - | 5.81
综合单价 | [6 empty] | 98.84
表E.2.2-1 分部分项工程项目清单综合单价分析表
工程名称：老年活动室 |  |  | 标段： |  |  | 第57页 共109页
项目编码 | 010505012001 | 项目名称 | 圈梁模板 |  |  | 计量单位 | m2
项目特征 | 1、砼圈梁模板制作。 2、模板安装、拆除、整理堆放及场内外运输。 3、清理模板粘结物及模内杂物、刷隔离剂等。 4、支模高度3.6m内，支撑及钢支撑相应的场内外运输。 5、工程量按实际接触面积计取。 4、采用承插型盘扣式模板支架
序号 | 费用项目 | 单位 | 数量 | 计算基础（元） | 费率（%） | 单价 （元） | 合价 （元）
1 | 人工费 | - | - | - | - | - | 35.09
1.1 | 普工 | 工日 | 0.0485 | - | - | 140 | 6.79
1.2 | 一般技工 | 工日 | 0.1132 | - | - | 250 | 28.30
2 | 材料费 | - | - | - | - | - | 22.66
2.1 | 复合木模板 | m2 | 0.22 | - | - | 38.64 | 8.50
2.2 | 周转木材 | m3 | 0.0054 | - | - | 2000 | 10.80
2.3 | 卡具 | kg | 0.058 | - | - | 4.57 | 0.27
2.4 | 钢管支撑 | kg | 0.169 | - | - | 3.59 | 0.61
2.5 | 铁钉 | kg | 0.1176 | - | - | 4.38 | 0.52
2.6 | 镀锌铁丝 | kg | 0.004 | - | - | 4.47 | 0.02
2.7 | 塑料卡子 | 个 | 3 | - | - | 0.23 | 0.69
2.8 | 脱模剂 | kg | 0.025 | - | - | 2.56 | 0.06
2.9 | 其他材料费 | 元 | 1.19 | - | - | 1 | 1.19
3 | 施工机具使用费 | - | - | - | - | - | 1.29
3.1 | 载重汽车 装载质量4t | 台班 | 0.0007 | - | - | 640.85 | 0.45
3.2 | 汽车式起重机 提升质量5t | 台班 | 0.0005 | - | - | 688.52 | 0.34
表E.2.2-1 分部分项工程项目清单综合单价分析表
工程名称：老年活动室 |  |  | 标段： |  |  | 第58页 共109页
3.3 | 木工圆锯机 直径500mm | 台班 | 0.0167 | - | - | 29.99 | 0.50
4 | 1+2+3小计 | - | - | - | - | - | 59.04
5 | 管理费 | - | - | - | - | - | 9.46
6 | 利润 | - | - | - | - | - | 4.00
综合单价 | [6 empty] | 72.50
表E.2.2-1 分部分项工程项目清单综合单价分析表
工程名称：老年活动室 |  |  | 标段： |  |  | 第59页 共109页
项目编码 | 010505013001 | 项目名称 | 过梁模板 |  |  | 计量单位 | m2
项目特征 | 1、砼过梁模板制作。 2、支模高度3.6m内，支撑及钢支撑相应的场内外运输。 3、工程量按实际接触面积计取。 4、采用承插型盘扣式模板支架
序号 | 费用项目 | 单位 | 数量 | 计算基础（元） | 费率（%） | 单价 （元） | 合价 （元）
1 | 人工费 | - | - | - | - | - | 50.13
1.1 | 普工 | 工日 | 0.0693 | - | - | 140 | 9.70
1.2 | 一般技工 | 工日 | 0.1617 | - | - | 250 | 40.43
2 | 材料费 | - | - | - | - | - | 24.88
2.1 | 复合木模板 | m2 | 0.22 | - | - | 38.64 | 8.50
2.2 | 周转木材 | m3 | 0.0062 | - | - | 2000 | 12.40
2.3 | 卡具 | kg | 0.074 | - | - | 4.57 | 0.34
2.4 | 钢管支撑 | kg | 0.147 | - | - | 3.59 | 0.53
2.5 | 铁钉 | kg | 0.2556 | - | - | 4.38 | 1.12
2.6 | 镀锌铁丝 | kg | 0.003 | - | - | 4.47 | 0.01
2.7 | 塑料卡子 | 个 | 3 | - | - | 0.23 | 0.69
2.8 | 其他材料费 | 元 | 1.29 | - | - | 1 | 1.29
3 | 施工机具使用费 | - | - | - | - | - | 1.55
3.1 | 载重汽车 装载质量4t | 台班 | 0.0008 | - | - | 640.85 | 0.51
3.2 | 汽车式起重机 提升质量5t | 台班 | 0.0006 | - | - | 688.52 | 0.41
表E.2.2-1 分部分项工程项目清单综合单价分析表
工程名称：老年活动室 |  |  | 标段： |  |  | 第60页 共109页
3.3 | 木工圆锯机 直径500mm | 台班 | 0.0209 | - | - | 29.99 | 0.63
4 | 1+2+3小计 | - | - | - | - | - | 76.56
5 | 管理费 | - | - | - | - | - | 13.44
6 | 利润 | - | - | - | - | - | 5.69
综合单价 | [6 empty] | 95.69
表E.2.2-1 分部分项工程项目清单综合单价分析表
工程名称：老年活动室 |  |  | 标段： |  |  | 第61页 共109页
项目编码 | 010505014001 | 项目名称 | 零星现浇构件模板 |  |  | 计量单位 | m2
项目特征 | 墙、梁等挑耳、线条等小型构件模板 1、砼现浇小型构件模板制作。 2、模板安装、拆除、整理堆放及场内外运输。 3、清理模板粘结物及模内杂物、刷隔离剂等。 4、支模高度3.6m内、支撑及钢支撑相应的场内外运输。 5、工程量按实际接触面积计取。
序号 | 费用项目 | 单位 | 数量 | 计算基础（元） | 费率（%） | 单价 （元） | 合价 （元）
1 | 人工费 | - | - | - | - | - | 53.20
1.1 | 普工 | 工日 | 0.0736 | - | - | 140 | 10.30
1.2 | 一般技工 | 工日 | 0.1716 | - | - | 250 | 42.90
2 | 材料费 | - | - | - | - | - | 25.76
2.1 | 复合木模板 | m2 | 0.275 | - | - | 38.64 | 10.63
2.2 | 周转木材 | m3 | 0.005 | - | - | 2000 | 10.00
2.3 | 卡具 | kg | 0.115 | - | - | 4.57 | 0.53
2.4 | 钢管支撑 | kg | 0.386 | - | - | 3.59 | 1.39
2.5 | 铁钉 | kg | 0.226 | - | - | 4.38 | 0.99
2.6 | 镀锌铁丝 | kg | 0.003 | - | - | 4.47 | 0.01
2.7 | 塑料卡子 | 个 | 3 | - | - | 0.23 | 0.69
2.8 | 脱模剂 | kg | 0.056 | - | - | 2.56 | 0.14
2.9 | 其他材料费 | 元 | 1.38 | - | - | 1 | 1.38
3 | 施工机具使用费 | - | - | - | - | - | 2.14
3.1 | 载重汽车 装载质量4t | 台班 | 0.0013 | - | - | 640.85 | 0.83
3.2 | 汽车式起重机 提升质量5t | 台班 | 0.0009 | - | - | 688.52 | 0.62
表E.2.2-1 分部分项工程项目清单综合单价分析表
工程名称：老年活动室 |  |  | 标段： |  |  | 第62页 共109页
3.3 | 木工圆锯机 直径500mm | 台班 | 0.0228 | - | - | 29.99 | 0.68
4 | 1+2+3小计 | - | - | - | - | - | 81.10
5 | 管理费 | - | - | - | - | - | 14.39
6 | 利润 | - | - | - | - | - | 6.09
综合单价 | [6 empty] | 101.58
表E.2.2-1 分部分项工程项目清单综合单价分析表
工程名称：老年活动室 |  |  | 标段： |  |  | 第63页 共109页
项目编码 | 010505018001 | 项目名称 | 台阶模板 |  |  | 计量单位 | m2
项目特征 | 1、砼台阶模板制作。 2、模板安装、拆除、整理堆放及场内外运输。 3、清理模板粘结物及模内杂物、刷隔离剂等。 4、支模高度3.6m内、支撑及钢支撑相应的场内外运输。 5、工程量按接触面积计取。
序号 | 费用项目 | 单位 | 数量 | 计算基础（元） | 费率（%） | 单价 （元） | 合价 （元）
1 | 人工费 | - | - | - | - | - | 34.50
1.1 | 普工 | 工日 | 0.0477 | - | - | 140 | 6.68
1.2 | 一般技工 | 工日 | 0.1113 | - | - | 250 | 27.83
2 | 材料费 | - | - | - | - | - | 20.39
2.1 | 复合木模板 | m2 | 0.22 | - | - | 38.64 | 8.50
2.2 | 周转木材 | m3 | 0.0045 | - | - | 2000 | 9.00
2.3 | 卡具 | kg | 0.016 | - | - | 4.57 | 0.07
2.4 | 钢管支撑 | kg | 0.089 | - | - | 3.59 | 0.32
2.5 | 铁钉 | kg | 0.214 | - | - | 4.38 | 0.94
2.6 | 镀锌铁丝 | kg | 0.006 | - | - | 4.47 | 0.03
2.7 | 塑料卡子 | 个 | 3 | - | - | 0.23 | 0.69
2.8 | 其他材料费 | 元 | 0.84 | - | - | 1 | 0.84
3 | 施工机具使用费 | - | - | - | - | - | 1.16
3.1 | 载重汽车 装载质量4t | 台班 | 0.0006 | - | - | 640.85 | 0.38
3.2 | 汽车式起重机 提升质量5t | 台班 | 0.0004 | - | - | 688.52 | 0.28
表E.2.2-1 分部分项工程项目清单综合单价分析表
工程名称：老年活动室 |  |  | 标段： |  |  | 第64页 共109页
3.3 | 木工圆锯机 直径500mm | 台班 | 0.0165 | - | - | 29.99 | 0.49
4 | 1+2+3小计 | - | - | - | - | - | 56.05
5 | 管理费 | - | - | - | - | - | 9.27
6 | 利润 | - | - | - | - | - | 3.92
综合单价 | [6 empty] | 69.24
表E.2.2-1 分部分项工程项目清单综合单价分析表
工程名称：老年活动室 |  |  | 标段： |  |  | 第65页 共109页
项目编码 | 010506001001 | 项目名称 | 现浇混凝土基础及联系梁钢筋 |  |  | 计量单位 | t
项目特征 | 1.钢筋种类、规格：现浇构件带肋钢筋HRB400(mm) 直径10以内
序号 | 费用项目 | 单位 | 数量 | 计算基础（元） | 费率（%） | 单价 （元） | 合价 （元）
1 | 人工费 | - | - | - | - | - | 1401.60
1.1 | 普工 | 工日 | 1.94 | - | - | 140 | 271.60
1.2 | 一般技工 | 工日 | 4.52 | - | - | 250 | 1130.00
2 | 材料费 | - | - | - | - | - | 3233.57
2.1 | 钢筋 | t | 1.02 | - | - | 3145.45 | 3208.36
2.2 | 镀锌铁丝 | kg | 5.64 | - | - | 4.47 | 25.21
3 | 施工机具使用费 | - | - | - | - | - | 22.05
3.1 | 钢筋调直机 直径14mm | 台班 | 0.27 | - | - | 38.52 | 10.40
3.2 | 钢筋切断机 直径40mm | 台班 | 0.11 | - | - | 42.17 | 4.64
3.3 | 钢筋弯曲机 直径40mm | 台班 | 0.31 | - | - | 22.6 | 7.01
4 | 1+2+3小计 | - | - | - | - | - | 4657.22
5 | 管理费 | - | - | - | - | - | 370.15
6 | 利润 | - | - | - | - | - | 156.60
综合单价 | [6 empty] | 5183.97
表E.2.2-1 分部分项工程项目清单综合单价分析表
工程名称：老年活动室 |  |  | 标段： |  |  | 第66页 共109页
项目编码 | 010506001002 | 项目名称 | 现浇混凝土基础及联系梁钢筋 |  |  | 计量单位 | t
项目特征 | 1.钢筋种类、规格：现浇构件带肋钢筋HRB400(mm) 直径18以内
序号 | 费用项目 | 单位 | 数量 | 计算基础（元） | 费率（%） | 单价 （元） | 合价 （元）
1 | 人工费 | - | - | - | - | - | 1208.80
1.1 | 普工 | 工日 | 1.67 | - | - | 140 | 233.80
1.2 | 一般技工 | 工日 | 3.9 | - | - | 250 | 975.00
2 | 材料费 | - | - | - | - | - | 3252.35
2.1 | 钢筋 | t | 1.02 | - | - | 3145.45 | 3208.36
2.2 | 镀锌铁丝 | kg | 3.65 | - | - | 4.47 | 16.32
2.3 | 电焊条 | kg | 5.4 | - | - | 4.99 | 26.95
2.4 | 水 | m3 | 0.144 | - | - | 5 | 0.72
3 | 施工机具使用费 | - | - | - | - | - | 66.25
3.1 | 钢筋切断机 直径40mm | 台班 | 0.1 | - | - | 42.17 | 4.22
3.2 | 钢筋弯曲机 直径40mm | 台班 | 0.23 | - | - | 22.6 | 5.20
3.3 | 交流弧焊机 容量30kVA | 台班 | 0.45 | - | - | 94.09 | 42.34
3.4 | 对焊机 容量75kVA | 台班 | 0.11 | - | - | 131.76 | 14.49
4 | 1+2+3小计 | - | - | - | - | - | 4527.40
5 | 管理费 | - | - | - | - | - | 331.51
6 | 利润 | - | - | - | - | - | 140.26
综合单价 | [6 empty] | 4999.17
表E.2.2-1 分部分项工程项目清单综合单价分析表
工程名称：老年活动室 |  |  | 标段： |  |  | 第67页 共109页
项目编码 | 010506001003 | 项目名称 | 现浇混凝土基础及联系梁钢筋 |  |  | 计量单位 | t
项目特征 | 1.钢筋种类、规格：现浇构件带肋钢筋HRB400(mm) 直径25以内
序号 | 费用项目 | 单位 | 数量 | 计算基础（元） | 费率（%） | 单价 （元） | 合价 （元）
1 | 人工费 | - | - | - | - | - | 831.00
1.1 | 普工 | 工日 | 1.15 | - | - | 140 | 161.00
1.2 | 一般技工 | 工日 | 2.68 | - | - | 250 | 670.00
2 | 材料费 | - | - | - | - | - | 3239.93
2.1 | 钢筋 | t | 1.02 | - | - | 3145.45 | 3208.36
2.2 | 镀锌铁丝 | kg | 1.6 | - | - | 4.47 | 7.15
2.3 | 电焊条 | kg | 4.8 | - | - | 4.99 | 23.95
2.4 | 水 | m3 | 0.093 | - | - | 5 | 0.47
3 | 施工机具使用费 | - | - | - | - | - | 53.42
3.1 | 钢筋切断机 直径40mm | 台班 | 0.09 | - | - | 42.17 | 3.80
3.2 | 钢筋弯曲机 直径40mm | 台班 | 0.18 | - | - | 22.6 | 4.07
3.3 | 交流弧焊机 容量30kVA | 台班 | 0.4 | - | - | 94.09 | 37.64
3.4 | 对焊机 容量75kVA | 台班 | 0.06 | - | - | 131.76 | 7.91
4 | 1+2+3小计 | - | - | - | - | - | 4124.35
5 | 管理费 | - | - | - | - | - | 229.95
6 | 利润 | - | - | - | - | - | 97.29
综合单价 | [6 empty] | 4451.59
表E.2.2-1 分部分项工程项目清单综合单价分析表
工程名称：老年活动室 |  |  | 标段： |  |  | 第68页 共109页
项目编码 | 010506002001 | 项目名称 | 现浇混凝土柱钢筋 |  |  | 计量单位 | t
项目特征 | 1.钢筋种类、规格：现浇构件带肋钢筋HRB400(mm) 直径10以内
序号 | 费用项目 | 单位 | 数量 | 计算基础（元） | 费率（%） | 单价 （元） | 合价 （元）
1 | 人工费 | - | - | - | - | - | 1401.60
1.1 | 普工 | 工日 | 1.94 | - | - | 140 | 271.60
1.2 | 一般技工 | 工日 | 4.52 | - | - | 250 | 1130.00
2 | 材料费 | - | - | - | - | - | 3233.57
2.1 | 钢筋 | t | 1.02 | - | - | 3145.45 | 3208.36
2.2 | 镀锌铁丝 | kg | 5.64 | - | - | 4.47 | 25.21
3 | 施工机具使用费 | - | - | - | - | - | 22.05
3.1 | 钢筋调直机 直径14mm | 台班 | 0.27 | - | - | 38.52 | 10.40
3.2 | 钢筋切断机 直径40mm | 台班 | 0.11 | - | - | 42.17 | 4.64
3.3 | 钢筋弯曲机 直径40mm | 台班 | 0.31 | - | - | 22.6 | 7.01
4 | 1+2+3小计 | - | - | - | - | - | 4657.22
5 | 管理费 | - | - | - | - | - | 370.15
6 | 利润 | - | - | - | - | - | 156.60
综合单价 | [6 empty] | 5183.97
表E.2.2-1 分部分项工程项目清单综合单价分析表
工程名称：老年活动室 |  |  | 标段： |  |  | 第69页 共109页
项目编码 | 010506002002 | 项目名称 | 现浇混凝土柱钢筋 |  |  | 计量单位 | t
项目特征 | 1.钢筋种类、规格：现浇构件带肋钢筋HRB400(mm) 直径25以内
序号 | 费用项目 | 单位 | 数量 | 计算基础（元） | 费率（%） | 单价 （元） | 合价 （元）
1 | 人工费 | - | - | - | - | - | 1088.04
1.1 | 普工 | 工日 | 1.522526 | - | - | 140 | 213.15
1.2 | 一般技工 | 工日 | 3.499558 | - | - | 250 | 874.89
2 | 材料费 | - | - | - | - | - | 3311.83
2.1 | 钢筋 | t | 1.02 | - | - | 3145.45 | 3208.36
2.2 | 镀锌铁丝 | kg | 1.6 | - | - | 4.47 | 7.15
2.3 | 电焊条 | kg | -6.450291 | - | - | 4.99 | -32.19
2.4 | 水 | m3 | -0.05601 | - | - | 5 | -0.28
2.5 | 钢筋 | t | 0.007451 | - | - | 3145.45 | 23.44
2.6 | 焊剂 | kg | 23.32014 | - | - | 4.16 | 97.01
2.7 | 石棉板 | m2 | 1.490105 | - | - | 4.97 | 7.41
2.8 | 其他材料费 | 元 | 0.93 | - | - | 1 | 0.93
3 | 施工机具使用费 | - | - | - | - | - | 207.87
3.1 | 钢筋切断机 直径40mm | 台班 | 0.09 | - | - | 42.17 | 3.80
3.2 | 钢筋弯曲机 直径40mm | 台班 | 0.18 | - | - | 22.6 | 4.07
3.3 | 交流弧焊机 容量30kVA | 台班 | -0.061932 | - | - | 94.09 | -5.83
3.4 | 对焊机 容量75kVA | 台班 | -0.029406 | - | - | 131.76 | -3.87
表E.2.2-1 分部分项工程项目清单综合单价分析表
工程名称：老年活动室 |  |  | 标段： |  |  | 第70页 共109页
3.5 | 自动埋弧焊机 电流1200A | 台班 | 0.968568 | - | - | 216.43 | 209.63
4 | 1+2+3小计 | - | - | - | - | - | 4607.74
5 | 管理费 | - | - | - | - | - | 336.94
6 | 利润 | - | - | - | - | - | 142.59
综合单价 | [6 empty] | 5087.27
表E.2.2-1 分部分项工程项目清单综合单价分析表
工程名称：老年活动室 |  |  | 标段： |  |  | 第71页 共109页
项目编码 | 010506005001 | 项目名称 | 现浇混凝土梁钢筋 |  |  | 计量单位 | t
项目特征 | 1.钢筋种类、规格：现浇构件带肋钢筋HRB400(mm) 直径10以内
序号 | 费用项目 | 单位 | 数量 | 计算基础（元） | 费率（%） | 单价 （元） | 合价 （元）
1 | 人工费 | - | - | - | - | - | 1401.60
1.1 | 普工 | 工日 | 1.94 | - | - | 140 | 271.60
1.2 | 一般技工 | 工日 | 4.52 | - | - | 250 | 1130.00
2 | 材料费 | - | - | - | - | - | 3233.57
2.1 | 钢筋 | t | 1.02 | - | - | 3145.45 | 3208.36
2.2 | 镀锌铁丝 | kg | 5.64 | - | - | 4.47 | 25.21
3 | 施工机具使用费 | - | - | - | - | - | 22.05
3.1 | 钢筋调直机 直径14mm | 台班 | 0.27 | - | - | 38.52 | 10.40
3.2 | 钢筋切断机 直径40mm | 台班 | 0.11 | - | - | 42.17 | 4.64
3.3 | 钢筋弯曲机 直径40mm | 台班 | 0.31 | - | - | 22.6 | 7.01
4 | 1+2+3小计 | - | - | - | - | - | 4657.22
5 | 管理费 | - | - | - | - | - | 370.15
6 | 利润 | - | - | - | - | - | 156.60
综合单价 | [6 empty] | 5183.97
表E.2.2-1 分部分项工程项目清单综合单价分析表
工程名称：老年活动室 |  |  | 标段： |  |  | 第72页 共109页
项目编码 | 010506005002 | 项目名称 | 现浇混凝土梁钢筋 |  |  | 计量单位 | t
项目特征 | 1.钢筋种类、规格：现浇构件带肋钢筋HRB400(mm) 直径18以内
序号 | 费用项目 | 单位 | 数量 | 计算基础（元） | 费率（%） | 单价 （元） | 合价 （元）
1 | 人工费 | - | - | - | - | - | 1208.80
1.1 | 普工 | 工日 | 1.67 | - | - | 140 | 233.80
1.2 | 一般技工 | 工日 | 3.9 | - | - | 250 | 975.00
2 | 材料费 | - | - | - | - | - | 3252.35
2.1 | 钢筋 | t | 1.02 | - | - | 3145.45 | 3208.36
2.2 | 镀锌铁丝 | kg | 3.65 | - | - | 4.47 | 16.32
2.3 | 电焊条 | kg | 5.4 | - | - | 4.99 | 26.95
2.4 | 水 | m3 | 0.144 | - | - | 5 | 0.72
3 | 施工机具使用费 | - | - | - | - | - | 66.25
3.1 | 钢筋切断机 直径40mm | 台班 | 0.1 | - | - | 42.17 | 4.22
3.2 | 钢筋弯曲机 直径40mm | 台班 | 0.23 | - | - | 22.6 | 5.20
3.3 | 交流弧焊机 容量30kVA | 台班 | 0.45 | - | - | 94.09 | 42.34
3.4 | 对焊机 容量75kVA | 台班 | 0.11 | - | - | 131.76 | 14.49
4 | 1+2+3小计 | - | - | - | - | - | 4527.40
5 | 管理费 | - | - | - | - | - | 331.51
6 | 利润 | - | - | - | - | - | 140.26
综合单价 | [6 empty] | 4999.17
表E.2.2-1 分部分项工程项目清单综合单价分析表
工程名称：老年活动室 |  |  | 标段： |  |  | 第73页 共109页
项目编码 | 010506005003 | 项目名称 | 现浇混凝土梁钢筋 |  |  | 计量单位 | t
项目特征 | 1.钢筋种类、规格：现浇构件带肋钢筋HRB400(mm) 直径25以内
序号 | 费用项目 | 单位 | 数量 | 计算基础（元） | 费率（%） | 单价 （元） | 合价 （元）
1 | 人工费 | - | - | - | - | - | 831.00
1.1 | 普工 | 工日 | 1.15 | - | - | 140 | 161.00
1.2 | 一般技工 | 工日 | 2.68 | - | - | 250 | 670.00
2 | 材料费 | - | - | - | - | - | 3239.93
2.1 | 钢筋 | t | 1.02 | - | - | 3145.45 | 3208.36
2.2 | 镀锌铁丝 | kg | 1.6 | - | - | 4.47 | 7.15
2.3 | 电焊条 | kg | 4.8 | - | - | 4.99 | 23.95
2.4 | 水 | m3 | 0.093 | - | - | 5 | 0.47
3 | 施工机具使用费 | - | - | - | - | - | 53.42
3.1 | 钢筋切断机 直径40mm | 台班 | 0.09 | - | - | 42.17 | 3.80
3.2 | 钢筋弯曲机 直径40mm | 台班 | 0.18 | - | - | 22.6 | 4.07
3.3 | 交流弧焊机 容量30kVA | 台班 | 0.4 | - | - | 94.09 | 37.64
3.4 | 对焊机 容量75kVA | 台班 | 0.06 | - | - | 131.76 | 7.91
4 | 1+2+3小计 | - | - | - | - | - | 4124.35
5 | 管理费 | - | - | - | - | - | 229.95
6 | 利润 | - | - | - | - | - | 97.29
综合单价 | [6 empty] | 4451.59
表E.2.2-1 分部分项工程项目清单综合单价分析表
工程名称：老年活动室 |  |  | 标段： |  |  | 第74页 共109页
项目编码 | 010506006001 | 项目名称 | 现浇混凝土楼板及屋面板钢筋 |  |  | 计量单位 | t
项目特征 | 1.钢筋种类、规格：现浇构件带肋钢筋HRB400(mm) 直径10以内
序号 | 费用项目 | 单位 | 数量 | 计算基础（元） | 费率（%） | 单价 （元） | 合价 （元）
1 | 人工费 | - | - | - | - | - | 1401.60
1.1 | 普工 | 工日 | 1.94 | - | - | 140 | 271.60
1.2 | 一般技工 | 工日 | 4.52 | - | - | 250 | 1130.00
2 | 材料费 | - | - | - | - | - | 3233.57
2.1 | 钢筋 | t | 1.02 | - | - | 3145.45 | 3208.36
2.2 | 镀锌铁丝 | kg | 5.64 | - | - | 4.47 | 25.21
3 | 施工机具使用费 | - | - | - | - | - | 22.05
3.1 | 钢筋调直机 直径14mm | 台班 | 0.27 | - | - | 38.52 | 10.40
3.2 | 钢筋切断机 直径40mm | 台班 | 0.11 | - | - | 42.17 | 4.64
3.3 | 钢筋弯曲机 直径40mm | 台班 | 0.31 | - | - | 22.6 | 7.01
4 | 1+2+3小计 | - | - | - | - | - | 4657.22
5 | 管理费 | - | - | - | - | - | 370.15
6 | 利润 | - | - | - | - | - | 156.60
综合单价 | [6 empty] | 5183.97
表E.2.2-1 分部分项工程项目清单综合单价分析表
工程名称：老年活动室 |  |  | 标段： |  |  | 第75页 共109页
项目编码 | 010506008001 | 项目名称 | 现浇混凝土其他板钢筋 |  |  | 计量单位 | t
项目特征 | 1.钢筋种类、规格：现浇构件带肋钢筋HRB400(mm) 直径10以内
序号 | 费用项目 | 单位 | 数量 | 计算基础（元） | 费率（%） | 单价 （元） | 合价 （元）
1 | 人工费 | - | - | - | - | - | 1401.60
1.1 | 普工 | 工日 | 1.94 | - | - | 140 | 271.60
1.2 | 一般技工 | 工日 | 4.52 | - | - | 250 | 1130.00
2 | 材料费 | - | - | - | - | - | 3233.57
2.1 | 钢筋 | t | 1.02 | - | - | 3145.45 | 3208.36
2.2 | 镀锌铁丝 | kg | 5.64 | - | - | 4.47 | 25.21
3 | 施工机具使用费 | - | - | - | - | - | 22.05
3.1 | 钢筋调直机 直径14mm | 台班 | 0.27 | - | - | 38.52 | 10.40
3.2 | 钢筋切断机 直径40mm | 台班 | 0.11 | - | - | 42.17 | 4.64
3.3 | 钢筋弯曲机 直径40mm | 台班 | 0.31 | - | - | 22.6 | 7.01
4 | 1+2+3小计 | - | - | - | - | - | 4657.22
5 | 管理费 | - | - | - | - | - | 370.15
6 | 利润 | - | - | - | - | - | 156.60
综合单价 | [6 empty] | 5183.97
表E.2.2-1 分部分项工程项目清单综合单价分析表
工程名称：老年活动室 |  |  | 标段： |  |  | 第76页 共109页
项目编码 | 010506009001 | 项目名称 | 现浇混凝土楼梯钢筋 |  |  | 计量单位 | t
项目特征 | 1.钢筋种类、规格：现浇构件带肋钢筋HRB400(mm) 直径10以内
序号 | 费用项目 | 单位 | 数量 | 计算基础（元） | 费率（%） | 单价 （元） | 合价 （元）
1 | 人工费 | - | - | - | - | - | 1401.60
1.1 | 普工 | 工日 | 1.94 | - | - | 140 | 271.60
1.2 | 一般技工 | 工日 | 4.52 | - | - | 250 | 1130.00
2 | 材料费 | - | - | - | - | - | 3233.57
2.1 | 钢筋 | t | 1.02 | - | - | 3145.45 | 3208.36
2.2 | 镀锌铁丝 | kg | 5.64 | - | - | 4.47 | 25.21
3 | 施工机具使用费 | - | - | - | - | - | 22.05
3.1 | 钢筋调直机 直径14mm | 台班 | 0.27 | - | - | 38.52 | 10.40
3.2 | 钢筋切断机 直径40mm | 台班 | 0.11 | - | - | 42.17 | 4.64
3.3 | 钢筋弯曲机 直径40mm | 台班 | 0.31 | - | - | 22.6 | 7.01
4 | 1+2+3小计 | - | - | - | - | - | 4657.22
5 | 管理费 | - | - | - | - | - | 370.15
6 | 利润 | - | - | - | - | - | 156.60
综合单价 | [6 empty] | 5183.97
表E.2.2-1 分部分项工程项目清单综合单价分析表
工程名称：老年活动室 |  |  | 标段： |  |  | 第77页 共109页
项目编码 | 010506009002 | 项目名称 | 现浇混凝土楼梯钢筋 |  |  | 计量单位 | t
项目特征 | 1.钢筋种类、规格：现浇构件带肋钢筋HRB400(mm) 直径18以内
序号 | 费用项目 | 单位 | 数量 | 计算基础（元） | 费率（%） | 单价 （元） | 合价 （元）
1 | 人工费 | - | - | - | - | - | 1208.80
1.1 | 普工 | 工日 | 1.67 | - | - | 140 | 233.80
1.2 | 一般技工 | 工日 | 3.9 | - | - | 250 | 975.00
2 | 材料费 | - | - | - | - | - | 3252.35
2.1 | 钢筋 | t | 1.02 | - | - | 3145.45 | 3208.36
2.2 | 镀锌铁丝 | kg | 3.65 | - | - | 4.47 | 16.32
2.3 | 电焊条 | kg | 5.4 | - | - | 4.99 | 26.95
2.4 | 水 | m3 | 0.144 | - | - | 5 | 0.72
3 | 施工机具使用费 | - | - | - | - | - | 66.25
3.1 | 钢筋切断机 直径40mm | 台班 | 0.1 | - | - | 42.17 | 4.22
3.2 | 钢筋弯曲机 直径40mm | 台班 | 0.23 | - | - | 22.6 | 5.20
3.3 | 交流弧焊机 容量30kVA | 台班 | 0.45 | - | - | 94.09 | 42.34
3.4 | 对焊机 容量75kVA | 台班 | 0.11 | - | - | 131.76 | 14.49
4 | 1+2+3小计 | - | - | - | - | - | 4527.40
5 | 管理费 | - | - | - | - | - | 331.51
6 | 利润 | - | - | - | - | - | 140.26
综合单价 | [6 empty] | 4999.17
表E.2.2-1 分部分项工程项目清单综合单价分析表
工程名称：老年活动室 |  |  | 标段： |  |  | 第78页 共109页
项目编码 | 010506010001 | 项目名称 | 现浇混凝土二次结构钢筋 |  |  | 计量单位 | t
项目特征 | 1.钢筋种类、规格：现浇构件带肋钢筋HRB400(mm) 直径10以内
序号 | 费用项目 | 单位 | 数量 | 计算基础（元） | 费率（%） | 单价 （元） | 合价 （元）
1 | 人工费 | - | - | - | - | - | 1401.60
1.1 | 普工 | 工日 | 1.94 | - | - | 140 | 271.60
1.2 | 一般技工 | 工日 | 4.52 | - | - | 250 | 1130.00
2 | 材料费 | - | - | - | - | - | 3233.57
2.1 | 钢筋 | t | 1.02 | - | - | 3145.45 | 3208.36
2.2 | 镀锌铁丝 | kg | 5.64 | - | - | 4.47 | 25.21
3 | 施工机具使用费 | - | - | - | - | - | 22.05
3.1 | 钢筋调直机 直径14mm | 台班 | 0.27 | - | - | 38.52 | 10.40
3.2 | 钢筋切断机 直径40mm | 台班 | 0.11 | - | - | 42.17 | 4.64
3.3 | 钢筋弯曲机 直径40mm | 台班 | 0.31 | - | - | 22.6 | 7.01
4 | 1+2+3小计 | - | - | - | - | - | 4657.22
5 | 管理费 | - | - | - | - | - | 370.15
6 | 利润 | - | - | - | - | - | 156.60
综合单价 | [6 empty] | 5183.97
表E.2.2-1 分部分项工程项目清单综合单价分析表
工程名称：老年活动室 |  |  | 标段： |  |  | 第79页 共109页
项目编码 | 010506010002 | 项目名称 | 现浇混凝土二次结构钢筋 |  |  | 计量单位 | t
项目特征 | 1.钢筋种类、规格：现浇构件带肋钢筋HRB400(mm) 直径18以内
序号 | 费用项目 | 单位 | 数量 | 计算基础（元） | 费率（%） | 单价 （元） | 合价 （元）
1 | 人工费 | - | - | - | - | - | 1208.80
1.1 | 普工 | 工日 | 1.67 | - | - | 140 | 233.80
1.2 | 一般技工 | 工日 | 3.9 | - | - | 250 | 975.00
2 | 材料费 | - | - | - | - | - | 3252.35
2.1 | 钢筋 | t | 1.02 | - | - | 3145.45 | 3208.36
2.2 | 镀锌铁丝 | kg | 3.65 | - | - | 4.47 | 16.32
2.3 | 电焊条 | kg | 5.4 | - | - | 4.99 | 26.95
2.4 | 水 | m3 | 0.144 | - | - | 5 | 0.72
3 | 施工机具使用费 | - | - | - | - | - | 66.25
3.1 | 钢筋切断机 直径40mm | 台班 | 0.1 | - | - | 42.17 | 4.22
3.2 | 钢筋弯曲机 直径40mm | 台班 | 0.23 | - | - | 22.6 | 5.20
3.3 | 交流弧焊机 容量30kVA | 台班 | 0.45 | - | - | 94.09 | 42.34
3.4 | 对焊机 容量75kVA | 台班 | 0.11 | - | - | 131.76 | 14.49
4 | 1+2+3小计 | - | - | - | - | - | 4527.40
5 | 管理费 | - | - | - | - | - | 331.51
6 | 利润 | - | - | - | - | - | 140.26
综合单价 | [6 empty] | 4999.17
表E.2.2-1 分部分项工程项目清单综合单价分析表
工程名称：老年活动室 |  |  | 标段： |  |  | 第80页 共109页
项目编码 | 010506011001 | 项目名称 | 现浇混凝土零星构件钢筋 |  |  | 计量单位 | t
项目特征 | 1.钢筋种类、规格：现浇构件带肋钢筋HRB400(mm) 直径10以内
序号 | 费用项目 | 单位 | 数量 | 计算基础（元） | 费率（%） | 单价 （元） | 合价 （元）
1 | 人工费 | - | - | - | - | - | 1401.60
1.1 | 普工 | 工日 | 1.94 | - | - | 140 | 271.60
1.2 | 一般技工 | 工日 | 4.52 | - | - | 250 | 1130.00
2 | 材料费 | - | - | - | - | - | 3233.57
2.1 | 钢筋 | t | 1.02 | - | - | 3145.45 | 3208.36
2.2 | 镀锌铁丝 | kg | 5.64 | - | - | 4.47 | 25.21
3 | 施工机具使用费 | - | - | - | - | - | 22.05
3.1 | 钢筋调直机 直径14mm | 台班 | 0.27 | - | - | 38.52 | 10.40
3.2 | 钢筋切断机 直径40mm | 台班 | 0.11 | - | - | 42.17 | 4.64
3.3 | 钢筋弯曲机 直径40mm | 台班 | 0.31 | - | - | 22.6 | 7.01
4 | 1+2+3小计 | - | - | - | - | - | 4657.22
5 | 管理费 | - | - | - | - | - | 370.15
6 | 利润 | - | - | - | - | - | 156.60
综合单价 | [6 empty] | 5183.97
表E.2.2-1 分部分项工程项目清单综合单价分析表
工程名称：老年活动室 |  |  | 标段： |  |  | 第81页 共109页
项目编码 | 010506017001 | 项目名称 | 砌体工程内配钢筋 |  |  | 计量单位 | t
项目特征 | 1.钢筋种类、规格：HRB400(mm) 直径10以内
序号 | 费用项目 | 单位 | 数量 | 计算基础（元） | 费率（%） | 单价 （元） | 合价 （元）
1 | 人工费 | - | - | - | - | - | 2964.00
1.1 | 普工 | 工日 | 4.1 | - | - | 140 | 574.00
1.2 | 一般技工 | 工日 | 9.56 | - | - | 250 | 2390.00
2 | 材料费 | - | - | - | - | - | 3208.36
2.1 | 钢筋 | t | 1.02 | - | - | 3145.45 | 3208.36
3 | 施工机具使用费 | - | - | - | - | - | 19.92
3.1 | 钢筋调直机 直径14mm | 台班 | 0.32 | - | - | 38.52 | 12.33
3.2 | 钢筋切断机 直径40mm | 台班 | 0.18 | - | - | 42.17 | 7.59
4 | 1+2+3小计 | - | - | - | - | - | 6192.28
5 | 管理费 | - | - | - | - | - | 775.82
6 | 利润 | - | - | - | - | - | 328.23
综合单价 | [6 empty] | 7296.33
表E.2.2-1 分部分项工程项目清单综合单价分析表
工程名称：老年活动室 |  |  | 标段： |  |  | 第82页 共109页
项目编码 | 010506018001 | 项目名称 | 屋面刚性层内配钢筋 |  |  | 计量单位 | t
项目特征 | 1.钢筋种类、规格：φ4@150x150钢筋网
序号 | 费用项目 | 单位 | 数量 | 计算基础（元） | 费率（%） | 单价 （元） | 合价 （元）
1 | 人工费 | - | - | - | - | - | 1339.00
1.1 | 普工 | 工日 | 1.85 | - | - | 140 | 259.00
1.2 | 一般技工 | 工日 | 4.32 | - | - | 250 | 1080.00
2 | 材料费 | - | - | - | - | - | 3248.19
2.1 | 钢筋 | t | 1.02 | - | - | 3145.45 | 3208.36
2.2 | 镀锌铁丝 | kg | 8.91 | - | - | 4.47 | 39.83
3 | 施工机具使用费 | - | - | - | - | - | 21.79
3.1 | 钢筋调直机 直径14mm | 台班 | 0.24 | - | - | 38.52 | 9.24
3.2 | 钢筋切断机 直径40mm | 台班 | 0.11 | - | - | 42.17 | 4.64
3.3 | 钢筋弯曲机 直径40mm | 台班 | 0.35 | - | - | 22.6 | 7.91
4 | 1+2+3小计 | - | - | - | - | - | 4608.98
5 | 管理费 | - | - | - | - | - | 353.81
6 | 利润 | - | - | - | - | - | 149.69
综合单价 | [6 empty] | 5112.48
表E.2.2-1 分部分项工程项目清单综合单价分析表
工程名称：老年活动室 |  |  | 标段： |  |  | 第83页 共109页
项目编码 | 010802003001 | 项目名称 | 防盗门 |  |  | 计量单位 | m2
项目特征 | 1、门代号及洞口尺寸：M1021 2、门框、扇材质：钢制防盗门,成品厂家定制
序号 | 费用项目 | 单位 | 数量 | 计算基础（元） | 费率（%） | 单价 （元） | 合价 （元）
1 | 人工费 | - | - | - | - | -
2 | 材料费 | - | - | - | - | - | 1000.00
2.1 | 防盗门 | m2 | 1 | - | - | 1000 | 1000.00
3 | 施工机具使用费 | - | - | - | - | -
4 | 1+2+3小计 | - | - | - | - | - | 1000.00
5 | 管理费 | - | - | - | - | -
6 | 利润 | - | - | - | - | -
综合单价 | [6 empty] | 1000.00
表E.2.2-1 分部分项工程项目清单综合单价分析表
工程名称：老年活动室 |  |  | 标段： |  |  | 第84页 共109页
项目编码 | 010802001001 | 项目名称 | 金属(塑钢)门 |  |  | 计量单位 | m2
项目特征 | 外门安全玻璃门 1、铝合金窗型材用料须符合现行国家标准《铝合金门窗》GB/T8478的规定。铝合金门窗用主型材基材壁厚公称尺寸不小于2.2mm 2、中空钢化玻璃窗:6+12A+6 3、含五金件在内 4、详见图纸
序号 | 费用项目 | 单位 | 数量 | 计算基础（元） | 费率（%） | 单价 （元） | 合价 （元）
1 | 人工费 | - | - | - | - | - | 116.15
1.1 | 普工 | 工日 | 0.154667 | - | - | 140 | 21.65
1.2 | 一般技工 | 工日 | 0.308333 | - | - | 250 | 77.08
1.3 | 高级技工 | 工日 | 0.051222 | - | - | 340 | 17.42
2 | 材料费 | - | - | - | - | - | 725.43
2.1 | 外门安全玻璃门 | m2 | 0.97 | - | - | 650 | 630.50
2.2 | 镀锌铁脚 | 个 | 4.5 | - | - | 1.89 | 8.51
2.3 | 硅酮密封胶 | L | 0.145 | - | - | 53.23 | 7.72
2.4 | 聚氨脂发泡密封胶 | 支 | 0.998 | - | - | 22.18 | 22.14
2.5 | 塑料胀管螺钉 | 套 | 4.5 | - | - | 0.09 | 0.41
2.6 | 电 | kW·h | 0.07 | - | - | 0.8 | 0.06
2.7 | 地弹簧 | 个 | 0.374074 | - | - | 150 | 56.11
2.8 | 其他材料费 | 元 | -0.02 | - | - | 1 | -0.02
3 | 施工机具使用费 | - | - | - | - | -
表E.2.2-1 分部分项工程项目清单综合单价分析表
工程名称：老年活动室 |  |  | 标段： |  |  | 第85页 共109页
4 | 1+2+3小计 | - | - | - | - | - | 841.58
5 | 管理费 | - | - | - | - | - | 30.20
6 | 利润 | - | - | - | - | - | 12.78
综合单价 | [6 empty] | 884.56
表E.2.2-1 分部分项工程项目清单综合单价分析表
工程名称：老年活动室 |  |  | 标段： |  |  | 第86页 共109页
项目编码 | 010807001001 | 项目名称 | 金属(塑钢)窗 |  |  | 计量单位 | m2
项目特征 | 铝合金中空玻璃窗 1、1、铝合金窗型材用料须符合现行国家标准《铝合金门窗》GB/T8478的规定。铝合金门窗用主型材基材壁厚公称尺寸不小于1.8mm 2、中空钢化玻璃窗:6+12A+6 3、含五金件在内 4、仿古门窗装饰样式及颜色由甲方选定，详见图纸
序号 | 费用项目 | 单位 | 数量 | 计算基础（元） | 费率（%） | 单价 （元） | 合价 （元）
1 | 人工费 | - | - | - | - | - | 40.04
1.1 | 普工 | 工日 | 0.053 | - | - | 140 | 7.42
1.2 | 一般技工 | 工日 | 0.106 | - | - | 250 | 26.50
1.3 | 高级技工 | 工日 | 0.018 | - | - | 340 | 6.12
2 | 材料费 | - | - | - | - | - | 479.67
2.1 | 电 | kW·h | 0.07 | - | - | 0.8 | 0.06
2.2 | 铝合金中空玻璃窗 | m2 | 0.954 | - | - | 450 | 429.30
2.3 | 镀锌铁脚 | 个 | 5.526 | - | - | 1.89 | 10.44
2.4 | 聚氨脂发泡密封胶 | 支 | 1.427 | - | - | 22.18 | 31.65
2.5 | 硅酮密封胶 | L | 0.145 | - | - | 53.23 | 7.72
2.6 | 塑料胀管螺钉 | 套 | 5.581 | - | - | 0.09 | 0.50
3 | 施工机具使用费 | - | - | - | - | -
4 | 1+2+3小计 | - | - | - | - | - | 519.71
5 | 管理费 | - | - | - | - | - | 10.41
6 | 利润 | - | - | - | - | - | 4.40
综合单价 | [6 empty] | 534.52
表E.2.2-1 分部分项工程项目清单综合单价分析表
工程名称：老年活动室 |  |  | 标段： |  |  | 第87页 共109页
项目编码 | 010901001001 | 项目名称 | 瓦屋面 |  |  | 计量单位 | m2
项目特征 | 1、顺水条30x30(h) 2、挂瓦条30x30(h),中距按瓦材规格 3、平瓦(青灰色水泥平瓦) 4、含脊瓦，09J202-1/K13
序号 | 费用项目 | 单位 | 数量 | 计算基础（元） | 费率（%） | 单价 （元） | 合价 （元）
1 | 人工费 | - | - | - | - | - | 25.29
1.1 | 普工 | 工日 | 0.034289 | - | - | 140 | 4.80
1.2 | 一般技工 | 工日 | 0.081975 | - | - | 250 | 20.49
2 | 材料费 | - | - | - | - | - | 40.98
2.1 | 水泥彩瓦 | 百块 | 0.107 | - | - | 350 | 37.45
2.2 | 预拌砂浆(抹灰) DPM20 | m3 | 0.004719 | - | - | 344.24 | 1.62
2.3 | 水泥钉 | kg | 0.056 | - | - | 8.3 | 0.46
2.4 | 水泥脊瓦 | 百块 | 0.002223 | - | - | 500 | 1.11
2.5 | 圆脊封 | 块 | 0.001779 | - | - | 30.01 | 0.05
2.6 | 双向圆脊 | 块 | 0.001779 | - | - | 57.06 | 0.10
2.7 | 三向圆脊 | 块 | 0.001779 | - | - | 48.41 | 0.09
2.8 | 圆脊斜封 | 块 | 0.003557 | - | - | 21.13 | 0.08
2.9 | 氧化铁红 | kg | 0.001408 | - | - | 5.57 | 0.01
2.10 | 水 | m3 | 0.0012 | - | - | 5 | 0.01
表E.2.2-1 分部分项工程项目清单综合单价分析表
工程名称：老年活动室 |  |  | 标段： |  |  | 第88页 共109页
3 | 施工机具使用费 | - | - | - | - | - | 0.19
3.1 | 干混砂浆罐式搅拌机 筒容量20～26m3 | 台班 | 0.000474 | - | - | 393.13 | 0.19
4 | 1+2+3小计 | - | - | - | - | - | 66.46
5 | 管理费 | - | - | - | - | - | 6.62
6 | 利润 | - | - | - | - | - | 2.80
综合单价 | [6 empty] | 75.88
表E.2.2-1 分部分项工程项目清单综合单价分析表
工程名称：老年活动室 |  |  | 标段： |  |  | 第89页 共109页
项目编码 | 010902001001 | 项目名称 | 屋面卷材防水 |  |  | 计量单位 | m2
项目特征 | 1.卷材品种、规格、厚度：3.0厚自粘聚合物改性沥青防水卷材(py)聚酯胎 2.防水层数：2 3.防水层做法：自粘
序号 | 费用项目 | 单位 | 数量 | 计算基础（元） | 费率（%） | 单价 （元） | 合价 （元）
1 | 人工费 | - | - | - | - | - | 10.85
1.1 | 普工 | 工日 | 0.015 | - | - | 140 | 2.10
1.2 | 一般技工 | 工日 | 0.035 | - | - | 250 | 8.75
2 | 材料费 | - | - | - | - | - | 68.80
2.1 | 3.0厚自粘聚合物改性沥青防水卷材(PY)聚酯胎 | m2 | 2.371 | - | - | 28 | 66.39
2.2 | 冷底子油 | kg | 0.485 | - | - | 4.03 | 1.95
2.3 | 钢压条 | kg | 0.052 | - | - | 5.02 | 0.26
2.4 | 钢钉 | kg | 0.028 | - | - | 7.1 | 0.20
3 | 施工机具使用费 | - | - | - | - | -
4 | 1+2+3小计 | - | - | - | - | - | 79.65
5 | 管理费 | - | - | - | - | - | 2.82
6 | 利润 | - | - | - | - | - | 1.19
综合单价 | [6 empty] | 83.66
表E.2.2-1 分部分项工程项目清单综合单价分析表
工程名称：老年活动室 |  |  | 标段： |  |  | 第90页 共109页
项目编码 | 010902002001 | 项目名称 | 屋面涂膜防水 |  |  | 计量单位 | m2
项目特征 | 1.防水膜品种：1.5厚聚合物水泥防水涂料
序号 | 费用项目 | 单位 | 数量 | 计算基础（元） | 费率（%） | 单价 （元） | 合价 （元）
1 | 人工费 | - | - | - | - | - | 9.57
1.1 | 普工 | 工日 | 0.013 | - | - | 140 | 1.82
1.2 | 一般技工 | 工日 | 0.031 | - | - | 250 | 7.75
2 | 材料费 | - | - | - | - | - | 34.22
2.1 | 聚合物水泥防水涂料 | kg | 3.058 | - | - | 11.19 | 34.22
2.2 | 水 | m3 | 0.0006 | - | - | 5
3 | 施工机具使用费 | - | - | - | - | -
4 | 1+2+3小计 | - | - | - | - | - | 43.79
5 | 管理费 | - | - | - | - | - | 2.49
6 | 利润 | - | - | - | - | - | 1.05
综合单价 | [6 empty] | 47.33
表E.2.2-1 分部分项工程项目清单综合单价分析表
工程名称：老年活动室 |  |  | 标段： |  |  | 第91页 共109页
项目编码 | 010903002003 | 项目名称 | 墙面涂膜防水 |  |  | 计量单位 | m2
项目特征 | 1、外墙 2、防水膜品种：1.5厚聚合物水泥防水涂料
序号 | 费用项目 | 单位 | 数量 | 计算基础（元） | 费率（%） | 单价 （元） | 合价 （元）
1 | 人工费 | - | - | - | - | - | 14.16
1.1 | 普工 | 工日 | 0.019 | - | - | 140 | 2.66
1.2 | 一般技工 | 工日 | 0.046 | - | - | 250 | 11.50
2 | 材料费 | - | - | - | - | - | 36.50
2.1 | 聚合物水泥防水涂料 | kg | 3.261 | - | - | 11.19 | 36.49
2.2 | 水 | m3 | 0.0006 | - | - | 5
2.3 | 其他材料费 | 元 | 0.01 | - | - | 1 | 0.01
3 | 施工机具使用费 | - | - | - | - | -
4 | 1+2+3小计 | - | - | - | - | - | 50.66
5 | 管理费 | - | - | - | - | - | 3.68
6 | 利润 | - | - | - | - | - | 1.56
综合单价 | [6 empty] | 55.90
表E.2.2-1 分部分项工程项目清单综合单价分析表
工程名称：老年活动室 |  |  | 标段： |  |  | 第92页 共109页
项目编码 | 010902004001 | 项目名称 | 屋面刚性层 |  |  | 计量单位 | m2
项目特征 | 1、15厚1:3水泥砂浆找平层 2、C20细石混凝土找平层厚40mm
序号 | 费用项目 | 单位 | 数量 | 计算基础（元） | 费率（%） | 单价 （元） | 合价 （元）
1 | 人工费 | - | - | - | - | - | 16.57
1.1 | 普工 | 工日 | 0.023 | - | - | 140 | 3.22
1.2 | 一般技工 | 工日 | 0.0534 | - | - | 250 | 13.35
2 | 材料费 | - | - | - | - | - | 20.05
2.1 | 预拌砂浆(地面) DSM15 | m3 | 0.0151 | - | - | 326.49 | 4.93
2.2 | 水 | m3 | 0.006 | - | - | 5 | 0.03
2.3 | C20预拌混凝土(非泵送型) | m3 | 0.0404 | - | - | 373.52 | 15.09
3 | 施工机具使用费 | - | - | - | - | - | 0.66
3.1 | 干混砂浆罐式搅拌机 筒容量20～26m3 | 台班 | 0.0015 | - | - | 393.13 | 0.59
3.2 | 混凝土震捣器 平板式 | 台班 | 0.005 | - | - | 13.09 | 0.07
4 | 1+2+3小计 | - | - | - | - | - | 37.28
5 | 管理费 | - | - | - | - | - | 4.48
6 | 利润 | - | - | - | - | - | 1.90
综合单价 | [6 empty] | 43.66
表E.2.2-1 分部分项工程项目清单综合单价分析表
工程名称：老年活动室 |  |  | 标段： |  |  | 第93页 共109页
项目编码 | 020602003001 | 项目名称 | 马头墙 |  |  | 计量单位 | m
项目特征 | 1、1:2.5水泥砂浆 2、立放小青瓦 3、鹊尾托 4、尾飞子 5、详见图纸
序号 | 费用项目 | 单位 | 数量 | 计算基础（元） | 费率（%） | 单价 （元） | 合价 （元）
1 | 人工费 | - | - | - | - | -
2 | 材料费 | - | - | - | - | - | 250.00
2.1 | 马头墙 | m | 1 | - | - | 250 | 250.00
3 | 施工机具使用费 | - | - | - | - | -
4 | 1+2+3小计 | - | - | - | - | - | 250.00
5 | 管理费 | - | - | - | - | -
6 | 利润 | - | - | - | - | -
综合单价 | [6 empty] | 250.00
表E.2.2-1 分部分项工程项目清单综合单价分析表
工程名称：老年活动室 |  |  | 标段： |  |  | 第94页 共109页
项目编码 | 011001001001 | 项目名称 | 保温隔热屋面 |  |  | 计量单位 | m2
项目特征 | 1.保温隔热方式及材料名称：50mm厚B1级挤塑聚苯保温板XPS
序号 | 费用项目 | 单位 | 数量 | 计算基础（元） | 费率（%） | 单价 （元） | 合价 （元）
1 | 人工费 | - | - | - | - | - | 5.87
1.1 | 普工 | 工日 | 0.008 | - | - | 140 | 1.12
1.2 | 一般技工 | 工日 | 0.019 | - | - | 250 | 4.75
2 | 材料费 | - | - | - | - | - | 24.48
2.1 | XPS聚苯乙烯挤塑板 | m3 | 0.051 | - | - | 480 | 24.48
3 | 施工机具使用费 | - | - | - | - | -
4 | 1+2+3小计 | - | - | - | - | - | 30.35
5 | 管理费 | - | - | - | - | - | 1.53
6 | 利润 | - | - | - | - | - | 0.65
综合单价 | [6 empty] | 32.53
表E.2.2-1 分部分项工程项目清单综合单价分析表
工程名称：老年活动室 |  |  | 标段： |  |  | 第95页 共109页
项目编码 | 011001001002 | 项目名称 | 保温隔热屋面 |  |  | 计量单位 | m2
项目特征 | 1.保温隔热方式及材料名称：50mm厚泡沫玻璃板
序号 | 费用项目 | 单位 | 数量 | 计算基础（元） | 费率（%） | 单价 （元） | 合价 （元）
1 | 人工费 | - | - | - | - | - | 5.87
1.1 | 普工 | 工日 | 0.008 | - | - | 140 | 1.12
1.2 | 一般技工 | 工日 | 0.019 | - | - | 250 | 4.75
2 | 材料费 | - | - | - | - | - | 25.50
2.1 | 泡沫玻璃板 | m3 | 0.051 | - | - | 500 | 25.50
3 | 施工机具使用费 | - | - | - | - | -
4 | 1+2+3小计 | - | - | - | - | - | 31.37
5 | 管理费 | - | - | - | - | - | 1.53
6 | 利润 | - | - | - | - | - | 0.65
综合单价 | [6 empty] | 33.55
表E.2.2-1 分部分项工程项目清单综合单价分析表
工程名称：老年活动室 |  |  | 标段： |  |  | 第96页 共109页
项目编码 | 011001003001 | 项目名称 | 保温隔热墙面 |  |  | 计量单位 | m2
项目特征 | 1、保温隔热部位：外墙 2、40厚岩棉条复合板 3、6厚抗裂砂浆并压入耐碱玻纤网格布用锚栓固定
序号 | 费用项目 | 单位 | 数量 | 计算基础（元） | 费率（%） | 单价 （元） | 合价 （元）
1 | 人工费 | - | - | - | - | - | 37.14
1.1 | 普工 | 工日 | 0.051 | - | - | 140 | 7.14
1.2 | 一般技工 | 工日 | 0.12 | - | - | 250 | 30.00
2 | 材料费 | - | - | - | - | - | 46.04
2.1 | 水 | m3 | 0.0449 | - | - | 5 | 0.22
2.2 | 电 | kW·h | 0.02 | - | - | 0.8 | 0.02
2.3 | 岩棉条复合板 | m3 | 0.0416 | - | - | 480 | 19.97
2.4 | 聚合物粘结砂浆 | kg | 4.6 | - | - | 1.05 | 4.83
2.5 | 塑料保温螺钉 | 套 | 6 | - | - | 0.04 | 0.24
2.6 | 界面剂 | kg | 0.8 | - | - | 12 | 9.60
2.7 | 聚合物抗裂砂浆 | kg | 8.25 | - | - | 1.05 | 8.66
2.8 | 耐碱玻璃纤维网格布 | m2 | 1.17 | - | - | 2.14 | 2.50
3 | 施工机具使用费 | - | - | - | - | - | 0.26
3.1 | 灰浆搅拌机 拌筒容量200L | 台班 | 0.0008 | - | - | 334.55 | 0.27
4 | 1+2+3小计 | - | - | - | - | - | 83.44
5 | 管理费 | - | - | - | - | - | 9.73
6 | 利润 | - | - | - | - | - | 4.12
综合单价 | [6 empty] | 97.29
表E.2.2-1 分部分项工程项目清单综合单价分析表
工程名称：老年活动室 |  |  | 标段： |  |  | 第97页 共109页
项目编码 | 011101002001 | 项目名称 | 细石混凝土楼地面 |  |  | 计量单位 | m2
项目特征 | 地1、地3：楼梯间走道、其他房间 1、压实填土，压实系数不小于90% 2、100厚C25混凝土垫层
序号 | 费用项目 | 单位 | 数量 | 计算基础（元） | 费率（%） | 单价 （元） | 合价 （元）
1 | 人工费 | - | - | - | - | - | 11.13
1.1 | 普工 | 工日 | 0.0218 | - | - | 140 | 3.05
1.2 | 一般技工 | 工日 | 0.0323 | - | - | 250 | 8.08
2 | 材料费 | - | - | - | - | - | 39.60
2.1 | C25预拌混凝土(非泵送型) | m3 | 0.1015 | - | - | 386.82 | 39.26
2.2 | 水 | m3 | 0.067 | - | - | 5 | 0.34
3 | 施工机具使用费 | - | - | - | - | - | 0.20
3.1 | 夯实机(电动) 夯击能量250N·m | 台班 | 0.0033 | - | - | 29.25 | 0.10
3.2 | 混凝土震捣器 平板式 | 台班 | 0.0078 | - | - | 13.09 | 0.10
4 | 1+2+3小计 | - | - | - | - | - | 50.93
5 | 管理费 | - | - | - | - | - | 2.95
6 | 利润 | - | - | - | - | - | 1.24
综合单价 | [6 empty] | 55.12
表E.2.2-1 分部分项工程项目清单综合单价分析表
工程名称：老年活动室 |  |  | 标段： |  |  | 第98页 共109页
项目编码 | 011101002002 | 项目名称 | 细石混凝土楼地面 |  |  | 计量单位 | m2
项目特征 | 地2：卫生间 1、压实填土，压实系数不小于90% 2、100厚C25混凝土垫层
序号 | 费用项目 | 单位 | 数量 | 计算基础（元） | 费率（%） | 单价 （元） | 合价 （元）
1 | 人工费 | - | - | - | - | - | 11.13
1.1 | 普工 | 工日 | 0.0218 | - | - | 140 | 3.05
1.2 | 一般技工 | 工日 | 0.0323 | - | - | 250 | 8.08
2 | 材料费 | - | - | - | - | - | 39.60
2.1 | C25预拌混凝土(非泵送型) | m3 | 0.1015 | - | - | 386.82 | 39.26
2.2 | 水 | m3 | 0.067 | - | - | 5 | 0.34
3 | 施工机具使用费 | - | - | - | - | - | 0.20
3.1 | 夯实机(电动) 夯击能量250N·m | 台班 | 0.0033 | - | - | 29.25 | 0.10
3.2 | 混凝土震捣器 平板式 | 台班 | 0.0078 | - | - | 13.09 | 0.10
4 | 1+2+3小计 | - | - | - | - | - | 50.93
5 | 管理费 | - | - | - | - | - | 2.95
6 | 利润 | - | - | - | - | - | 1.24
综合单价 | [6 empty] | 55.12
表E.2.2-1 分部分项工程项目清单综合单价分析表
工程名称：老年活动室 |  |  | 标段： |  |  | 第99页 共109页
项目编码 | 011201001001 | 项目名称 | 墙、柱面一般抹灰 |  |  | 计量单位 | m2
项目特征 | 外墙粉刷 1、6厚1:2水泥砂浆找平 2、5厚聚合物水泥防水砂浆 3、详见图纸及图集
序号 | 费用项目 | 单位 | 数量 | 计算基础（元） | 费率（%） | 单价 （元） | 合价 （元）
1 | 人工费 | - | - | - | - | - | 21.92
1.1 | 普工 | 工日 | 0.0303 | - | - | 140 | 4.24
1.2 | 一般技工 | 工日 | 0.0707 | - | - | 250 | 17.68
2 | 材料费 | - | - | - | - | - | 11.49
2.1 | 预拌砂浆(抹灰) DPM15 | m3 | 0.0071 | - | - | 335.37 | 2.38
2.2 | 聚合物水泥砂浆 | m3 | 0.005375 | - | - | 1600 | 8.60
2.3 | 水 | m3 | 0.0086 | - | - | 5 | 0.04
2.4 | 普通木成材 | m3 | 0.0002 | - | - | 2348.9 | 0.47
3 | 施工机具使用费 | - | - | - | - | - | 0.90
3.1 | 干混砂浆罐式搅拌机 筒容量20～26m3 | 台班 | 0.0023 | - | - | 393.13 | 0.90
4 | 1+2+3小计 | - | - | - | - | - | 34.31
5 | 管理费 | - | - | - | - | - | 5.93
6 | 利润 | - | - | - | - | - | 2.51
综合单价 | [6 empty] | 42.75
表E.2.2-1 分部分项工程项目清单综合单价分析表
工程名称：老年活动室 |  |  | 标段： |  |  | 第100页 共109页
项目编码 | 011201001002 | 项目名称 | 墙、柱面一般抹灰 |  |  | 计量单位 | m2
项目特征 | 1、墙体类型：内墙 2、10厚DP M5砂浆（1：1：6水泥石灰膏砂浆打底抹平） 3、详见图纸及图集
序号 | 费用项目 | 单位 | 数量 | 计算基础（元） | 费率（%） | 单价 （元） | 合价 （元）
1 | 人工费 | - | - | - | - | - | 19.16
1.1 | 普工 | 工日 | 0.0265 | - | - | 140 | 3.71
1.2 | 一般技工 | 工日 | 0.0618 | - | - | 250 | 15.45
2 | 材料费 | - | - | - | - | - | 3.44
2.1 | 预拌砂浆(抹灰) DPM5.0 | m3 | 0.011 | - | - | 308.75 | 3.40
2.2 | 预拌砂浆(抹灰) DPM20 | m3 |  | - | - | 344.24
2.3 | 水 | m3 | 0.0086 | - | - | 5 | 0.04
3 | 施工机具使用费 | - | - | - | - | - | 0.87
3.1 | 干混砂浆罐式搅拌机 筒容量20～26m3 | 台班 | 0.0022 | - | - | 393.13 | 0.86
4 | 1+2+3小计 | - | - | - | - | - | 23.47
5 | 管理费 | - | - | - | - | - | 5.21
6 | 利润 | - | - | - | - | - | 2.20
综合单价 | [6 empty] | 30.88
表E.2.2-1 分部分项工程项目清单综合单价分析表
工程名称：老年活动室 |  |  | 标段： |  |  | 第101页 共109页
项目编码 | 011201001003 | 项目名称 | 墙、柱面一般抹灰 |  |  | 计量单位 | m2
项目特征 | 1、墙体类型：卫生间内墙 2、10厚DP M5砂浆（1：1：6水泥石灰膏砂浆打底抹平） 3、详见图纸及图集
序号 | 费用项目 | 单位 | 数量 | 计算基础（元） | 费率（%） | 单价 （元） | 合价 （元）
1 | 人工费 | - | - | - | - | - | 19.16
1.1 | 普工 | 工日 | 0.0265 | - | - | 140 | 3.71
1.2 | 一般技工 | 工日 | 0.0618 | - | - | 250 | 15.45
2 | 材料费 | - | - | - | - | - | 3.44
2.1 | 预拌砂浆(抹灰) DPM5.0 | m3 | 0.011 | - | - | 308.75 | 3.40
2.2 | 预拌砂浆(抹灰) DPM20 | m3 |  | - | - | 344.24
2.3 | 水 | m3 | 0.0086 | - | - | 5 | 0.04
3 | 施工机具使用费 | - | - | - | - | - | 0.87
3.1 | 干混砂浆罐式搅拌机 筒容量20～26m3 | 台班 | 0.0022 | - | - | 393.13 | 0.86
4 | 1+2+3小计 | - | - | - | - | - | 23.47
5 | 管理费 | - | - | - | - | - | 5.21
6 | 利润 | - | - | - | - | - | 2.20
综合单价 | [6 empty] | 30.88
表E.2.2-1 分部分项工程项目清单综合单价分析表
工程名称：老年活动室 |  |  | 标段： |  |  | 第102页 共109页
项目编码 | 010506023001 | 项目名称 | 钢丝网 |  |  | 计量单位 | m2
项目特征 | 砼柱梁与砌体交界处订钢丝网
序号 | 费用项目 | 单位 | 数量 | 计算基础（元） | 费率（%） | 单价 （元） | 合价 （元）
1 | 人工费 | - | - | - | - | - | 6.98
1.1 | 普工 | 工日 | 0.0097 | - | - | 140 | 1.36
1.2 | 一般技工 | 工日 | 0.0225 | - | - | 250 | 5.63
2 | 材料费 | - | - | - | - | - | 9.95
2.1 | 热镀锌钢丝网 | m2 | 1.05 | - | - | 9.32 | 9.79
2.2 | 钢钉 | kg | 0.014 | - | - | 7.1 | 0.10
2.3 | 其他材料费 | 元 | 0.06 | - | - | 1 | 0.06
3 | 施工机具使用费 | - | - | - | - | -
4 | 1+2+3小计 | - | - | - | - | - | 16.93
5 | 管理费 | - | - | - | - | - | 1.82
6 | 利润 | - | - | - | - | - | 0.77
综合单价 | [6 empty] | 19.52
表E.2.2-1 分部分项工程项目清单综合单价分析表
工程名称：老年活动室 |  |  | 标段： |  |  | 第103页 共109页
项目编码 | 010506023002 | 项目名称 | 钢丝网 |  |  | 计量单位 | m2
项目特征 | 楼梯间四周墙体两侧粉刷前满布钢丝网片(∮4.5@200x200)
序号 | 费用项目 | 单位 | 数量 | 计算基础（元） | 费率（%） | 单价 （元） | 合价 （元）
1 | 人工费 | - | - | - | - | - | 7.79
1.1 | 普工 | 工日 | 0.011 | - | - | 140 | 1.54
1.2 | 一般技工 | 工日 | 0.025 | - | - | 250 | 6.25
2 | 材料费 | - | - | - | - | - | 10.72
2.1 | 热镀锌钢丝网 | m2 | 1.15 | - | - | 9.32 | 10.72
3 | 施工机具使用费 | - | - | - | - | -
4 | 1+2+3小计 | - | - | - | - | - | 18.51
5 | 管理费 | - | - | - | - | - | 2.03
6 | 利润 | - | - | - | - | - | 0.86
综合单价 | [6 empty] | 21.40
表E.2.2-1 分部分项工程项目清单综合单价分析表
工程名称：老年活动室 |  |  | 标段： |  |  | 第104页 共109页
项目编码 | 011202001001 | 项目名称 | 零星项目一般抹灰 |  |  | 计量单位 | m2
项目特征 | 1、6厚1:2水泥砂浆找平 2、5厚聚合物水泥防水砂浆
序号 | 费用项目 | 单位 | 数量 | 计算基础（元） | 费率（%） | 单价 （元） | 合价 （元）
1 | 人工费 | - | - | - | - | - | 42.77
1.1 | 普工 | 工日 | 0.0591 | - | - | 140 | 8.27
1.2 | 一般技工 | 工日 | 0.138 | - | - | 250 | 34.50
2 | 材料费 | - | - | - | - | - | 10.46
2.1 | 预拌砂浆(抹灰) DPM15 | m3 | 0.00635 | - | - | 335.37 | 2.13
2.2 | 聚合物水泥砂浆 | m3 | 0.005125 | - | - | 1600 | 8.20
2.3 | 水 | m3 | 0.008304 | - | - | 5 | 0.04
2.4 | 水泥 | kg | 0.3034 | - | - | 0.261 | 0.08
2.5 | 901胶 | kg | 0.0042 | - | - | 2.14 | 0.01
3 | 施工机具使用费 | - | - | - | - | - | 0.83
3.1 | 干混砂浆罐式搅拌机 筒容量20～26m3 | 台班 | 0.0021 | - | - | 393.13 | 0.83
4 | 1+2+3小计 | - | - | - | - | - | 54.06
5 | 管理费 | - | - | - | - | - | 11.34
6 | 利润 | - | - | - | - | - | 4.80
综合单价 | [6 empty] | 70.20
表E.2.2-1 分部分项工程项目清单综合单价分析表
工程名称：老年活动室 |  |  | 标段： |  |  | 第105页 共109页
项目编码 | 011202001002 | 项目名称 | 零星项目一般抹灰 |  |  | 计量单位 | m2
项目特征 | 雨棚 1、20厚1:2水泥防水砂浆（防水剂为水泥重量5%） 2、砂浆内掺高强聚丙稀防裂纤维
序号 | 费用项目 | 单位 | 数量 | 计算基础（元） | 费率（%） | 单价 （元） | 合价 （元）
1 | 人工费 | - | - | - | - | - | 42.77
1.1 | 普工 | 工日 | 0.0591 | - | - | 140 | 8.27
1.2 | 一般技工 | 工日 | 0.138 | - | - | 250 | 34.50
2 | 材料费 | - | - | - | - | - | 7.21
2.1 | 预拌砂浆(抹灰) DPM15 | m3 | 0.0127 | - | - | 335.37 | 4.26
2.2 | 预拌砂浆(抹灰) DPM20 | m3 | 0.0082 | - | - | 344.24 | 2.82
2.3 | 水 | m3 | 0.008304 | - | - | 5 | 0.04
2.4 | 水泥 | kg | 0.3034 | - | - | 0.261 | 0.08
2.5 | 901胶 | kg | 0.0042 | - | - | 2.14 | 0.01
3 | 施工机具使用费 | - | - | - | - | - | 0.83
3.1 | 干混砂浆罐式搅拌机 筒容量20～26m3 | 台班 | 0.0021 | - | - | 393.13 | 0.83
4 | 1+2+3小计 | - | - | - | - | - | 50.81
5 | 管理费 | - | - | - | - | - | 11.34
6 | 利润 | - | - | - | - | - | 4.80
综合单价 | [6 empty] | 66.95
表E.2.2-1 分部分项工程项目清单综合单价分析表
工程名称：老年活动室 |  |  | 标段： |  |  | 第106页 共109页
项目编码 | 011403001001 | 项目名称 | 抹灰面油漆 |  |  | 计量单位 | m2
项目特征 | 外墙真石漆 1、封底涂料、找平腻子打磨各2遍 2、辊涂底漆、喷涂真石漆与罩光面漆
序号 | 费用项目 | 单位 | 数量 | 计算基础（元） | 费率（%） | 单价 （元） | 合价 （元）
1 | 人工费 | - | - | - | - | - | 18.41
1.1 | 普工 | 工日 | 0.0114 | - | - | 140 | 1.60
1.2 | 一般技工 | 工日 | 0.0569 | - | - | 250 | 14.23
1.3 | 高级技工 | 工日 | 0.0076 | - | - | 340 | 2.58
2 | 材料费 | - | - | - | - | - | 49.05
2.1 | 真石漆 | kg | 4.16 | - | - | 6.25 | 26.00
2.2 | 水性封底漆 | kg | 0.35 | - | - | 21.44 | 7.50
2.3 | 透明罩光漆 | kg | 0.4 | - | - | 21.44 | 8.58
2.4 | 成品耐水腻子粉 | kg | 1.9845 | - | - | 2.66 | 5.28
2.5 | 油漆溶剂油 | kg | 0.058 | - | - | 12.01 | 0.70
2.6 | 砂纸 | 张 | 0.12 | - | - | 0.94 | 0.11
2.7 | 水 | m3 | 0.001 | - | - | 5 | 0.01
2.8 | 其他材料费 | 元 | 0.87 | - | - | 1 | 0.87
3 | 施工机具使用费 | - | - | - | - | - | 0.56
3.1 | 电动空气压缩机 排气量0.6m3/min | 台班 | 0.01 | - | - | 41.43 | 0.41
表E.2.2-1 分部分项工程项目清单综合单价分析表
工程名称：老年活动室 |  |  | 标段： |  |  | 第107页 共109页
3.2 | HVLP喷枪 | 台班 | 0.01 | - | - | 14.22 | 0.14
4 | 1+2+3小计 | - | - | - | - | - | 68.02
5 | 管理费 | - | - | - | - | - | 4.93
6 | 利润 | - | - | - | - | - | 2.09
综合单价 | [6 empty] | 75.04
表E.2.2-1 分部分项工程项目清单综合单价分析表
工程名称：老年活动室 |  |  | 标段： |  |  | 第108页 共109页
项目编码 | 011503001001 | 项目名称 | 带扶手的栏杆、栏板 |  |  | 计量单位 | m
项目特征 | 1、无障碍坡道栏杆 2、h=850mm 3、坡道扶手详11J930-2/2A 4、含预埋件在内
序号 | 费用项目 | 单位 | 数量 | 计算基础（元） | 费率（%） | 单价 （元） | 合价 （元）
1 | 人工费 | - | - | - | - | -
2 | 材料费 | - | - | - | - | - | 340.00
2.1 | 无障碍坡道栏杆 | m | 1 | - | - | 340 | 340.00
3 | 施工机具使用费 | - | - | - | - | -
4 | 1+2+3小计 | - | - | - | - | - | 340.00
5 | 管理费 | - | - | - | - | -
6 | 利润 | - | - | - | - | -
综合单价 | [6 empty] | 340.00
表E.2.2-1 分部分项工程项目清单综合单价分析表
工程名称：老年活动室 |  |  | 标段： |  |  | 第109页 共109页
项目编码 | 011503001002 | 项目名称 | 带扶手的栏杆、栏板 |  |  | 计量单位 | m
项目特征 | 1、空调板栏杆 2、h=500mm 3、立杆40方钢@750mm 4、横杆30方钢@150mm 5、顶40方钢通长 6、详见图纸 7、含油漆、预埋件在内
序号 | 费用项目 | 单位 | 数量 | 计算基础（元） | 费率（%） | 单价 （元） | 合价 （元）
1 | 人工费 | - | - | - | - | -
2 | 材料费 | - | - | - | - | - | 150.00
2.1 | 空调板栏杆 | m | 1 | - | - | 150 | 150.00
3 | 施工机具使用费 | - | - | - | - | -
4 | 1+2+3小计 | - | - | - | - | - | 150.00
5 | 管理费 | - | - | - | - | -
6 | 利润 | - | - | - | - | -
综合单价 | [6 empty] | 150.00

## 表E.3.1 措施项目清单计价表【老年活动室】3.4
表E.3.1 措施项目清单计价表
工程名称：老年活动室 |  |  | 标段： | 第1页 共1页
序号 | 项目编码 | 项目名称 | 工作内容 | 价格(元) | 备注
1 | 011601009001 | 安全生产 |  | 24625.53
2 | 011601007001 | 文明施工 |  | 3888.24
3 | 011601008001 | 环境保护 |  | 1944.12
4 | 011601006001 | 临时设施 |  | 11016.68
5 | 011601010001 | 冬雨季施工增加
6 | 011601011001 | 夜间施工增加
7 | 011601012001 | 特殊地区施工
8 | 011601013001 | 二次搬运
9 | 011601014001 | 已完工程及设备保护
10 | 011601015001 | 既有建(构)筑物、设施保护
11 | 011601016001 | 按质论价
12 | 011601017001 | 建筑工人实名制 |  | 340.22
13 | 011601018001 | 特殊施工降效
14 | 011601019001 | 协管
15 | 011601003001 | 其他大型机械进出场及安拆 |  | 6518.26
16 | 011601001001 | 脚手架 |  | 16648.46
17 | 011601002001 | 垂直运输 |  | 66504.60
本页小计 |  |  |  | 131486.11 | -
合 计 |  |  |  | 131486.11 | -
注：措施项目清单费用构成详见本标准表E.3.2，大型机械进出场及安拆费用组成见本标准表E.3.4。

## 表E.4.1 其他项目清单计价表【老年活动室】3.5
表E.4.1 其他项目清单计价表
工程名称：老年活动室 |  |  | 标段： |  | 第1页 共1页
序号 | 项目名称 | 暂估(暂定) 金额(元) | 结算(确定) 金额(元) | 调整金额± (元) | 备注
1 | 暂列金额 | 60000.00 |  |  | 详见本标准表E.4.2
2 | 专业工程暂估价 |  |  |  | 详见本标准表E.4.3
3 | 计日工 |  |  |  | 详见本标准表E.4.4
4 | 总承包服务费 |  |  |  | 详见本标准表E.4.5
5 | 合同中约定的其他项目
合 计 |  | 60000.00 |  |  | -

## 表E.4.2 暂列金额明细表【老年活动室】3.6
表E.4.2 暂列金额明细表
工程名称：老年活动室 |  |  |  | 标段： |  |  | 第1页 共1页
序号 | 项目名称 | 计算基础 | 费率(%) | 暂定金额(元) | 确定金额(元) | 调整金额±(元) | 备注
1 | 合同价格调整暂列金额
2 | 未确定工程暂列金额 |  |  | 60000.00
3 | 未确定服务暂列金额
4 | 未确定其他暂列金额
本页小计 |  | - | - | 60000.00 |  |  | -
合 计 |  | - | - | 60000.00 |  |  | -
注：1 本表由招标人填写“暂定金额”总额，采用费率计价方式计算暂定金额的，应分别填写“计算基础”“费率”，并计算填写“暂定金额”；采用总价计价方式计算暂定金额的，可直接填写“暂定金额”； 2 投标人应将上述暂定金额填写并计入投标总价； 3 结算时应按合同约定计算并填写“确定金额”。

## 表E.4.3 专业工程暂估价明细表【老年活动室】3.7
表E.4.3 专业工程暂估价明细表
工程名称：老年活动室 |  |  |  |  | 标段： |  |  | 第1页 共1页
序号 | 专业工程名称 | 暂估金额(元) |  |  | 确认金额(元) |  |  | 调整金额± (元) | 备注
|  | 不含税价格 | 增值税 | 含税价格 | 不含税价格 | 增值税 | 含税价格
|  | A₁ | B₁ | C₁ | A₂ | B₂ | C₂ | D=C₂-C₁
本页小计 | [8 empty] | -
合 计 | [8 empty] | -
注：本表“暂估金额”由招标人填写，投标人应将“暂估金额”填写并计入投标总价。结算时应按合同约定的价格填写“确认金额”。

## 表E.5.1 增值税计价表【老年活动室】3.8
表E.5.1 增值税计价表
工程名称：老年活动室 |  |  | 标段： |  | 第1页 共1页
序号 | 项目名称 | 计算基础说明 | 计算基础 | 税率(%) | 金额（元）
1 | 增值税 | 分部分项工程+措施项目+其他项目-专业工程暂估价-除税甲供材料和甲供设备费 | 839526.32 | 9 | 75557.37
合计 |  |  |  |  | 75557.37

## 表E.1.1-3 单位工程汇总表【场地拆除工程】4.1
表E.1.1-3 单位工程汇总表
单位工程名称：场地拆除工程 | 标段： | 第1页 共1页
序号 | 项目内容 | 金额(元)
1 | 分部分项工程 | 39786.50
2 | 措施项目 | 2464.77
2.1 | 其中：安全生产 | 1511.89
3 | 其他项目
3.1 | 其中：暂列金额
3.2 | 其中：专业工程暂估价
3.3 | 其中：计日工
3.4 | 其中：总承包服务费
3.5 | 其中：合同中约定的其他项目
4 | 增值税 | 3802.61
合 计 |  | 46053.88
注：1 专业工程暂估价为已含税价格，在计算增值税计算基础时不应包含专业工程暂估价金额； 2 本表适用以单项工程、单位工程等为工程量清单编制对象的工程。

## 表E.2.1 分部分项工程项目清单计价表【场地拆除工程4.2
表E.2.1 分部分项工程项目清单计价表
工程名称：场地拆除工程 |  |  |  | 标段： |  |  | 第1页 共1页
序号 | 项目编码 | 项目名称 | 项目特征描述 | 计量 单位 | 工程量 | 金额（元）
[6 empty] | 综合单价 | 合价 | 其中
材料暂估价
1 | 01B001 | 平面块料拆除 | 1、花岗岩、道板砖等面层拆除 2、拆除结构层 3、拆除后清理归堆，材料由建设单位处置 | m2 | 350 | 59.13 | 20695.50
2 | 01B002 | 混凝土构件拆除 | 1、铺装基层拆除 2、拆除至原土，厚度平均按200mm计算，不调整 3、拆除后清理并外运 4、含场内短驳，场外运输及消纳及堆放点等一切费用 5、须符合当地政府的规定要求 | m2 | 350 | 20.26 | 7091.00
3 | 01B003 | 绿化拆除 | 1、现有绿化铲除或移植 2、自行勘探现场，能利用的苗木需挖出并移植，不能利用的直接挖除 3、含场内短驳，场外运输及消纳及堆放点等一切费用 4、须符合当地政府的规定要求 5、具体由建设单位确认 | m2 | 150 | 80.00 | 12000.00
本页小计 | [6 empty] | 39786.50
合计 | [6 empty] | 39786.50

## 表E.2.2-1 分部分项工程项目清单综合单价分析表【4.3
表E.2.2-1 分部分项工程项目清单综合单价分析表
工程名称：场地拆除工程 |  |  | 标段： |  |  | 第1页 共3页
项目编码 | 01B001 | 项目名称 | 平面块料拆除 |  |  | 计量单位 | m2
项目特征 | 1、花岗岩、道板砖等面层拆除 2、拆除结构层 3、拆除后清理归堆，材料由建设单位处置
序号 | 费用项目 | 单位 | 数量 | 计算基础（元） | 费率（%） | 单价 （元） | 合价 （元）
1 | 人工费 | - | - | - | - | - | 43.96
1.1 | 二类工 | 工日 | 0.396 | - | - | 111 | 43.96
2 | 材料费 | - | - | - | - | -
3 | 施工机具使用费 | - | - | - | - | -
4 | 1+2+3小计 | - | - | - | - | - | 43.96
5 | 管理费 | - | - | - | - | - | 10.33
6 | 利润 | - | - | - | - | - | 4.84
综合单价 | [6 empty] | 59.13
表E.2.2-1 分部分项工程项目清单综合单价分析表
工程名称：场地拆除工程 |  |  | 标段： |  |  | 第2页 共3页
项目编码 | 01B002 | 项目名称 | 混凝土构件拆除 |  |  | 计量单位 | m2
项目特征 | 1、铺装基层拆除 2、拆除至原土，厚度平均按200mm计算，不调整 3、拆除后清理并外运 4、含场内短驳，场外运输及消纳及堆放点等一切费用 5、须符合当地政府的规定要求
序号 | 费用项目 | 单位 | 数量 | 计算基础（元） | 费率（%） | 单价 （元） | 合价 （元）
1 | 人工费 | - | - | - | - | - | 0.55
1.1 | 普工 | 工日 | 0.003924 | - | - | 140 | 0.55
2 | 材料费 | - | - | - | - | - | 2.01
2.1 | 水 | m3 | 0.0024 | - | - | 5 | 0.01
2.2 | 消纳费 | m3 | 0.2 | - | - | 10 | 2.00
3 | 施工机具使用费 | - | - | - | - | - | 13.02
3.1 | 履带式单斗挖掘机(液压) 斗容量1m3 | 台班 | 0.004186 | - | - | 1580.25 | 6.61
3.2 | 液压锤 HM960 | 台班 | 0.003348 | - | - | 44.91 | 0.15
3.3 | 履带式推土机 功率90kW | 台班 | 0.000251 | - | - | 1358.76 | 0.34
3.4 | 自卸汽车 装载质量8t | 台班 | 0.006832 | - | - | 858.88 | 5.87
3.5 | 洒水车 罐容量4000L | 台班 | 0.000077 | - | - | 721.88 | 0.06
4 | 1+2+3小计 | - | - | - | - | - | 15.58
5 | 管理费 | - | - | - | - | - | 3.19
6 | 利润 | - | - | - | - | - | 1.49
综合单价 | [6 empty] | 20.26
表E.2.2-1 分部分项工程项目清单综合单价分析表
工程名称：场地拆除工程 |  |  | 标段： |  |  | 第3页 共3页
项目编码 | 01B003 | 项目名称 | 绿化拆除 |  |  | 计量单位 | m2
项目特征 | 1、现有绿化铲除或移植 2、自行勘探现场，能利用的苗木需挖出并移植，不能利用的直接挖除 3、含场内短驳，场外运输及消纳及堆放点等一切费用 4、须符合当地政府的规定要求 5、具体由建设单位确认
序号 | 费用项目 | 单位 | 数量 | 计算基础（元） | 费率（%） | 单价 （元） | 合价 （元）
1 | 人工费 | - | - | - | - | -
2 | 材料费 | - | - | - | - | - | 80.00
2.1 | 绿化拆除 | m2 | 1 | - | - | 80 | 80.00
3 | 施工机具使用费 | - | - | - | - | -
4 | 1+2+3小计 | - | - | - | - | - | 80.00
5 | 管理费 | - | - | - | - | -
6 | 利润 | - | - | - | - | -
综合单价 | [6 empty] | 80.00

## 表E.3.1 措施项目清单计价表【场地拆除工程】4.4
表E.3.1 措施项目清单计价表
工程名称：场地拆除工程 |  |  | 标段： | 第1页 共1页
序号 | 项目编码 | 项目名称 | 工作内容 | 价格(元) | 备注
1 | 011601009001 | 安全生产 |  | 1511.89
2 | 011601007001 | 文明施工 |  | 238.72
3 | 011601008001 | 环境保护 |  | 119.36
4 | 011601006001 | 临时设施 |  | 576.90
5 | 011601010001 | 冬雨季施工增加
6 | 011601011001 | 夜间施工增加
7 | 011601012001 | 特殊地区施工
8 | 011601013001 | 二次搬运
9 | 011601014001 | 已完工程及设备保护
10 | 011601015001 | 既有建(构)筑物、设施保护
11 | 011601016001 | 按质论价
12 | 011601017001 | 建筑工人实名制 |  | 17.90
13 | 011601018001 | 特殊施工降效
14 | 011601019001 | 协管
15 | 011601003001 | 其他大型机械进出场及安拆
本页小计 |  |  |  | 2464.77 | -
合 计 |  |  |  | 2464.77 | -
注：措施项目清单费用构成详见本标准表E.3.2，大型机械进出场及安拆费用组成见本标准表E.3.4。

## 表E.4.1 其他项目清单计价表【场地拆除工程】4.5
表E.4.1 其他项目清单计价表
工程名称：场地拆除工程 |  |  | 标段： |  | 第1页 共1页
序号 | 项目名称 | 暂估(暂定) 金额(元) | 结算(确定) 金额(元) | 调整金额± (元) | 备注
1 | 暂列金额 |  |  |  | 详见本标准表E.4.2
2 | 专业工程暂估价 |  |  |  | 详见本标准表E.4.3
3 | 计日工 |  |  |  | 详见本标准表E.4.4
4 | 总承包服务费 |  |  |  | 详见本标准表E.4.5
5 | 合同中约定的其他项目
合 计 |  |  |  |  | -

## 表E.4.2 暂列金额明细表【场地拆除工程】4.6
表E.4.2 暂列金额明细表
工程名称：场地拆除工程 |  |  |  | 标段： |  |  | 第1页 共1页
序号 | 项目名称 | 计算基础 | 费率(%) | 暂定金额(元) | 确定金额(元) | 调整金额±(元) | 备注
1 | 合同价格调整暂列金额
2 | 未确定工程暂列金额
3 | 未确定服务暂列金额
4 | 未确定其他暂列金额
本页小计 |  | - | - |  |  |  | -
合 计 |  | - | - |  |  |  | -
注：1 本表由招标人填写“暂定金额”总额，采用费率计价方式计算暂定金额的，应分别填写“计算基础”“费率”，并计算填写“暂定金额”；采用总价计价方式计算暂定金额的，可直接填写“暂定金额”； 2 投标人应将上述暂定金额填写并计入投标总价； 3 结算时应按合同约定计算并填写“确定金额”。

## 表E.4.3 专业工程暂估价明细表【场地拆除工程】4.7
表E.4.3 专业工程暂估价明细表
工程名称：场地拆除工程 |  |  |  |  | 标段： |  |  | 第1页 共1页
序号 | 专业工程名称 | 暂估金额(元) |  |  | 确认金额(元) |  |  | 调整金额± (元) | 备注
|  | 不含税价格 | 增值税 | 含税价格 | 不含税价格 | 增值税 | 含税价格
|  | A₁ | B₁ | C₁ | A₂ | B₂ | C₂ | D=C₂-C₁
本页小计 | [8 empty] | -
合 计 | [8 empty] | -
注：本表“暂估金额”由招标人填写，投标人应将“暂估金额”填写并计入投标总价。结算时应按合同约定的价格填写“确认金额”。

## 表E.5.1 增值税计价表【场地拆除工程】4.8
表E.5.1 增值税计价表
工程名称：场地拆除工程 |  |  | 标段： |  | 第1页 共1页
序号 | 项目名称 | 计算基础说明 | 计算基础 | 税率(%) | 金额（元）
1 | 增值税 | 分部分项工程+措施项目+其他项目-专业工程暂估价-除税甲供材料和甲供设备费 | 42251.27 | 9 | 3802.61
合计 |  |  |  |  | 3802.61

## 表E.1.1-2 单项工程汇总表【装饰工程】5.1
表E.1.1-2 单项工程汇总表
单项工程名称：装饰工程 |  | 标段： |  | 第1页 共1页
序号 | 项目内容 | 金额(元) | 其中:(元)
|  |  | 专业工程暂估价 | 安全生产
1 | 万里村村民便民服务中心-装饰1 | 398888.21 |  | 11760.22
合 计 |  | 398888.21 |  | 11760.22
注：1 专业工程暂估价为已含税价格，在计算增值税计算基础时不应包含专业工程暂估价金额； 2 本表适用于以单项工程、单位工程等为工程量清单编制对象的工程。

## 表E.1.1-3 单位工程汇总表【万里村村民便民服务中6.1
表E.1.1-3 单位工程汇总表
单位工程名称：万里村村民便民服务中心-装饰1 | 标段： | 第1页 共1页
序号 | 项目内容 | 金额(元)
1 | 分部分项工程 | 309479.52
1.1 | 一层 | 140595.14
1.2 | 二层 | 98168.10
1.3 | 其它 | 70716.28
2 | 措施项目 | 26472.97
2.1 | 其中：安全生产 | 11760.22
3 | 其他项目 | 30000.00
3.1 | 其中：暂列金额 | 30000.00
3.2 | 其中：专业工程暂估价
3.3 | 其中：计日工
3.4 | 其中：总承包服务费
3.5 | 其中：合同中约定的其他项目
4 | 增值税 | 32935.72
合 计 |  | 398888.21
注：1 专业工程暂估价为已含税价格，在计算增值税计算基础时不应包含专业工程暂估价金额； 2 本表适用以单项工程、单位工程等为工程量清单编制对象的工程。

## 表E.2.1 分部分项工程项目清单计价表【万里村村民便6.2
表E.2.1 分部分项工程项目清单计价表
工程名称：万里村村民便民服务中心-装饰1 |  |  |  | 标段： |  |  | 第1页 共23页
序号 | 项目编码 | 项目名称 | 项目特征描述 | 计量 单位 | 工程量 | 金额（元）
[6 empty] | 综合单价 | 合价 | 其中
材料暂估价
|  | 一层 |  |  |  |  | 140595.14
|  | 一层砌筑工程 |  |  |  |  | 3911.26
1 | 010402001001 | 砌块墙 | 1、M10普通砂浆砌筑加气混凝土砌块墙 100厚 2、轻质加气块(600*240*100) 3、底有混凝土坎台 | m3 | 4.74 | 825.16 | 3911.26
|  | 一层混凝土及钢筋混凝土工程 |  |  |  |  | 1215.36
2 | 010502005001 | 基础联系梁 | 1.混凝土种类：商品混凝土 2.混凝土强度等级：C30 3.模板：复合木模板 | m3 | 0.12 | 607.44 | 72.89
3 | 010502021001 | 构造柱 | 1.混凝土种类：商品混凝土 2.混凝土强度等级：C20 3.模板：复合木模板 | m3 | 0.34 | 1779.90 | 605.17
4 | 010502022001 | 圈梁 | 1.混凝土种类：商品混凝土 2.混凝土强度等级：C20 3.模板：复合木模板 | m3 | 0.08 | 546.98 | 43.76
5 | 010502023001 | 过梁 | 1.混凝土种类：商品混凝土 2.混凝土强度等级：C20 3.模板：复合木模板 | m3 | 0.05 | 1767.09 | 88.35
本页小计 | [6 empty] | 4721.43
表E.2.1 分部分项工程项目清单计价表
工程名称：万里村村民便民服务中心-装饰1 |  |  |  | 标段： |  |  | 第2页 共23页
序号 | 项目编码 | 项目名称 | 项目特征描述 | 计量 单位 | 工程量 | 金额（元）
[6 empty] | 综合单价 | 合价 | 其中
材料暂估价
6 | 010506001001 | 现浇混凝土基础及联系梁钢筋 | 1.钢筋种类、规格：圆钢筋HPB300(mm) 直径10以内 | t | 0.033 | 5292.30 | 174.65
7 | 011201001001 | 墙、柱面一般抹灰 | 1、界面剂一道甩毛（甩前喷湿墙面） 2、20厚1:3水泥砂浆 | m2 | 5.19 | 44.42 | 230.54
|  | 一层门窗工程 |  |  |  |  | 34348.63
8 | 010801002001 | 木质门带套M0924 | 1、定制木纹饰面板门900*2400 2、成品木门套（门套基层另计） 3、密封条、门执手、铰链、门吸等配套五金 4、具体详见图纸 | 樘 | 2 | 1460.28 | 2920.56
9 | 010801002002 | 木质门带套M1024 | 1、定制木纹饰面板门1000*2400 2、成品木门套（门套基层另计） 3、密封条、门执手、铰链、门吸等配套五金 4、具体详见图纸 | 樘 | 1 | 1460.28 | 1460.28
10 | 010801002003 | 木质门带套M1824 | 1、定制木纹饰面板门1800*2400 2、成品木门套（门套基层另计） 3、密封条 、门执手、铰链、门吸等配套五金 4、具体详见图纸 | 樘 | 2 | 2375.69 | 4751.38
本页小计 | [6 empty] | 9537.41
表E.2.1 分部分项工程项目清单计价表
工程名称：万里村村民便民服务中心-装饰1 |  |  |  | 标段： |  |  | 第3页 共23页
序号 | 项目编码 | 项目名称 | 项目特征描述 | 计量 单位 | 工程量 | 金额（元）
[6 empty] | 综合单价 | 合价 | 其中
材料暂估价
11 | 010801002004 | 木质移门带套 | 1、木纹饰面板移门1050*2400 2、移门导轨等配套五金 3、具体详见图纸 | 樘 | 1 | 1412.22 | 1412.22
12 | 010802004001 | 钢质防火门FM0924 | 1、定做钢质防火门900*2400 2、门执手、铰链、闭门器、顺位器等配套五金 3、木纹转印饰面 4、具体详见图纸 | 樘 | 1 | 1826.79 | 1826.79
13 | 010805004001 | 全玻自由门 | 1、12mm钢化玻璃有框门1000*2600 2、地弹簧、门夹、拉手等配套五金 3、具体详见图纸 | 樘 | 1 | 1930.94 | 1930.94
14 | 010805004002 | 全玻自由门 | 1、12mm钢化玻璃有框门2000*2600 2、地弹簧、门夹、拉手等配套五金 3、具体详见图纸 | 樘 | 1 | 4435.96 | 4435.96
15 | 010805004003 | 全玻自由门 | 1、12mm钢化玻璃有框门1000*2600 2、地弹簧、门夹、拉手等配套五金 3、具体详见图纸 | 樘 | 1 | 2236.09 | 2236.09
16 | 010807002001 | 金属防火窗 | 1、金属防火窗2000*1600 2、具体详见图纸 | m2 | 3.2 | 520.36 | 1665.15
17 | 010808001001 | 木门套基层 | 1、门套木龙骨基础，三防处理 2、12mm厚玻镁板基层 3、具体详见图纸 | m2 | 9.06 | 151.14 | 1369.33
本页小计 | [6 empty] | 14876.48
表E.2.1 分部分项工程项目清单计价表
工程名称：万里村村民便民服务中心-装饰1 |  |  |  | 标段： |  |  | 第4页 共23页
序号 | 项目编码 | 项目名称 | 项目特征描述 | 计量 单位 | 工程量 | 金额（元）
[6 empty] | 综合单价 | 合价 | 其中
材料暂估价
18 | 010808001002 | 木门套 | 1、门套木龙骨基础，三防处理 2、12mm玻镁板基层 3、18mm木纹木饰面面层 3、具体详见图纸 | m2 | 1.55 | 277.14 | 429.57
19 | 010808003001 | 石材门窗套 | 1、石材专用粘结剂 2、20mm白色石英石门窗套100mm 3、石材磨边、倒角 | m2 | 18.06 | 471.56 | 8516.37
20 | 010809001001 | 窗台板 | 1、石材专用粘结剂 2、20mm白色石英石门窗套 3、石材磨边、倒角 | m2 | 2.61 | 458.96 | 1197.89
21 | 010810002001 | 窗帘盒 | 1、窗帘盒展开200+200 2、18mm厚阻燃板基层钉在吊顶龙骨上 3、9.5mm厚石膏板面层，自攻螺丝刷防锈漆，板缝贴自粘胶带 4、满批腻子三遍，无机涂料一底两面 5、具体详见图纸 | m | 2.5 | 78.44 | 196.10
|  | 一层楼地面装饰工程 |  |  |  |  | 23248.11
本页小计 | [6 empty] | 10339.93
表E.2.1 分部分项工程项目清单计价表
工程名称：万里村村民便民服务中心-装饰1 |  |  |  | 标段： |  |  | 第5页 共23页
序号 | 项目编码 | 项目名称 | 项目特征描述 | 计量 单位 | 工程量 | 金额（元）
[6 empty] | 综合单价 | 合价 | 其中
材料暂估价
22 | 011102003001 | 块料楼地面 | 1、素水泥浆一道(内掺建筑胶) 2、30厚1:3干硬性水泥砂浆结合层 3、10厚素水泥膏 4、800*800*10mm厚浅灰防滑地砖，美缝另计 5、地面成品保护 | m2 | 138.66 | 150.23 | 20830.89
23 | 011108001001 | 石材零星项目 | 1、素水泥浆一道(内掺建筑胶) 2、20厚1:3干硬性水泥砂浆结合层 3、石材粘结剂 4、20mm云多拉灰大理石 5、地面成品保护 | m2 | 1.72 | 528.03 | 908.21
24 | 011105006001 | 金属踢脚线 | 1、踢脚线高度：60mm 2、成品卡件安装 3、1.2mm深灰色拉丝不锈钢 4、具体详见图纸 | m | 43.3 | 34.85 | 1509.01
|  | 一层墙、柱面装饰与隔断、幕墙工程 |  |  |  |  | 28553.96
25 | 011207001001 | 轻质隔墙 | 1、75系列轻钢龙骨@400*600 2、单面双层9.5mm厚纸面石膏板，内填50mm厚玻璃岩棉 3、板面钉眼封点防锈漆，板缝贴自粘胶带 4、石膏板满批腻子三遍，无机涂料一底两面 5、具体详见图纸 | m2 | 8.84 | 219.02 | 1936.14
本页小计 | [6 empty] | 25184.25
表E.2.1 分部分项工程项目清单计价表
工程名称：万里村村民便民服务中心-装饰1 |  |  |  | 标段： |  |  | 第6页 共23页
序号 | 项目编码 | 项目名称 | 项目特征描述 | 计量 单位 | 工程量 | 金额（元）
[6 empty] | 综合单价 | 合价 | 其中
材料暂估价
26 | 010608001001 | 墙面钢骨架 | 1、40*40*3热镀锌方管钢骨架制作、安装 2、工程量只计算到吊顶、顶面钢龙骨综合考虑到单价中） 3、具体详见图纸 | t | 0.364 | 10835.51 | 3944.13
27 | 011205001001 | 柱面装饰板 | 1、12mm厚玻镁板基层钉在钢龙骨上（钢龙骨另计） 3、专用粘结剂 4、医用8mm白色洁净板WD -01 | m2 | 3.08 | 229.75 | 707.63
28 | 011205001002 | 柱面装饰板 | 1、12mm厚玻镁板基层钉在钢龙骨上（钢龙骨另计） 3、专用粘结剂 4、医用8mm木纹洁净板WD -01 | m2 | 9.24 | 229.75 | 2122.89
29 | 011205001003 | 墙面装饰板 | 1、50覆面龙骨@400找平层，U型支撑卡@800，M6膨胀螺栓 2、12mm厚玻镁板基层 3、专用粘结剂，阳角护角 4、医用8mm白色洁净板WD -01 | m2 | 30.06 | 288.11 | 8660.59
本页小计 | [6 empty] | 15435.24
表E.2.1 分部分项工程项目清单计价表
工程名称：万里村村民便民服务中心-装饰1 |  |  |  | 标段： |  |  | 第7页 共23页
序号 | 项目编码 | 项目名称 | 项目特征描述 | 计量 单位 | 工程量 | 金额（元）
[6 empty] | 综合单价 | 合价 | 其中
材料暂估价
30 | 011205001004 | 墙面装饰板 | 1、50覆面龙骨@400找平层，U型支撑卡@800，M6膨胀螺栓 2、12mm厚玻镁板基层 3、专用粘结剂，阳角护角 4、医用8mm木纹洁净板WD -02 | m2 | 5.28 | 288.11 | 1521.22
31 | 011502001001 | 成品装饰线条（铝合金嵌条） | 1、墙面5宽同色配套分割条 2、具体详见图纸 | m | 114.16 | 10.82 | 1235.21
32 | 011502001002 | 成品装饰线条（铝合金压条） | 1、铝合金压条20mm 2、具体详见图纸 | m | 39.72 | 14.56 | 578.32
33 | 011404001001 | 墙面喷刷涂料 | 1、抹灰墙面满批腻子三遍，无机涂料一底两面 | m2 | 179.79 | 43.65 | 7847.83
|  | 一层天棚工程 |  |  |  |  | 19392.82
34 | 011302001001 | 平面吊顶天棚 | 1、φ8通丝吊筋,，M8膨胀螺栓固定 2、50主龙@900：DU50X15X1.0mm，50副龙@300：50*19*0.6mm，简单 3、双层9.5厚纸面石膏板，自攻螺丝刷防锈漆，板缝贴自粘胶带 4、满批腻子三遍，无机涂料一底两面 5、具体详见图纸 | m2 | 4.75 | 169.67 | 805.93
本页小计 | [6 empty] | 11988.51
表E.2.1 分部分项工程项目清单计价表
工程名称：万里村村民便民服务中心-装饰1 |  |  |  | 标段： |  |  | 第8页 共23页
序号 | 项目编码 | 项目名称 | 项目特征描述 | 计量 单位 | 工程量 | 金额（元）
[6 empty] | 综合单价 | 合价 | 其中
材料暂估价
35 | 011302002001 | 跌级吊顶天棚 | 1、φ8通丝吊筋,，M8膨胀螺栓固定 2、50主龙@900：DU50X15X1.0mm，50副龙@300：50*19*0.6mm，复杂 3、双层9.5厚纸面石膏板，自攻螺丝刷防锈漆，板缝贴自粘胶带 4、满批腻子三遍，无机涂料一底两面 5、具体详见图 | m2 | 41.84 | 185.48 | 7760.48
36 | 011302001002 | 硅酸钙板天棚 | 1、φ8通丝吊筋 2、U型50轻钢主龙，T型烤漆龙骨 3、600*600*5mm硅酸钙板 4、具体详见图纸 | m2 | 65.55 | 98.75 | 6473.06
37 | 011303005001 | 吊顶侧面 | 1、12mm厚阻燃板基层钉在吊顶龙骨上 2、9.5厚纸面石膏板，自攻螺丝刷防锈漆，板缝贴自粘胶带 3、满批腻子三遍，无机涂料一底两面 4、具体详见图纸 | m2 | 1.61 | 181.49 | 292.20
本页小计 | [6 empty] | 14525.74
表E.2.1 分部分项工程项目清单计价表
工程名称：万里村村民便民服务中心-装饰1 |  |  |  | 标段： |  |  | 第9页 共23页
序号 | 项目编码 | 项目名称 | 项目特征描述 | 计量 单位 | 工程量 | 金额（元）
[6 empty] | 综合单价 | 合价 | 其中
材料暂估价
38 | 011303001001 | 回光灯槽 | 1、灯槽展开：阻燃板380+100+50，石膏板200+100+50 2、12mm厚阻燃板基层钉在吊顶龙骨上 3、9.5mm厚石膏板面层，自攻螺丝刷防锈漆，板缝贴自粘胶带 4、满批腻子三遍，无机涂料一底两面 5、具体详见图纸 | m | 10.4 | 62.58 | 650.83
39 | 011303001002 | 回光灯槽 | 1、灯槽展开：阻燃板280+100+50，石膏板150+100+50 2、12mm厚阻燃板基层钉在吊顶龙骨上 3、9.5mm厚石膏板面层，自攻螺丝刷防锈漆，板缝贴自粘胶带 4、满批腻子三遍，无机涂料一底两面 5、具体详见图纸 | m | 4.5 | 57.79 | 260.06
40 | 011303002001 | 格式灯孔 | 1、格式灯孔 2、具体详见图纸 | 个 | 3 | 18.86 | 56.58
41 | 011303002002 | 筒灯孔 | 1、筒灯孔 2、具体详见图纸 | 个 | 27 | 4.11 | 110.97
本页小计 | [6 empty] | 1078.44
表E.2.1 分部分项工程项目清单计价表
工程名称：万里村村民便民服务中心-装饰1 |  |  |  | 标段： |  |  | 第10页 共23页
序号 | 项目编码 | 项目名称 | 项目特征描述 | 计量 单位 | 工程量 | 金额（元）
[6 empty] | 综合单价 | 合价 | 其中
材料暂估价
42 | 011303002003 | 检修口 | 1、普通检修口尺寸为450*450mm，特殊尺寸依图纸为准 2、普通检修口开洞四边需制作U50次龙骨框架 3、检修口颜色需与顶面材质颜色同，安装后与顶面平整度一致，密接安装 | 个 | 3 | 112.46 | 337.38
43 | 011404002001 | 天棚喷刷涂料 | 1、抹灰顶面满批腻子三遍，无机涂料一底两面 | m2 | 56.84 | 46.54 | 2645.33
|  | 一层柜类装饰工程 |  |  |  |  | 29925.00
44 | 011501003001 | 药房矮柜柜台 | 1、药房矮柜：长6170*宽（500+364）*高800 2、40*40*3热镀锌方管钢骨架 3、20mm厚石英石台板、侧板展开1230mm 4、18mm木纹饰面板柜体、外立面碳晶板 5、具体详见图纸 | m | 6.17 | 2500.00 | 15425.00
45 | 011501003002 | 活动室操作台 | 1、活动室操作台：长5800*宽600*高800 2、40*40*3热镀锌方管钢骨架 3、20mm厚石英石台板、挡水 4、18mm木纹饰面板柜体、外立面碳晶板 5、具体详见图纸 | m | 5.8 | 2500.00 | 14500.00
本页小计 | [6 empty] | 32907.71
表E.2.1 分部分项工程项目清单计价表
工程名称：万里村村民便民服务中心-装饰1 |  |  |  | 标段： |  |  | 第11页 共23页
序号 | 项目编码 | 项目名称 | 项目特征描述 | 计量 单位 | 工程量 | 金额（元）
[6 empty] | 综合单价 | 合价 | 其中
材料暂估价
|  | 二层 |  |  |  |  | 98168.10
|  | 二层砌筑工程 |  |  |  |  | 156.78
46 | 010402001002 | 砌块墙 | 1、M10普通砂浆砌筑加气混凝土砌块墙 100厚 2、轻质加气块(600*240*100) 3、底有混凝土坎台 | m3 | 0.19 | 825.16 | 156.78
|  | 二层混凝土及钢筋混凝土工程 |  |  |  |  | 897.87
47 | 010502005002 | 基础联系梁 | 1.混凝土种类：商品混凝土 2.混凝土强度等级：C30 3.模板：复合木模板 | m3 | 0.01 | 607.44 | 6.07
48 | 010502021002 | 构造柱 | 1.混凝土种类：商品混凝土 2.混凝土强度等级：C20 3.模板：复合木模板 | m3 | 0.28 | 1779.90 | 498.37
49 | 010502022002 | 圈梁 | 1.混凝土种类：商品混凝土 2.混凝土强度等级：C20 3.模板：复合木模板 | m3 | 0.03 | 546.98 | 16.41
50 | 010502023002 | 过梁 | 1.混凝土种类：商品混凝土 2.混凝土强度等级：C20 3.模板：复合木模板 | m3 | 0.02 | 1767.09 | 35.34
本页小计 | [6 empty] | 712.97
表E.2.1 分部分项工程项目清单计价表
工程名称：万里村村民便民服务中心-装饰1 |  |  |  | 标段： |  |  | 第12页 共23页
序号 | 项目编码 | 项目名称 | 项目特征描述 | 计量 单位 | 工程量 | 金额（元）
[6 empty] | 综合单价 | 合价 | 其中
材料暂估价
51 | 010506001002 | 现浇混凝土基础及联系梁钢筋 | 1.钢筋种类、规格：圆钢筋HPB300(mm) 直径10以内 | t | 0.021 | 5292.30 | 111.14
52 | 011201001002 | 墙、柱面一般抹灰 | 1、界面剂一道甩毛（甩前喷湿墙面） 2、20厚1:3水泥砂浆 | m2 | 5.19 | 44.42 | 230.54
|  | 二层门窗工程 |  |  |  |  | 20217.92
53 | 010801002005 | 木质门带套M0924 | 1、定制木纹饰面板门900*2400 2、成品木门套（门套基层另计） 3、密封条、门执手、铰链、门吸等配套五金 4、具体详见图纸 | 樘 | 3 | 1460.28 | 4380.84
54 | 010801002006 | 木质门带套M1024 | 1、定制木纹饰面板门1000*2400 2、成品木门套（门套基层另计） 3、密封条、门执手、铰链、门吸等配套五金 4、具体详见图纸 | 樘 | 1 | 1460.28 | 1460.28
55 | 010801002007 | 木质门带套M1824 | 1、定制木纹饰面板门1800*2400 2、成品木门套（门套基层另计） 3、密封条 、门执手、铰链、门吸等配套五金 4、具体详见图纸 | 樘 | 1 | 2375.69 | 2375.69
本页小计 | [6 empty] | 8558.49
表E.2.1 分部分项工程项目清单计价表
工程名称：万里村村民便民服务中心-装饰1 |  |  |  | 标段： |  |  | 第13页 共23页
序号 | 项目编码 | 项目名称 | 项目特征描述 | 计量 单位 | 工程量 | 金额（元）
[6 empty] | 综合单价 | 合价 | 其中
材料暂估价
56 | 010802004002 | 钢质防火门FM1222 | 1、定做钢质防火门1200*92200 2、门执手、铰链、闭门器、顺位器等配套五金 3、木纹转印饰面 4、具体详见图纸 | 樘 | 1 | 2143.32 | 2143.32
57 | 010808001003 | 木门套基层 | 1、门套木龙骨基础，三防处理 2、12mm厚玻镁板基层 3、具体详见图纸 | m2 | 7.38 | 151.14 | 1115.41
58 | 010808001004 | 木门套 | 1、门套木龙骨基础，三防处理 2、12mm玻镁板基层 3、18mm木纹木饰面面层 3、具体详见图纸 | m2 | 1.55 | 277.14 | 429.57
59 | 010808003002 | 石材门窗套 | 1、石材专用粘结剂 2、20mm白色石英石门窗套100mm 3、石材磨边、倒角 | m2 | 11.66 | 471.56 | 5498.39
60 | 010809001002 | 窗台板 | 1、石材专用粘结剂 2、20mm白色石英石门窗套 3、石材磨边、倒角 | m2 | 4.5 | 458.96 | 2065.32
本页小计 | [6 empty] | 11252.01
表E.2.1 分部分项工程项目清单计价表
工程名称：万里村村民便民服务中心-装饰1 |  |  |  | 标段： |  |  | 第14页 共23页
序号 | 项目编码 | 项目名称 | 项目特征描述 | 计量 单位 | 工程量 | 金额（元）
[6 empty] | 综合单价 | 合价 | 其中
材料暂估价
61 | 010810002002 | 窗帘盒 | 1、窗帘盒展开200+200 2、18mm厚阻燃板基层钉在吊顶龙骨上 3、9.5mm厚石膏板面层，自攻螺丝刷防锈漆，板缝贴自粘胶带 4、满批腻子三遍，无机涂料一底两面 5、具体详见图纸 | m | 9.55 | 78.44 | 749.10
|  | 二层楼地面装饰工程 |  |  |  |  | 18898.55
62 | 011102003002 | 块料楼地面 | 1、素水泥浆一道(内掺建筑胶) 2、30厚1:3干硬性水泥砂浆结合层 3、10厚素水泥膏 4、800*800*10mm厚浅灰防滑地砖，美缝另计 5、地面成品保护 | m2 | 106.97 | 150.23 | 16070.10
63 | 011108001002 | 石材零星项目 | 1、素水泥浆一道(内掺建筑胶) 2、20厚1:3干硬性水泥砂浆结合层 3、石材粘结剂 4、20mm云多拉灰大理石 5、地面成品保护 | m2 | 1.72 | 528.03 | 908.21
64 | 011105006002 | 金属踢脚线 | 1、踢脚线高度：60mm 2、成品卡件安装 3、1.2mm深灰色拉丝不锈钢 4、具体详见图纸 | m | 55.1 | 34.85 | 1920.24
本页小计 | [6 empty] | 19647.65
表E.2.1 分部分项工程项目清单计价表
工程名称：万里村村民便民服务中心-装饰1 |  |  |  | 标段： |  |  | 第15页 共23页
序号 | 项目编码 | 项目名称 | 项目特征描述 | 计量 单位 | 工程量 | 金额（元）
[6 empty] | 综合单价 | 合价 | 其中
材料暂估价
|  | 二层墙、柱面装饰与隔断、幕墙工程 |  |  |  |  | 41768.24
65 | 011207001002 | 轻质隔墙 | 1、75系列轻钢龙骨@400*600 2、双面双层9.5mm厚纸面石膏板，内填50mm厚玻璃岩棉 3、板面钉眼封点防锈漆，板缝贴自粘胶带 4、石膏板满批腻子三遍，无机涂料一底两面 5、具体详见图纸 | m2 | 87.12 | 338.47 | 29487.51
66 | 011205001005 | 墙面装饰板 | 1、50覆面龙骨@400找平层，U型支撑卡@800，M6膨胀螺栓 2、12mm厚玻镁板基层 3、8mm白色烤漆玻璃 4、倒2*2"V"字槽,填同色玻璃胶 5、具体详见图纸 | m2 | 30.06 | 329.70 | 9910.78
67 | 011205001006 | 柱面装饰板 | 1、50覆面龙骨@400找平层，U型支撑卡@800，M6膨胀螺栓 2、12mm厚玻镁板基层 3、专用粘结剂，阳角护角 4、医用8mm木纹洁净板WD -02 | m2 | 1.8 | 300.41 | 540.74
68 | 011502001003 | 成品装饰线条（铝合金嵌条） | 1、墙面5宽同色配套分割条 2、具体详见图纸 | m | 1.8 | 10.82 | 19.48
本页小计 | [6 empty] | 39958.51
表E.2.1 分部分项工程项目清单计价表
工程名称：万里村村民便民服务中心-装饰1 |  |  |  | 标段： |  |  | 第16页 共23页
序号 | 项目编码 | 项目名称 | 项目特征描述 | 计量 单位 | 工程量 | 金额（元）
[6 empty] | 综合单价 | 合价 | 其中
材料暂估价
69 | 011404001002 | 墙面喷刷涂料 | 1、抹灰墙面满批腻子三遍，无机涂料一底两面 | m2 | 41.46 | 43.65 | 1809.73
|  | 二层天棚工程 |  |  |  |  | 16228.74
70 | 011302001003 | 平面吊顶天棚 | 1、φ8通丝吊筋,，M8膨胀螺栓固定 2、50主龙@900：DU50X15X1.0mm，50副龙@300：50*19*0.6mm，简单 3、双层9.5厚纸面石膏板，自攻螺丝刷防锈漆，板缝贴自粘胶带 4、满批腻子三遍，无机涂料一底两面 5、具体详见图纸 | m2 | 10.55 | 169.67 | 1790.02
71 | 011302001004 | 硅酸钙板天棚 | 1、φ8通丝吊筋 2、U型50轻钢主龙，T型烤漆龙骨 3、600*600*5mm硅酸钙板 4、具体详见图纸 | m2 | 98.25 | 98.75 | 9702.19
本页小计 | [6 empty] | 13301.94
表E.2.1 分部分项工程项目清单计价表
工程名称：万里村村民便民服务中心-装饰1 |  |  |  | 标段： |  |  | 第17页 共23页
序号 | 项目编码 | 项目名称 | 项目特征描述 | 计量 单位 | 工程量 | 金额（元）
[6 empty] | 综合单价 | 合价 | 其中
材料暂估价
72 | 011303001003 | 回光灯槽 | 1、灯槽展开：阻燃板380+100+50，石膏板200+100+50 2、12mm厚阻燃板基层钉在吊顶龙骨上 3、9.5mm厚石膏板面层，自攻螺丝刷防锈漆，板缝贴自粘胶带 4、满批腻子三遍，无机涂料一底两面 5、具体详见图纸 | m | 15.9 | 62.58 | 995.02
73 | 011303001004 | 回光灯槽 | 1、灯槽展开：阻燃板280+100+50，石膏板150+100+50 2、12mm厚阻燃板基层钉在吊顶龙骨上 3、9.5mm厚石膏板面层，自攻螺丝刷防锈漆，板缝贴自粘胶带 4、满批腻子三遍，无机涂料一底两面 5、具体详见图纸 | m | 4.5 | 57.79 | 260.06
74 | 011303002004 | 格式灯孔 | 1、格式灯孔 2、具体详见图纸 | 个 | 4 | 18.86 | 75.44
75 | 011303002005 | 筒灯孔 | 1、筒灯孔 2、具体详见图纸 | 个 | 10 | 4.11 | 41.10
本页小计 | [6 empty] | 1371.62
表E.2.1 分部分项工程项目清单计价表
工程名称：万里村村民便民服务中心-装饰1 |  |  |  | 标段： |  |  | 第18页 共23页
序号 | 项目编码 | 项目名称 | 项目特征描述 | 计量 单位 | 工程量 | 金额（元）
[6 empty] | 综合单价 | 合价 | 其中
材料暂估价
76 | 011303002006 | 检修口 | 1、普通检修口尺寸为450*450mm，特殊尺寸依图纸为准 2、普通检修口开洞四边需制作U50次龙骨框架 3、检修口颜色需与顶面材质颜色同，安装后与顶面平整度一致，密接安装 | 个 | 7 | 112.46 | 787.22
77 | 011404002002 | 天棚喷刷涂料 | 1、抹灰顶面满批腻子三遍，无机涂料一底两面 | m2 | 56.84 | 45.35 | 2577.69
|  | 其它 |  |  |  |  | 70716.28
|  | 一层卫生间 |  |  |  |  | 16206.72
78 | 010401008001 | 零星砌砖 | 1、M7.5标准转砌蹲台 | m3 | 0.15 | 918.91 | 137.84
79 | 011202001001 | 零星项目一般抹灰 | 1、零星砌体抹1:3水泥砂浆 | m2 | 0.77 | 66.95 | 51.55
80 | 011101006001 | 平面砂浆找平层 | 1、素水泥浆一道(内掺建筑胶) 2、15厚1:3水泥砂浆找平层 | m2 | 8.92 | 22.12 | 197.31
81 | 010904002001 | 楼(地)面涂膜防水 | 1、1.5厚JS防水（一道） | m2 | 8.92 | 34.09 | 304.08
82 | 011101006002 | 平面砂浆保护层 | 1、15厚水泥砂浆保护层 | m2 | 8.92 | 18.77 | 167.43
83 | 010904002002 | 楼(地)面涂膜防水 | 1、1.5厚JS防水（二道） | m2 | 8.92 | 34.09 | 304.08
本页小计 | [6 empty] | 4527.20
表E.2.1 分部分项工程项目清单计价表
工程名称：万里村村民便民服务中心-装饰1 |  |  |  | 标段： |  |  | 第19页 共23页
序号 | 项目编码 | 项目名称 | 项目特征描述 | 计量 单位 | 工程量 | 金额（元）
[6 empty] | 综合单价 | 合价 | 其中
材料暂估价
84 | 011102003003 | 块料楼地面 | 1、30厚1:3干硬性水泥砂浆找平层 2、10厚素水泥膏 3、400*400*10mm厚浅灰防滑地砖（800*800地砖加工），美缝另计 4、地面成品保护 | m2 | 8.52 | 159.83 | 1361.75
85 | 011108001003 | 石材零星项目 | 1、素水泥浆一道(内掺建筑胶) 2、20厚1:3干硬性水泥砂浆结合层 3、石材粘结剂 4、20mm云多拉灰大理石 5、地面成品保护 | m2 | 0.4 | 528.03 | 211.21
86 | 010501001001 | 细石混凝土挡水坎 | 1、细石混凝土挡水坎 | m | 2 | 35.00 | 70.00
87 | 011201001003 | 墙面一般抹灰 | 1、 水泥浆一道(内掺建筑胶) 2、15mm厚1:2.5水泥砂浆找平层 (水重3%~5%的108胶) | m2 | 32.95 | 40.54 | 1335.79
88 | 010903002001 | 墙面涂膜防水 | 1、1.5厚JS防水层一道 | m2 | 22.87 | 41.77 | 955.28
89 | 011203003001 | 块料墙面 | 1、瓷砖饰面(背胶处理) 2、5厚专用粘结剂 3、400*800厚浅灰瓷砖 4、具体详见图纸 | m2 | 42.03 | 165.87 | 6971.52
90 | 011207003001 | 卫生间成品隔断 | 1、18mm厚木纹抗倍特板隔断 | m2 | 1.4 | 267.24 | 374.14
本页小计 | [6 empty] | 11279.69
表E.2.1 分部分项工程项目清单计价表
工程名称：万里村村民便民服务中心-装饰1 |  |  |  | 标段： |  |  | 第20页 共23页
序号 | 项目编码 | 项目名称 | 项目特征描述 | 计量 单位 | 工程量 | 金额（元）
[6 empty] | 综合单价 | 合价 | 其中
材料暂估价
91 | 011302001005 | 平面吊顶天棚 | 1、φ8通丝吊筋 2、50轻钢主龙@1000，A字龙骨挂件，铝合金配套龙骨 3、300*300*1.2铝扣板 4、具体详见图纸 | m2 | 10.98 | 160.94 | 1767.12
92 | 011302001006 | 平面吊顶天棚 | 1、φ8通丝吊筋,，M8膨胀螺栓固定 2、50主龙@900：DU50X15X1.0mm， 50副龙@300：50*19*0.6mm，简单 3、单层9.5厚防水石膏板，自攻螺丝刷防锈漆，板缝贴自粘胶带 4、满批腻子三遍，防水无机涂料一底两面 5、具体详见图纸 | m2 | 4.86 | 153.20 | 744.55
93 | 011303002007 | 格式灯孔 | 1、格式灯孔 2、具体详见图纸 | 个 | 1 | 4.11 | 4.11
94 | 011303002008 | 筒灯孔 | 1、筒灯孔 2、具体详见图纸 | 个 | 3 | 4.11 | 12.33
95 | 011505003001 | 镜面玻璃 | 1、8mm成品斜面镜，无基层 | m2 | 0.55 | 146.56 | 80.61
96 | 011505002001 | 不锈钢纸巾盒 | 1、不锈钢纸巾盒 | 个 | 2 | 81.11 | 162.22
97 | 011505002002 | 不锈钢手机架 | 1、不锈钢手机架 | 个 | 2 | 81.11 | 162.22
98 | 011505002003 | 不锈钢挂衣钩 | 1、不锈钢挂衣钩 | 个 | 1 | 40.79 | 40.79
99 | 011505002004 | 不锈钢低位挂钩 | 1、不锈钢低位挂钩 | 个 | 1 | 40.79 | 40.79
本页小计 | [6 empty] | 3014.74
表E.2.1 分部分项工程项目清单计价表
工程名称：万里村村民便民服务中心-装饰1 |  |  |  | 标段： |  |  | 第21页 共23页
序号 | 项目编码 | 项目名称 | 项目特征描述 | 计量 单位 | 工程量 | 金额（元）
[6 empty] | 综合单价 | 合价 | 其中
材料暂估价
100 | 011505002005 | 成品无障碍L型抓杆 | 1、成品无障碍L型抓杆 | 套 | 1 | 220.00 | 220.00
101 | 011505002006 | 成品无障碍U型抓杆 | 1、成品无障碍U型抓杆 | 套 | 1 | 250.00 | 250.00
102 | 011505002007 | 成品无障碍立柱抓杆 | 1、成品无障碍立柱抓杆 | 套 | 1 | 280.00 | 280.00
|  | 楼梯间装饰工程 |  |  |  |  | 29137.46
103 | 011106003001 | 块料楼梯 | 1、素水泥浆一道(内掺建筑胶) 2、20厚1:3干硬性水泥砂浆找平层 3、10厚素水泥膏 4、470*1200*15厚芝麻灰仿石踏步砖，踏面需做3X10mm防滑槽 5、具体详见图纸 | m2 | 23.42 | 243.98 | 5714.01
104 | 011105002001 | 石材踢脚线 | 1、20厚芝麻灰花岗岩踢脚线60mm 2、石材防护、倒角磨边 3、具体详见图纸 | m | 42.2 | 22.37 | 944.01
105 | 011302001007 | 硅酸钙板天棚 | 1、φ8通丝吊筋 2、U型50轻钢主龙，T型烤漆龙骨 3、600*600*5mm硅酸钙板 4、具体详见图纸 | m2 | 37.24 | 98.75 | 3677.45
106 | 011502001004 | 成品装饰线条 | 1、20*10铝合金凹槽 | m | 12 | 10.38 | 124.56
107 | 011404001003 | 墙面喷刷涂料 | 1、抹灰墙面满批腻子三遍，无机涂料一底两面 | m2 | 292.45 | 43.65 | 12765.44
108 | 011404002003 | 天棚喷刷涂料 | 1、抹灰顶面满批腻子三遍，无机涂料一底两面 | m2 | 22.45 | 46.54 | 1044.82
本页小计 | [6 empty] | 25020.29
表E.2.1 分部分项工程项目清单计价表
工程名称：万里村村民便民服务中心-装饰1 |  |  |  | 标段： |  |  | 第22页 共23页
序号 | 项目编码 | 项目名称 | 项目特征描述 | 计量 单位 | 工程量 | 金额（元）
[6 empty] | 综合单价 | 合价 | 其中
材料暂估价
109 | 011503001001 | 带扶手的栏杆、栏板 | 1、楼楼不锈钢栏杆、栏板 | m | 14.29 | 340.60 | 4867.17
|  | 入口装饰工程 |  |  |  |  | 5716.60
110 | 011107002001 | 石材台阶 | 1、素水泥浆一道(内掺建筑胶) 2、20厚1:3干硬性水泥砂浆找平层 3、10厚素水泥膏 4、30厚芝麻灰花岗岩踏步，踏面需做3X10mm防滑槽(火烧面) 5、石材防护、倒角磨边 | m2 | 18.48 | 309.34 | 5716.60
|  | 其他装饰工程 |  |  |  |  | 19655.50
111 | 01B001 | 楼地面安全抓杆 | 1、100*100*6钢板 2、M6钢制膨胀螺栓、孔内灌满建筑胶焊接 3、安全抓杆 4、具体详见图纸 | 个 | 1 | 300.00 | 300.00
112 | 01B002 | 墙面安全抓杆 | 1、120*120*180C20细石混凝土填实 2、80*80*6钢板满焊，法兰粘牢 3、安全抓杆 4、具体详见图纸 | 个 | 1 | 350.00 | 350.00
113 | 01B003 | 陶瓷美缝胶 | 1、墙地砖陶瓷美容胶 2、具体详见图纸 | m2 | 294.75 | 18.00 | 5305.50
114 | 01B004 | 玻璃美容胶 | 1、阴角、收口打美容胶 2、室内装饰投影面积 | m2 | 320 | 5.00 | 1600.00
本页小计 | [6 empty] | 18139.27
表E.2.1 分部分项工程项目清单计价表
工程名称：万里村村民便民服务中心-装饰1 |  |  |  | 标段： |  |  | 第23页 共23页
序号 | 项目编码 | 项目名称 | 项目特征描述 | 计量 单位 | 工程量 | 金额（元）
[6 empty] | 综合单价 | 合价 | 其中
材料暂估价
115 | 01B005 | 保洁 | 1、开荒保洁及精保洁 2、室内装饰投影面积 | m2 | 320 | 5.00 | 1600.00
116 | 01B006 | 拆除及垃圾清运 | 1、拆除影响本装饰工程的所有项目 2、环卫车清运垃圾，运距由投标人自行考虑，含消纳费、残值等 3、勘察现场，综合包干 | 项 | 1 | 10500.00 | 10500.00
本页小计 | [6 empty] | 12100.00
合计 | [6 empty] | 309479.52

## 表E.2.2-1 分部分项工程项目清单综合单价分析表【6.3
表E.2.2-1 分部分项工程项目清单综合单价分析表
工程名称：万里村村民便民服务中心-装饰1 |  |  | 标段： |  |  | 第1页 共159页
项目编码 | 010402001001 | 项目名称 | 砌块墙 |  |  | 计量单位 | m3
项目特征 | 1、M10普通砂浆砌筑加气混凝土砌块墙 100厚 2、轻质加气块(600*240*100) 3、底有混凝土坎台
序号 | 费用项目 | 单位 | 数量 | 计算基础（元） | 费率（%） | 单价 （元） | 合价 （元）
1 | 人工费 | - | - | - | - | - | 301.70
1.1 | 普工 | 工日 | 0.25 | - | - | 140 | 35.00
1.2 | 一般技工 | 工日 | 0.89 | - | - | 250 | 222.50
1.3 | 高级技工 | 工日 | 0.13 | - | - | 340 | 44.20
2 | 材料费 | - | - | - | - | - | 407.09
2.1 | 混凝土实心砖 | 百块 | 0.48 | - | - | 259.55 | 124.58
2.2 | 蒸压加气混凝土砌块 | m3 | 0.938 | - | - | 269.02 | 252.34
2.3 | 预拌砂浆(砌筑) | m3 | 0.093 | - | - | 319.4 | 29.70
2.4 | 水 | m3 | 0.1 | - | - | 4.66 | 0.47
3 | 施工机具使用费 | - | - | - | - | - | 3.46
3.1 | 干混砂浆罐式搅拌机 筒容量20～26m3 | 台班 | 0.009 | - | - | 384.3 | 3.46
4 | 1+2+3小计 | - | - | - | - | - | 712.25
5 | 管理费 | - | - | - | - | - | 79.34
6 | 利润 | - | - | - | - | - | 33.57
综合单价 | [6 empty] | 825.16
表E.2.2-1 分部分项工程项目清单综合单价分析表
工程名称：万里村村民便民服务中心-装饰1 |  |  | 标段： |  |  | 第2页 共159页
项目编码 | 010502005001 | 项目名称 | 基础联系梁 |  |  | 计量单位 | m3
项目特征 | 1.混凝土种类：商品混凝土 2.混凝土强度等级：C30 3.模板：复合木模板
序号 | 费用项目 | 单位 | 数量 | 计算基础（元） | 费率（%） | 单价 （元） | 合价 （元）
1 | 人工费 | - | - | - | - | - | 93.09
1.1 | 普工 | 工日 | 0.13325 | - | - | 140 | 18.66
1.2 | 一般技工 | 工日 | 0.29775 | - | - | 250 | 74.44
2 | 材料费 | - | - | - | - | - | 474.76
2.1 | C30预拌混凝土(非泵送型) | m3 | 1.02 | - | - | 404.57 | 412.66
2.2 | 塑料薄膜 | m2 | 1.05 | - | - | 0.69 | 0.72
2.3 | 水 | m3 | 1.458 | - | - | 4.57 | 6.66
2.4 | 周转木材 | m3 | 0.00975 | - | - | 2432.79 | 23.72
2.5 | 卡具 | kg | 0.2925 | - | - | 4.71 | 1.38
2.6 | 钢管支撑 | kg | 0.55 | - | - | 4.05 | 2.23
2.7 | 铁钉 | kg | 0.345 | - | - | 4.38 | 1.51
2.8 | 镀锌铁丝 | kg | 0.0075 | - | - | 4.47 | 0.03
2.9 | 塑料卡子 | 个 | 7.5 | - | - | 0.26 | 1.95
2.10 | 复合木模板 | m2 | 0.55 | - | - | 38.64 | 21.25
2.11 | 其他材料费 | 元 | 2.65 | - | - | 1 | 2.65
3 | 施工机具使用费 | - | - | - | - | - | 3.76
3.1 | 混凝土震捣器 插入式 | 台班 | 0.114 | - | - | 10.88 | 1.24
3.2 | 载重汽车 装载质量4t | 台班 | 0.0025 | - | - | 507.3 | 1.27
表E.2.2-1 分部分项工程项目清单综合单价分析表
工程名称：万里村村民便民服务中心-装饰1 |  |  | 标段： |  |  | 第3页 共159页
3.3 | 汽车式起重机 提升质量5t | 台班 | 0.00175 | - | - | 556.55 | 0.97
3.4 | 木工圆锯机 直径500mm | 台班 | 0.00925 | - | - | 29.9 | 0.28
4 | 1+2+3小计 | - | - | - | - | - | 571.61
5 | 管理费 | - | - | - | - | - | 25.18
6 | 利润 | - | - | - | - | - | 10.65
综合单价 | [6 empty] | 607.44
表E.2.2-1 分部分项工程项目清单综合单价分析表
工程名称：万里村村民便民服务中心-装饰1 |  |  | 标段： |  |  | 第4页 共159页
项目编码 | 010502021001 | 项目名称 | 构造柱 |  |  | 计量单位 | m3
项目特征 | 1.混凝土种类：商品混凝土 2.混凝土强度等级：C20 3.模板：复合木模板
序号 | 费用项目 | 单位 | 数量 | 计算基础（元） | 费率（%） | 单价 （元） | 合价 （元）
1 | 人工费 | - | - | - | - | - | 749.37
1.1 | 普工 | 工日 | 1.03254 | - | - | 140 | 144.56
1.2 | 一般技工 | 工日 | 2.41926 | - | - | 250 | 604.82
2 | 材料费 | - | - | - | - | - | 735.92
2.1 | 塑料薄膜 | m2 | 0.23 | - | - | 0.69 | 0.16
2.2 | 水 | m3 | 1.228 | - | - | 4.57 | 5.61
2.3 | C20预拌混凝土(非泵送型) | m3 | 0.99 | - | - | 375.52 | 371.76
2.4 | 卡具 | kg | 0.4662 | - | - | 4.71 | 2.20
2.5 | 钢管支撑 | kg | 1.1322 | - | - | 4.05 | 4.59
2.6 | 铁钉 | kg | 2.85492 | - | - | 4.38 | 12.50
2.7 | 镀锌铁丝 | kg | 0.0333 | - | - | 4.47 | 0.15
2.8 | 塑料卡子 | 个 | 33.3 | - | - | 0.26 | 8.66
2.9 | 复合木模板 | m2 | 2.442 | - | - | 38.64 | 94.36
2.10 | 周转木材 | m3 | 0.07326 | - | - | 2432.79 | 178.23
2.11 | 其他材料费 | 元 | 57.7 | - | - | 1 | 57.70
3 | 施工机具使用费 | - | - | - | - | - | 12.66
3.1 | 混凝土震捣器 插入式 | 台班 | 0.112 | - | - | 10.88 | 1.22
3.2 | 载重汽车 装载质量4t | 台班 | 0.00777 | - | - | 507.3 | 3.94
表E.2.2-1 分部分项工程项目清单综合单价分析表
工程名称：万里村村民便民服务中心-装饰1 |  |  | 标段： |  |  | 第5页 共159页
3.3 | 汽车式起重机 提升质量5t | 台班 | 0.00555 | - | - | 556.55 | 3.09
3.4 | 木工圆锯机 直径500mm | 台班 | 0.14763 | - | - | 29.9 | 4.41
4 | 1+2+3小计 | - | - | - | - | - | 1497.95
5 | 管理费 | - | - | - | - | - | 198.13
6 | 利润 | - | - | - | - | - | 83.82
综合单价 | [6 empty] | 1779.90
表E.2.2-1 分部分项工程项目清单综合单价分析表
工程名称：万里村村民便民服务中心-装饰1 |  |  | 标段： |  |  | 第6页 共159页
项目编码 | 010502022001 | 项目名称 | 圈梁 |  |  | 计量单位 | m3
项目特征 | 1.混凝土种类：商品混凝土 2.混凝土强度等级：C20 3.模板：复合木模板
序号 | 费用项目 | 单位 | 数量 | 计算基础（元） | 费率（%） | 单价 （元） | 合价 （元）
1 | 人工费 | - | - | - | - | - | 108.07
1.1 | 普工 | 工日 | 0.148245 | - | - | 140 | 20.75
1.2 | 一般技工 | 工日 | 0.349244 | - | - | 250 | 87.31
2 | 材料费 | - | - | - | - | - | 396.96
2.1 | C20预拌混凝土(非泵送型) | m3 | 1.02 | - | - | 375.52 | 383.03
2.2 | 塑料薄膜 | m2 | 2.2 | - | - | 0.69 | 1.52
2.3 | 水 | m3 | 1.768 | - | - | 4.57 | 8.08
2.4 | 复合木模板 | m2 | 0.0374 | - | - | 38.64 | 1.45
2.5 | 周转木材 | m3 | 0.000918 | - | - | 2432.79 | 2.23
2.6 | 卡具 | kg | 0.00986 | - | - | 4.71 | 0.05
2.7 | 钢管支撑 | kg | 0.02873 | - | - | 4.05 | 0.12
2.8 | 铁钉 | kg | 0.019992 | - | - | 4.38 | 0.09
2.9 | 镀锌铁丝 | kg | 0.00068 | - | - | 4.47
2.10 | 塑料卡子 | 个 | 0.51 | - | - | 0.26 | 0.13
2.11 | 脱模剂 | kg | 0.00425 | - | -
2.12 | 其他材料费 | 元 | 0.26 | - | - | 1 | 0.26
3 | 施工机具使用费 | - | - | - | - | - | 1.43
3.1 | 混凝土震捣器 插入式 | 台班 | 0.114 | - | - | 10.88 | 1.24
表E.2.2-1 分部分项工程项目清单综合单价分析表
工程名称：万里村村民便民服务中心-装饰1 |  |  | 标段： |  |  | 第7页 共159页
3.2 | 载重汽车 装载质量4t | 台班 | 0.000119 | - | - | 507.3 | 0.06
3.3 | 汽车式起重机 提升质量5t | 台班 | 0.000085 | - | - | 556.55 | 0.05
3.4 | 木工圆锯机 直径500mm | 台班 | 0.002839 | - | - | 29.9 | 0.08
4 | 1+2+3小计 | - | - | - | - | - | 506.46
5 | 管理费 | - | - | - | - | - | 28.47
6 | 利润 | - | - | - | - | - | 12.05
综合单价 | [6 empty] | 546.98
表E.2.2-1 分部分项工程项目清单综合单价分析表
工程名称：万里村村民便民服务中心-装饰1 |  |  | 标段： |  |  | 第8页 共159页
项目编码 | 010502023001 | 项目名称 | 过梁 |  |  | 计量单位 | m3
项目特征 | 1.混凝土种类：商品混凝土 2.混凝土强度等级：C20 3.模板：复合木模板
序号 | 费用项目 | 单位 | 数量 | 计算基础（元） | 费率（%） | 单价 （元） | 合价 （元）
1 | 人工费 | - | - | - | - | - | 738.12
1.1 | 普工 | 工日 | 1.0216 | - | - | 140 | 143.02
1.2 | 一般技工 | 工日 | 2.3804 | - | - | 250 | 595.10
2 | 材料费 | - | - | - | - | - | 731.72
2.1 | C20预拌混凝土(非泵送型) | m3 | 1.02 | - | - | 375.52 | 383.03
2.2 | 塑料薄膜 | m2 | 2.2 | - | - | 0.69 | 1.52
2.3 | 水 | m3 | 1.998 | - | - | 4.57 | 9.13
2.4 | 复合木模板 | m2 | 2.64 | - | - | 38.64 | 102.01
2.5 | 周转木材 | m3 | 0.0744 | - | - | 2432.79 | 181.00
2.6 | 卡具 | kg | 0.888 | - | - | 4.71 | 4.18
2.7 | 钢管支撑 | kg | 1.764 | - | - | 4.05 | 7.14
2.8 | 铁钉 | kg | 3.0672 | - | - | 4.38 | 13.43
2.9 | 镀锌铁丝 | kg | 0.036 | - | - | 4.47 | 0.16
2.10 | 塑料卡子 | 个 | 36 | - | - | 0.26 | 9.36
2.11 | 其他材料费 | 元 | 20.76 | - | - | 1 | 20.76
3 | 施工机具使用费 | - | - | - | - | - | 17.62
3.1 | 混凝土震捣器 插入式 | 台班 | 0.114 | - | - | 10.88 | 1.24
3.2 | 载重汽车 装载质量4t | 台班 | 0.0096 | - | - | 507.3 | 4.87
表E.2.2-1 分部分项工程项目清单综合单价分析表
工程名称：万里村村民便民服务中心-装饰1 |  |  | 标段： |  |  | 第9页 共159页
3.3 | 汽车式起重机 提升质量5t | 台班 | 0.0072 | - | - | 556.55 | 4.01
3.4 | 木工圆锯机 直径500mm | 台班 | 0.2508 | - | - | 29.9 | 7.50
4 | 1+2+3小计 | - | - | - | - | - | 1487.46
5 | 管理费 | - | - | - | - | - | 196.50
6 | 利润 | - | - | - | - | - | 83.13
综合单价 | [6 empty] | 1767.09
表E.2.2-1 分部分项工程项目清单综合单价分析表
工程名称：万里村村民便民服务中心-装饰1 |  |  | 标段： |  |  | 第10页 共159页
项目编码 | 010506001001 | 项目名称 | 现浇混凝土基础及联系梁钢筋 |  |  | 计量单位 | t
项目特征 | 1.钢筋种类、规格：圆钢筋HPB300(mm) 直径10以内
序号 | 费用项目 | 单位 | 数量 | 计算基础（元） | 费率（%） | 单价 （元） | 合价 （元）
1 | 人工费 | - | - | - | - | - | 1339.00
1.1 | 普工 | 工日 | 1.85 | - | - | 140 | 259.00
1.2 | 一般技工 | 工日 | 4.32 | - | - | 250 | 1080.00
2 | 材料费 | - | - | - | - | - | 3427.73
2.1 | 钢筋 | t | 1.02 | - | - | 3321.47 | 3387.90
2.2 | 镀锌铁丝 | kg | 8.91 | - | - | 4.47 | 39.83
3 | 施工机具使用费 | - | - | - | - | - | 22.00
3.1 | 钢筋调直机 直径14mm | 台班 | 0.24 | - | - | 38.79 | 9.31
3.2 | 钢筋切断机 直径40mm | 台班 | 0.11 | - | - | 42.45 | 4.67
3.3 | 钢筋弯曲机 直径40mm | 台班 | 0.35 | - | - | 22.9 | 8.02
4 | 1+2+3小计 | - | - | - | - | - | 4788.73
5 | 管理费 | - | - | - | - | - | 353.86
6 | 利润 | - | - | - | - | - | 149.71
综合单价 | [6 empty] | 5292.30
表E.2.2-1 分部分项工程项目清单综合单价分析表
工程名称：万里村村民便民服务中心-装饰1 |  |  | 标段： |  |  | 第11页 共159页
项目编码 | 011201001001 | 项目名称 | 墙、柱面一般抹灰 |  |  | 计量单位 | m2
项目特征 | 1、界面剂一道甩毛（甩前喷湿墙面） 2、20厚1:3水泥砂浆
序号 | 费用项目 | 单位 | 数量 | 计算基础（元） | 费率（%） | 单价 （元） | 合价 （元）
1 | 人工费 | - | - | - | - | - | 24.30
1.1 | 普工 | 工日 | 0.0336 | - | - | 140 | 4.70
1.2 | 一般技工 | 工日 | 0.0784 | - | - | 250 | 19.60
2 | 材料费 | - | - | - | - | - | 9.97
2.1 | 界面剂 | kg | 1.29 | - | - | 2 | 2.58
2.2 | 水 | m3 | 0.0123 | - | - | 4.66 | 0.06
2.3 | 预拌砂浆(抹灰) DPM15 | m3 | 0.0129 | - | - | 335.37 | 4.33
2.4 | 预拌砂浆(抹灰) DPM20 | m3 | 0.0082 | - | - | 344.24 | 2.82
2.5 | 901胶素水泥浆 | m3 | 0.0004 | - | - | 443.26 | 0.18
3 | 施工机具使用费 | - | - | - | - | - | 0.85
3.1 | 干混砂浆罐式搅拌机 筒容量20～26m3 | 台班 | 0.0022 | - | - | 384.3 | 0.85
4 | 1+2+3小计 | - | - | - | - | - | 35.12
5 | 管理费 | - | - | - | - | - | 6.54
6 | 利润 | - | - | - | - | - | 2.76
综合单价 | [6 empty] | 44.42
表E.2.2-1 分部分项工程项目清单综合单价分析表
工程名称：万里村村民便民服务中心-装饰1 |  |  | 标段： |  |  | 第12页 共159页
项目编码 | 010801002001 | 项目名称 | 木质门带套M0924 |  |  | 计量单位 | 樘
项目特征 | 1、定制木纹饰面板门900*2400 2、成品木门套（门套基层另计） 3、密封条、门执手、铰链、门吸等配套五金 4、具体详见图纸
序号 | 费用项目 | 单位 | 数量 | 计算基础（元） | 费率（%） | 单价 （元） | 合价 （元）
1 | 人工费 | - | - | - | - | - | 147.90
1.1 | 普工 | 工日 | 0.19 | - | - | 140 | 26.60
1.2 | 一般技工 | 工日 | 0.39 | - | - | 250 | 97.50
1.3 | 高级技工 | 工日 | 0.07 | - | - | 340 | 23.80
2 | 材料费 | - | - | - | - | - | 1257.65
2.1 | 单扇套装平开实木门900*2400 | 樘 | 1 | - | - | 1050 | 1050.00
2.2 | 不锈钢合页 | 只 | 3.03 | - | - | 16 | 48.48
2.3 | 沉头木螺钉 | 10个 | 1.22 | - | - | 0.27 | 0.33
2.4 | 聚氨脂发泡密封胶 | 支 | 0.97 | - | - | 22.18 | 21.51
2.5 | 不锈钢执手锁 | 把 | 1.01 | - | - | 120 | 121.20
2.6 | 不锈钢门吸 | 只 | 1.01 | - | - | 15.97 | 16.13
3 | 施工机具使用费 | - | - | - | - | -
4 | 1+2+3小计 | - | - | - | - | - | 1405.55
5 | 管理费 | - | - | - | - | - | 38.46
6 | 利润 | - | - | - | - | - | 16.27
综合单价 | [6 empty] | 1460.28
表E.2.2-1 分部分项工程项目清单综合单价分析表
工程名称：万里村村民便民服务中心-装饰1 |  |  | 标段： |  |  | 第13页 共159页
项目编码 | 010801002002 | 项目名称 | 木质门带套M1024 |  |  | 计量单位 | 樘
项目特征 | 1、定制木纹饰面板门1000*2400 2、成品木门套（门套基层另计） 3、密封条、门执手、铰链、门吸等配套五金 4、具体详见图纸
序号 | 费用项目 | 单位 | 数量 | 计算基础（元） | 费率（%） | 单价 （元） | 合价 （元）
1 | 人工费 | - | - | - | - | - | 147.90
1.1 | 普工 | 工日 | 0.19 | - | - | 140 | 26.60
1.2 | 一般技工 | 工日 | 0.39 | - | - | 250 | 97.50
1.3 | 高级技工 | 工日 | 0.07 | - | - | 340 | 23.80
2 | 材料费 | - | - | - | - | - | 1257.65
2.1 | 单扇套装平开实木门1000*2400 | 樘 | 1 | - | - | 1050 | 1050.00
2.2 | 不锈钢合页 | 只 | 3.03 | - | - | 16 | 48.48
2.3 | 沉头木螺钉 | 10个 | 1.22 | - | - | 0.27 | 0.33
2.4 | 聚氨脂发泡密封胶 | 支 | 0.97 | - | - | 22.18 | 21.51
2.5 | 不锈钢执手锁 | 把 | 1.01 | - | - | 120 | 121.20
2.6 | 不锈钢门吸 | 只 | 1.01 | - | - | 15.97 | 16.13
3 | 施工机具使用费 | - | - | - | - | -
4 | 1+2+3小计 | - | - | - | - | - | 1405.55
5 | 管理费 | - | - | - | - | - | 38.46
6 | 利润 | - | - | - | - | - | 16.27
综合单价 | [6 empty] | 1460.28
表E.2.2-1 分部分项工程项目清单综合单价分析表
工程名称：万里村村民便民服务中心-装饰1 |  |  | 标段： |  |  | 第14页 共159页
项目编码 | 010801002003 | 项目名称 | 木质门带套M1824 |  |  | 计量单位 | 樘
项目特征 | 1、定制木纹饰面板门1800*2400 2、成品木门套（门套基层另计） 3、密封条 、门执手、铰链、门吸等配套五金 4、具体详见图纸
序号 | 费用项目 | 单位 | 数量 | 计算基础（元） | 费率（%） | 单价 （元） | 合价 （元）
1 | 人工费 | - | - | - | - | - | 205.90
1.1 | 普工 | 工日 | 0.27 | - | - | 140 | 37.80
1.2 | 一般技工 | 工日 | 0.55 | - | - | 250 | 137.50
1.3 | 高级技工 | 工日 | 0.09 | - | - | 340 | 30.60
2 | 材料费 | - | - | - | - | - | 2093.60
2.1 | 双扇套装平开实木门1800*2400 | 樘 | 1 | - | - | 1850 | 1850.00
2.2 | 不锈钢合页 | 只 | 4.04 | - | - | 16 | 64.64
2.3 | 沉头木螺钉 | 10个 | 2.45 | - | - | 0.27 | 0.66
2.4 | 聚氨脂发泡密封胶 | 支 | 1.12 | - | - | 22.18 | 24.84
2.5 | 不锈钢执手锁 | 把 | 1.01 | - | - | 120 | 121.20
2.6 | 不锈钢门吸 | 只 | 2.02 | - | - | 15.97 | 32.26
3 | 施工机具使用费 | - | - | - | - | -
4 | 1+2+3小计 | - | - | - | - | - | 2299.50
5 | 管理费 | - | - | - | - | - | 53.54
6 | 利润 | - | - | - | - | - | 22.65
综合单价 | [6 empty] | 2375.69
表E.2.2-1 分部分项工程项目清单综合单价分析表
工程名称：万里村村民便民服务中心-装饰1 |  |  | 标段： |  |  | 第15页 共159页
项目编码 | 010801002004 | 项目名称 | 木质移门带套 |  |  | 计量单位 | 樘
项目特征 | 1、木纹饰面板移门1050*2400 2、移门导轨等配套五金 3、具体详见图纸
序号 | 费用项目 | 单位 | 数量 | 计算基础（元） | 费率（%） | 单价 （元） | 合价 （元）
1 | 人工费 | - | - | - | - | - | 135.60
1.1 | 普工 | 工日 | 0.18 | - | - | 140 | 25.20
1.2 | 一般技工 | 工日 | 0.36 | - | - | 250 | 90.00
1.3 | 高级技工 | 工日 | 0.06 | - | - | 340 | 20.40
2 | 材料费 | - | - | - | - | - | 1226.44
2.1 | 单扇套装平开实木移门1050*2400 | 樘 | 1 | - | - | 1050 | 1050.00
2.2 | 不锈钢合页 | 只 | 3.03 | - | - | 16 | 48.48
2.3 | 沉头木螺钉 | 10个 | 1.22 | - | - | 0.27 | 0.33
2.4 | 聚氨脂发泡密封胶 | 支 | 0.97 | - | - | 22.18 | 21.51
2.5 | 移门导轨 | 组 | 1.01 | - | - | 105.07 | 106.12
3 | 施工机具使用费 | - | - | - | - | -
4 | 1+2+3小计 | - | - | - | - | - | 1362.04
5 | 管理费 | - | - | - | - | - | 35.26
6 | 利润 | - | - | - | - | - | 14.92
综合单价 | [6 empty] | 1412.22
表E.2.2-1 分部分项工程项目清单综合单价分析表
工程名称：万里村村民便民服务中心-装饰1 |  |  | 标段： |  |  | 第16页 共159页
项目编码 | 010802004001 | 项目名称 | 钢质防火门FM0924 |  |  | 计量单位 | 樘
项目特征 | 1、定做钢质防火门900*2400 2、门执手、铰链、闭门器、顺位器等配套五金 3、木纹转印饰面 4、具体详见图纸
序号 | 费用项目 | 单位 | 数量 | 计算基础（元） | 费率（%） | 单价 （元） | 合价 （元）
1 | 人工费 | - | - | - | - | - | 196.24
1.1 | 普工 | 工日 | 0.09504 | - | - | 140 | 13.31
1.2 | 一般技工 | 工日 | 0.19008 | - | - | 250 | 47.52
1.3 | 高级技工 | 工日 | 0.0324 | - | - | 340 | 11.02
1.4 | 普工 | 工日 | 0.16 | - | - | 140 | 22.40
1.5 | 一般技工 | 工日 | 0.34 | - | - | 250 | 85.00
1.6 | 高级技工 | 工日 | 0.05 | - | - | 340 | 17.00
2 | 材料费 | - | - | - | - | - | 1557.93
2.1 | 甲级钢质防火门 | m2 | 2.1816 | - | - | 603.36 | 1316.29
2.2 | 膨胀螺栓 | 套 | 9.072 | - | - | 0.86 | 7.80
2.3 | 预拌砂浆(抹灰) | m3 | 0.004968 | - | - | 335.37 | 1.67
2.4 | 电 | kW·h | 0.2484 | - | - | 0.8 | 0.20
2.5 | 闭门器 | 只 | 1.01 | - | - | 79.02 | 79.81
2.6 | 防火门执手锁 | 把 | 1.01 | - | - | 133.09 | 134.42
2.7 | 弹簧合页 | 只 | 2 | - | - | 8.87 | 17.74
3 | 施工机具使用费 | - | - | - | - | -
表E.2.2-1 分部分项工程项目清单综合单价分析表
工程名称：万里村村民便民服务中心-装饰1 |  |  | 标段： |  |  | 第17页 共159页
4 | 1+2+3小计 | - | - | - | - | - | 1754.17
5 | 管理费 | - | - | - | - | - | 51.03
6 | 利润 | - | - | - | - | - | 21.59
综合单价 | [6 empty] | 1826.79
表E.2.2-1 分部分项工程项目清单综合单价分析表
工程名称：万里村村民便民服务中心-装饰1 |  |  | 标段： |  |  | 第18页 共159页
项目编码 | 010805004001 | 项目名称 | 全玻自由门 |  |  | 计量单位 | 樘
项目特征 | 1、12mm钢化玻璃有框门1000*2600 2、地弹簧、门夹、拉手等配套五金 3、具体详见图纸
序号 | 费用项目 | 单位 | 数量 | 计算基础（元） | 费率（%） | 单价 （元） | 合价 （元）
1 | 人工费 | - | - | - | - | - | 307.48
1.1 | 普工 | 工日 | 0.405 | - | - | 140 | 56.70
1.2 | 一般技工 | 工日 | 0.8274 | - | - | 250 | 206.85
1.3 | 高级技工 | 工日 | 0.1292 | - | - | 340 | 43.93
2 | 材料费 | - | - | - | - | - | 1509.69
2.1 | 全玻有框门扇 | m2 | 2.6 | - | - | 404.8 | 1052.48
2.2 | 预拌砂浆(抹灰) DPM10 | m3 | 0.0884 | - | - | 326.49 | 28.86
2.3 | 地弹簧 | 个 | 1.0101 | - | - | 100.25 | 101.26
2.4 | 不锈钢曲夹 | 只 | 1.01 | - | - | 75.42 | 76.17
2.5 | 不锈钢管拉手 | 套 | 1.01 | - | - | 248.44 | 250.92
3 | 施工机具使用费 | - | - | - | - | -
4 | 1+2+3小计 | - | - | - | - | - | 1817.17
5 | 管理费 | - | - | - | - | - | 79.94
6 | 利润 | - | - | - | - | - | 33.83
综合单价 | [6 empty] | 1930.94
表E.2.2-1 分部分项工程项目清单综合单价分析表
工程名称：万里村村民便民服务中心-装饰1 |  |  | 标段： |  |  | 第19页 共159页
项目编码 | 010805004002 | 项目名称 | 全玻自由门 |  |  | 计量单位 | 樘
项目特征 | 1、12mm钢化玻璃有框门2000*2600 2、地弹簧、门夹、拉手等配套五金 3、具体详见图纸
序号 | 费用项目 | 单位 | 数量 | 计算基础（元） | 费率（%） | 单价 （元） | 合价 （元）
1 | 人工费 | - | - | - | - | - | 886.16
1.1 | 普工 | 工日 | 1.17 | - | - | 140 | 163.80
1.2 | 一般技工 | 工日 | 2.3748 | - | - | 250 | 593.70
1.3 | 高级技工 | 工日 | 0.3784 | - | - | 340 | 128.66
2 | 材料费 | - | - | - | - | - | 3221.89
2.1 | 全玻有框门扇 | m2 | 5.2 | - | - | 404.8 | 2104.96
2.2 | 预拌砂浆(抹灰) DPM10 | m3 | 0.1768 | - | - | 326.49 | 57.72
2.3 | 地弹簧 | 个 | 4.0402 | - | - | 100.25 | 405.03
2.4 | 不锈钢曲夹 | 只 | 2.02 | - | - | 75.42 | 152.35
2.5 | 不锈钢管拉手 | 套 | 2.02 | - | - | 248.44 | 501.85
2.6 | 其他材料费 | 元 | -0.02 | - | - | 1 | -0.02
3 | 施工机具使用费 | - | - | - | - | -
4 | 1+2+3小计 | - | - | - | - | - | 4108.05
5 | 管理费 | - | - | - | - | - | 230.41
6 | 利润 | - | - | - | - | - | 97.50
综合单价 | [6 empty] | 4435.96
表E.2.2-1 分部分项工程项目清单综合单价分析表
工程名称：万里村村民便民服务中心-装饰1 |  |  | 标段： |  |  | 第20页 共159页
项目编码 | 010805004003 | 项目名称 | 全玻自由门 |  |  | 计量单位 | 樘
项目特征 | 1、12mm钢化玻璃有框门1000*2600 2、地弹簧、门夹、拉手等配套五金 3、具体详见图纸
序号 | 费用项目 | 单位 | 数量 | 计算基础（元） | 费率（%） | 单价 （元） | 合价 （元）
1 | 人工费 | - | - | - | - | - | 443.08
1.1 | 普工 | 工日 | 0.585 | - | - | 140 | 81.90
1.2 | 一般技工 | 工日 | 1.1874 | - | - | 250 | 296.85
1.3 | 高级技工 | 工日 | 0.1892 | - | - | 340 | 64.33
2 | 材料费 | - | - | - | - | - | 1629.06
2.1 | 全玻有框门扇 | m2 | 2.6 | - | - | 404.8 | 1052.48
2.2 | 预拌砂浆(抹灰) DPM10 | m3 | 0.0884 | - | - | 326.49 | 28.86
2.3 | 地弹簧 | 个 | 2.2008 | - | - | 100.25 | 220.63
2.4 | 不锈钢曲夹 | 只 | 1.01 | - | - | 75.42 | 76.17
2.5 | 不锈钢管拉手 | 套 | 1.01 | - | - | 248.44 | 250.92
3 | 施工机具使用费 | - | - | - | - | -
4 | 1+2+3小计 | - | - | - | - | - | 2072.14
5 | 管理费 | - | - | - | - | - | 115.20
6 | 利润 | - | - | - | - | - | 48.75
综合单价 | [6 empty] | 2236.09
表E.2.2-1 分部分项工程项目清单综合单价分析表
工程名称：万里村村民便民服务中心-装饰1 |  |  | 标段： |  |  | 第21页 共159页
项目编码 | 010807002001 | 项目名称 | 金属防火窗 |  |  | 计量单位 | m2
项目特征 | 1、金属防火窗2000*1600 2、具体详见图纸
序号 | 费用项目 | 单位 | 数量 | 计算基础（元） | 费率（%） | 单价 （元） | 合价 （元）
1 | 人工费 | - | - | - | - | - | 59.65
1.1 | 普工 | 工日 | 0.079 | - | - | 140 | 11.06
1.2 | 一般技工 | 工日 | 0.159 | - | - | 250 | 39.75
1.3 | 高级技工 | 工日 | 0.026 | - | - | 340 | 8.84
2 | 材料费 | - | - | - | - | - | 438.64
2.1 | 钢质防火窗 | m2 | 0.983 | - | - | 443.64 | 436.10
2.2 | 合金钢钻头 | 根 | 0.038 | - | - | 14.2 | 0.54
2.3 | 密封油膏 | kg | 0.323 | - | - | 5.91 | 1.91
2.4 | 电 | kW·h | 0.113 | - | - | 0.8 | 0.09
3 | 施工机具使用费 | - | - | - | - | -
4 | 1+2+3小计 | - | - | - | - | - | 498.29
5 | 管理费 | - | - | - | - | - | 15.51
6 | 利润 | - | - | - | - | - | 6.56
综合单价 | [6 empty] | 520.36
表E.2.2-1 分部分项工程项目清单综合单价分析表
工程名称：万里村村民便民服务中心-装饰1 |  |  | 标段： |  |  | 第22页 共159页
项目编码 | 010808001001 | 项目名称 | 木门套基层 |  |  | 计量单位 | m2
项目特征 | 1、门套木龙骨基础，三防处理 2、12mm厚玻镁板基层 3、具体详见图纸
序号 | 费用项目 | 单位 | 数量 | 计算基础（元） | 费率（%） | 单价 （元） | 合价 （元）
1 | 人工费 | - | - | - | - | - | 78.46
1.1 | 普工 | 工日 | 0.104 | - | - | 140 | 14.56
1.2 | 一般技工 | 工日 | 0.208 | - | - | 250 | 52.00
1.3 | 高级技工 | 工日 | 0.035 | - | - | 340 | 11.90
2 | 材料费 | - | - | - | - | - | 43.33
2.1 | 玻镁板 | m2 | 1.05 | - | - | 33.72 | 35.41
2.2 | PU发泡剂 | L | 0.09 | - | - | 12.78 | 1.15
2.3 | 玻璃胶 | L | 0.105 | - | - | 24.2 | 2.54
2.4 | 普通木成材 | m3 | 0.0018 | - | - | 2348.9 | 4.23
3 | 施工机具使用费 | - | - | - | - | - | 0.23
3.1 | 电锤 功率520W | 台班 | 0.016 | - | - | 7.28 | 0.12
3.2 | 木工圆锯机 直径500mm | 台班 | 0.005 | - | - | 22.55 | 0.11
4 | 1+2+3小计 | - | - | - | - | - | 122.02
5 | 管理费 | - | - | - | - | - | 20.46
6 | 利润 | - | - | - | - | - | 8.66
综合单价 | [6 empty] | 151.14
表E.2.2-1 分部分项工程项目清单综合单价分析表
工程名称：万里村村民便民服务中心-装饰1 |  |  | 标段： |  |  | 第23页 共159页
项目编码 | 010808001002 | 项目名称 | 木门套 |  |  | 计量单位 | m2
项目特征 | 1、门套木龙骨基础，三防处理 2、12mm玻镁板基层 3、18mm木纹木饰面面层 3、具体详见图纸
序号 | 费用项目 | 单位 | 数量 | 计算基础（元） | 费率（%） | 单价 （元） | 合价 （元）
1 | 人工费 | - | - | - | - | - | 78.46
1.1 | 普工 | 工日 | 0.104 | - | - | 140 | 14.56
1.2 | 一般技工 | 工日 | 0.208 | - | - | 250 | 52.00
1.3 | 高级技工 | 工日 | 0.035 | - | - | 340 | 11.90
2 | 材料费 | - | - | - | - | - | 169.33
2.1 | 玻镁板 | m2 | 1.05 | - | - | 33.72 | 35.41
2.2 | 18mm木纹木饰面 | m2 | 1.05 | - | - | 120 | 126.00
2.3 | PU发泡剂 | L | 0.09 | - | - | 12.78 | 1.15
2.4 | 玻璃胶 | L | 0.105 | - | - | 24.2 | 2.54
2.5 | 普通木成材 | m3 | 0.0018 | - | - | 2348.9 | 4.23
3 | 施工机具使用费 | - | - | - | - | - | 0.23
3.1 | 电锤 功率520W | 台班 | 0.016 | - | - | 7.28 | 0.12
3.2 | 木工圆锯机 直径500mm | 台班 | 0.005 | - | - | 22.55 | 0.11
4 | 1+2+3小计 | - | - | - | - | - | 248.02
5 | 管理费 | - | - | - | - | - | 20.46
6 | 利润 | - | - | - | - | - | 8.66
综合单价 | [6 empty] | 277.14
表E.2.2-1 分部分项工程项目清单综合单价分析表
工程名称：万里村村民便民服务中心-装饰1 |  |  | 标段： |  |  | 第24页 共159页
项目编码 | 010808003001 | 项目名称 | 石材门窗套 |  |  | 计量单位 | m2
项目特征 | 1、石材专用粘结剂 2、20mm白色石英石门窗套100mm 3、石材磨边、倒角
序号 | 费用项目 | 单位 | 数量 | 计算基础（元） | 费率（%） | 单价 （元） | 合价 （元）
1 | 人工费 | - | - | - | - | - | 97.82
1.1 | 普工 | 工日 | 0.13 | - | - | 140 | 18.20
1.2 | 一般技工 | 工日 | 0.26 | - | - | 250 | 65.00
1.3 | 高级技工 | 工日 | 0.043 | - | - | 340 | 14.62
2 | 材料费 | - | - | - | - | - | 337.55
2.1 | 成品石材门窗套 | m2 | 1.05 | - | - | 310.55 | 326.08
2.2 | 901胶素水泥浆 | m3 | 0.0023 | - | - | 443.26 | 1.02
2.3 | 白水泥 | kg | 0.11 | - | - | 0.6 | 0.07
2.4 | 水 | m3 | 0.020695 | - | - | 4.66 | 0.10
2.5 | 水泥 | kg | 11.9547 | - | - | 0.261 | 3.12
2.6 | 中砂 | t | 0.053646 | - | - | 133.7 | 7.17
2.7 | 其他材料费 | 元 | -0.01 | - | - | 1 | -0.01
3 | 施工机具使用费 | - | - | - | - | -
4 | 1+2+3小计 | - | - | - | - | - | 435.37
5 | 管理费 | - | - | - | - | - | 25.43
6 | 利润 | - | - | - | - | - | 10.76
综合单价 | [6 empty] | 471.56
表E.2.2-1 分部分项工程项目清单综合单价分析表
工程名称：万里村村民便民服务中心-装饰1 |  |  | 标段： |  |  | 第25页 共159页
项目编码 | 010809001001 | 项目名称 | 窗台板 |  |  | 计量单位 | m2
项目特征 | 1、石材专用粘结剂 2、20mm白色石英石门窗套 3、石材磨边、倒角
序号 | 费用项目 | 单位 | 数量 | 计算基础（元） | 费率（%） | 单价 （元） | 合价 （元）
1 | 人工费 | - | - | - | - | - | 89.37
1.1 | 普工 | 工日 | 0.118 | - | - | 140 | 16.52
1.2 | 一般技工 | 工日 | 0.237 | - | - | 250 | 59.25
1.3 | 高级技工 | 工日 | 0.04 | - | - | 340 | 13.60
2 | 材料费 | - | - | - | - | - | 336.52
2.1 | 20mm厚石英石 | m2 | 1.05 | - | - | 310.55 | 326.08
2.2 | 901胶素水泥浆 | m3 | 0.0021 | - | - | 443.26 | 0.93
2.3 | 白水泥 | kg | 0.1 | - | - | 0.6 | 0.06
2.4 | 水 | m3 | 0.018845 | - | - | 4.57 | 0.09
2.5 | 水泥 | kg | 10.8777 | - | - | 0.261 | 2.84
2.6 | 中砂 | t | 0.048813 | - | - | 133.7 | 6.53
2.7 | 其他材料费 | 元 | -0.01 | - | - | 1 | -0.01
3 | 施工机具使用费 | - | - | - | - | -
4 | 1+2+3小计 | - | - | - | - | - | 425.89
5 | 管理费 | - | - | - | - | - | 23.24
6 | 利润 | - | - | - | - | - | 9.83
综合单价 | [6 empty] | 458.96
表E.2.2-1 分部分项工程项目清单综合单价分析表
工程名称：万里村村民便民服务中心-装饰1 |  |  | 标段： |  |  | 第26页 共159页
项目编码 | 010810002001 | 项目名称 | 窗帘盒 |  |  | 计量单位 | m
项目特征 | 1、窗帘盒展开200+200 2、18mm厚阻燃板基层钉在吊顶龙骨上 3、9.5mm厚石膏板面层，自攻螺丝刷防锈漆，板缝贴自粘胶带 4、满批腻子三遍，无机涂料一底两面 5、具体详见图纸
序号 | 费用项目 | 单位 | 数量 | 计算基础（元） | 费率（%） | 单价 （元） | 合价 （元）
1 | 人工费 | - | - | - | - | - | 28.24
1.1 | 普工 | 工日 | 0.026376 | - | - | 140 | 3.69
1.2 | 一般技工 | 工日 | 0.058748 | - | - | 250 | 14.69
1.3 | 高级技工 | 工日 | 0.009584 | - | - | 340 | 3.26
1.4 | 普工 | 工日 | 0.004092 | - | - | 140 | 0.57
1.5 | 一般技工 | 工日 | 0.020416 | - | - | 250 | 5.10
1.6 | 高级技工 | 工日 | 0.002728 | - | - | 340 | 0.93
2 | 材料费 | - | - | - | - | - | 39.68
2.1 | 普通木成材 | m3 | 0.0008 | - | - | 2348.9 | 1.88
2.2 | 阻燃板 | m2 | 0.473 | - | - | 53.24 | 25.18
2.3 | 纸面石膏板 | m2 | 0.473 | - | - | 10.29 | 4.87
2.4 | 自攻螺钉 | 十个 | 1.725 | - | - | 0.26 | 0.45
2.5 | 成品腻子粉 | kg | 1.12852 | - | - | 2.66 | 3.00
2.6 | 自粘胶带 | m | 0.612 | - | - | 0.13 | 0.08
2.7 | 水砂纸 | 张 | 0.024 | - | - | 0.94 | 0.02
2.8 | 密封油膏 | kg | 0.0042 | - | - | 5.91 | 0.02
2.9 | 水 | m3 | 0.0006 | - | - | 4.66
2.10 | 无机涂料 | kg | 0.11536 | - | - | 13.31 | 1.54
表E.2.2-1 分部分项工程项目清单综合单价分析表
工程名称：万里村村民便民服务中心-装饰1 |  |  | 标段： |  |  | 第27页 共159页
2.11 | 砂纸 | 张 | 0.0988 | - | - | 0.94 | 0.09
2.12 | 无机涂料 | kg | 0.05768 | - | - | 13.31 | 0.77
2.13 | 其他材料费 | 元 | 1.78 | - | - | 1 | 1.78
3 | 施工机具使用费 | - | - | - | - | - | 0.04
3.1 | 木工圆锯机 直径500mm | 台班 | 0.0005 | - | - | 29.9 | 0.01
3.2 | 木工裁口机 宽度400mm | 台班 | 0.0007 | - | - | 40.11 | 0.03
4 | 1+2+3小计 | - | - | - | - | - | 67.96
5 | 管理费 | - | - | - | - | - | 7.36
6 | 利润 | - | - | - | - | - | 3.12
综合单价 | [6 empty] | 78.44
表E.2.2-1 分部分项工程项目清单综合单价分析表
工程名称：万里村村民便民服务中心-装饰1 |  |  | 标段： |  |  | 第28页 共159页
项目编码 | 011102003001 | 项目名称 | 块料楼地面 |  |  | 计量单位 | m2
项目特征 | 1、素水泥浆一道(内掺建筑胶) 2、30厚1:3干硬性水泥砂浆结合层 3、10厚素水泥膏 4、800*800*10mm厚浅灰防滑地砖，美缝另计 5、地面成品保护
序号 | 费用项目 | 单位 | 数量 | 计算基础（元） | 费率（%） | 单价 （元） | 合价 （元）
1 | 人工费 | - | - | - | - | - | 47.09
1.1 | 普工 | 工日 | 0.0398 | - | - | 140 | 5.57
1.2 | 一般技工 | 工日 | 0.139 | - | - | 250 | 34.75
1.3 | 高级技工 | 工日 | 0.0199 | - | - | 340 | 6.77
2 | 材料费 | - | - | - | - | - | 84.68
2.1 | 800*800防滑地砖 | m2 | 1.02 | - | - | 65 | 66.30
2.2 | 素水泥浆 | m3 | 0.001 | - | - | 398.36 | 0.40
2.3 | 水泥 | kg | 13.6797 | - | - | 0.261 | 3.57
2.4 | 白水泥 | kg | 0.1 | - | - | 0.6 | 0.06
2.5 | 合金钢切割锯片 | 片 | 0.0025 | - | - | 68.6 | 0.17
2.6 | 锯(木)屑 | m3 | 0.006 | - | - | 47.17 | 0.28
2.7 | 棉纱头 | kg | 0.01 | - | - | 5.57 | 0.06
2.8 | 水 | m3 | 0.029795 | - | - | 4.57 | 0.14
2.9 | 纸面石膏板（成品保护） | m2 | 1.1 | - | - | 7.5 | 8.25
2.10 | 中砂 | t | 0.040758 | - | - | 133.7 | 5.45
3 | 施工机具使用费 | - | - | - | - | - | 0.76
3.1 | 灰浆搅拌机 拌筒容量200L | 台班 | 0.0031 | - | - | 197.01 | 0.61
表E.2.2-1 分部分项工程项目清单综合单价分析表
工程名称：万里村村民便民服务中心-装饰1 |  |  | 标段： |  |  | 第29页 共159页
3.2 | 石料切割机 | 台班 | 0.01 | - | - | 14.73 | 0.15
4 | 1+2+3小计 | - | - | - | - | - | 132.53
5 | 管理费 | - | - | - | - | - | 12.44
6 | 利润 | - | - | - | - | - | 5.26
综合单价 | [6 empty] | 150.23
表E.2.2-1 分部分项工程项目清单综合单价分析表
工程名称：万里村村民便民服务中心-装饰1 |  |  | 标段： |  |  | 第30页 共159页
项目编码 | 011108001001 | 项目名称 | 石材零星项目 |  |  | 计量单位 | m2
项目特征 | 1、素水泥浆一道(内掺建筑胶) 2、20厚1:3干硬性水泥砂浆结合层 3、石材粘结剂 4、20mm云多拉灰大理石 5、地面成品保护
序号 | 费用项目 | 单位 | 数量 | 计算基础（元） | 费率（%） | 单价 （元） | 合价 （元）
1 | 人工费 | - | - | - | - | - | 87.47
1.1 | 普工 | 工日 | 0.0739 | - | - | 140 | 10.35
1.2 | 一般技工 | 工日 | 0.2583 | - | - | 250 | 64.58
1.3 | 高级技工 | 工日 | 0.0369 | - | - | 340 | 12.55
2 | 材料费 | - | - | - | - | - | 407.74
2.1 | 云多拉灰大理石 | m2 | 1.02 | - | - | 372.66 | 380.11
2.2 | 预拌砂浆(抹灰) | m3 | 0.0255 | - | - | 344.24 | 8.78
2.3 | 粘结剂 | kg | 0.466 | - | - | 9.86 | 4.59
2.4 | 白水泥 | kg | 0.17 | - | - | 0.6 | 0.10
2.5 | 合金钢切割锯片 | 片 | 0.027 | - | - | 68.6 | 1.85
2.6 | 棉纱头 | kg | 0.011 | - | - | 5.57 | 0.06
2.7 | 水 | m3 | 0.0078 | - | - | 4.57 | 0.04
2.8 | 纸面石膏板（成品保护） | m2 | 1.1 | - | - | 7.5 | 8.25
2.9 | 其他材料费 | 元 | 3.96 | - | - | 1 | 3.96
3 | 施工机具使用费 | - | - | - | - | - | 0.33
3.1 | 干混砂浆罐式搅拌机 筒容量20～26m3 | 台班 | 0.0005 | - | - | 255.56 | 0.13
表E.2.2-1 分部分项工程项目清单综合单价分析表
工程名称：万里村村民便民服务中心-装饰1 |  |  | 标段： |  |  | 第31页 共159页
3.2 | 石料切割机 | 台班 | 0.014 | - | - | 14.73 | 0.21
4 | 1+2+3小计 | - | - | - | - | - | 495.54
5 | 管理费 | - | - | - | - | - | 22.83
6 | 利润 | - | - | - | - | - | 9.66
综合单价 | [6 empty] | 528.03
表E.2.2-1 分部分项工程项目清单综合单价分析表
工程名称：万里村村民便民服务中心-装饰1 |  |  | 标段： |  |  | 第32页 共159页
项目编码 | 011105006001 | 项目名称 | 金属踢脚线 |  |  | 计量单位 | m
项目特征 | 1、踢脚线高度：60mm 2、成品卡件安装 3、1.2mm深灰色拉丝不锈钢 4、具体详见图纸
序号 | 费用项目 | 单位 | 数量 | 计算基础（元） | 费率（%） | 单价 （元） | 合价 （元）
1 | 人工费 | - | - | - | - | - | 9.18
1.1 | 普工 | 工日 | 0.0077 | - | - | 140 | 1.08
1.2 | 一般技工 | 工日 | 0.0271 | - | - | 250 | 6.78
1.3 | 高级技工 | 工日 | 0.0039 | - | - | 340 | 1.33
2 | 材料费 | - | - | - | - | - | 22.27
2.1 | 不锈钢踢脚线(成品卡件安装) | m | 1.05 | - | - | 21 | 22.05
2.2 | 其他材料费 | 元 | 0.22 | - | - | 1 | 0.22
3 | 施工机具使用费 | - | - | - | - | -
4 | 1+2+3小计 | - | - | - | - | - | 31.45
5 | 管理费 | - | - | - | - | - | 2.39
6 | 利润 | - | - | - | - | - | 1.01
综合单价 | [6 empty] | 34.85
表E.2.2-1 分部分项工程项目清单综合单价分析表
工程名称：万里村村民便民服务中心-装饰1 |  |  | 标段： |  |  | 第33页 共159页
项目编码 | 011207001001 | 项目名称 | 轻质隔墙 |  |  | 计量单位 | m2
项目特征 | 1、75系列轻钢龙骨@400*600 2、单面双层9.5mm厚纸面石膏板，内填50mm厚玻璃岩棉 3、板面钉眼封点防锈漆，板缝贴自粘胶带 4、石膏板满批腻子三遍，无机涂料一底两面 5、具体详见图纸
序号 | 费用项目 | 单位 | 数量 | 计算基础（元） | 费率（%） | 单价 （元） | 合价 （元）
1 | 人工费 | - | - | - | - | - | 94.03
1.1 | 普工 | 工日 | 0.0687 | - | - | 140 | 9.62
1.2 | 一般技工 | 工日 | 0.2542 | - | - | 250 | 63.55
1.3 | 高级技工 | 工日 | 0.0359 | - | - | 340 | 12.21
1.4 | 普工 | 工日 | 0.0054 | - | - | 140 | 0.76
1.5 | 一般技工 | 工日 | 0.0267 | - | - | 250 | 6.68
1.6 | 高级技工 | 工日 | 0.0036 | - | - | 340 | 1.22
2 | 材料费 | - | - | - | - | - | 89.28
2.1 | U型轻钢龙骨 | m | 1.414 | - | - | 3.8 | 5.37
2.2 | U型轻钢龙骨 | m | 2.756 | - | - | 8.58 | 23.65
2.3 | U型轻钢龙骨 | m | 0.707 | - | - | 9.43 | 6.67
2.4 | 橡皮垫圈 | 百个 | 0.025 | - | - | 35.49 | 0.89
2.5 | 铝拉铆钉 | 十个 | 0.18 | - | - | 0.28 | 0.05
2.6 | 膨胀螺栓 | 套 | 2.5 | - | - | 0.32 | 0.80
2.7 | 射钉 | 百个 | 0.015 | - | - | 17.43 | 0.26
2.8 | 纸面石膏板 | m2 | 2.2 | - | - | 10.29 | 22.64
2.9 | 自攻螺钉 | 十个 | 6.9 | - | - | 0.44 | 3.04
2.10 | 超细玻璃棉 | m2 | 1.05 | - | - | 11.15 | 11.71
表E.2.2-1 分部分项工程项目清单综合单价分析表
工程名称：万里村村民便民服务中心-装饰1 |  |  | 标段： |  |  | 第34页 共159页
2.11 | 铁钉 | kg | 0.006 | - | - | 4.38 | 0.03
2.12 | 成品腻子粉 | kg | 2.8213 | - | - | 2.66 | 7.50
2.13 | 自粘胶带 | m | 1.53 | - | - | 0.13 | 0.20
2.14 | 水砂纸 | 张 | 0.06 | - | - | 0.94 | 0.06
2.15 | 密封油膏 | kg | 0.0105 | - | - | 5.91 | 0.06
2.16 | 水 | m3 | 0.0015 | - | - | 4.66 | 0.01
2.17 | 无机涂料 | kg | 0.2884 | - | - | 13.31 | 3.84
2.18 | 砂纸 | 张 | 0.247 | - | - | 0.94 | 0.23
2.19 | 无机涂料 | kg | 0.1442 | - | - | 13.31 | 1.92
2.20 | 其他材料费 | 元 | 0.35 | - | - | 1 | 0.35
3 | 施工机具使用费 | - | - | - | - | - | 0.67
3.1 | 电锤 功率520W | 台班 | 0.0311 | - | - | 7.28 | 0.23
3.2 | 石料切割机 | 台班 | 0.0334 | - | - | 13.33 | 0.45
4 | 1+2+3小计 | - | - | - | - | - | 183.98
5 | 管理费 | - | - | - | - | - | 24.62
6 | 利润 | - | - | - | - | - | 10.42
综合单价 | [6 empty] | 219.02
表E.2.2-1 分部分项工程项目清单综合单价分析表
工程名称：万里村村民便民服务中心-装饰1 |  |  | 标段： |  |  | 第35页 共159页
项目编码 | 010608001001 | 项目名称 | 墙面钢骨架 |  |  | 计量单位 | t
项目特征 | 1、40*40*3热镀锌方管钢骨架制作、安装 2、工程量只计算到吊顶、顶面钢龙骨综合考虑到单价中） 3、具体详见图纸
序号 | 费用项目 | 单位 | 数量 | 计算基础（元） | 费率（%） | 单价 （元） | 合价 （元）
1 | 人工费 | - | - | - | - | - | 3903.78
1.1 | 普工 | 工日 | 3.295 | - | - | 140 | 461.30
1.2 | 一般技工 | 工日 | 11.53 | - | - | 250 | 2882.50
1.3 | 高级技工 | 工日 | 1.647 | - | - | 340 | 559.98
2 | 材料费 | - | - | - | - | - | 5065.35
2.1 | 镀锌型钢 | t | 1.05 | - | - | 4626.24 | 4857.55
2.2 | 电焊条 | kg | 20.4 | - | - | 4.99 | 101.80
2.3 | 氧气 | m3 | 15 | - | - | 2.98 | 44.70
2.4 | 乙炔气 | m3 | 3 | - | - | 11.74 | 35.22
2.5 | 红丹防锈漆 | kg | 0.63 | - | - | 12.86 | 8.10
2.6 | 银粉漆 | kg | 0.178 | - | - | 14.2 | 2.53
2.7 | 油漆溶剂油 | kg | 0.45 | - | - | 12.01 | 5.40
2.8 | 其他材料费 | 元 | 10.05 | - | - | 1 | 10.05
3 | 施工机具使用费 | - | - | - | - | - | 308.01
3.1 | 型钢剪断机 剪断宽度500mm | 台班 | 0.1 | - | - | 411.95 | 41.20
3.2 | 交流弧焊机 容量40kVA | 台班 | 1.5 | - | - | 134.7 | 202.05
3.3 | 电动空气压缩机 排气量6m3/min | 台班 | 0.002 | - | - | 249.58 | 0.50
3.4 | 电锤 功率520W | 台班 | 2.25 | - | - | 7.71 | 17.35
表E.2.2-1 分部分项工程项目清单综合单价分析表
工程名称：万里村村民便民服务中心-装饰1 |  |  | 标段： |  |  | 第36页 共159页
3.5 | 交流弧焊机 容量30kVA | 台班 | 0.37 | - | - | 93.85 | 34.72
4 | 1+2+3小计 | - | - | - | - | - | 9277.14
5 | 管理费 | - | - | - | - | - | 1095.07
6 | 利润 | - | - | - | - | - | 463.30
综合单价 | [6 empty] | 10835.51
表E.2.2-1 分部分项工程项目清单综合单价分析表
工程名称：万里村村民便民服务中心-装饰1 |  |  | 标段： |  |  | 第37页 共159页
项目编码 | 011205001001 | 项目名称 | 柱面装饰板 |  |  | 计量单位 | m2
项目特征 | 1、12mm厚玻镁板基层钉在钢龙骨上（钢龙骨另计） 3、专用粘结剂 4、医用8mm白色洁净板WD -01
序号 | 费用项目 | 单位 | 数量 | 计算基础（元） | 费率（%） | 单价 （元） | 合价 （元）
1 | 人工费 | - | - | - | - | - | 39.85
1.1 | 普工 | 工日 | 0.033675 | - | - | 140 | 4.71
1.2 | 一般技工 | 工日 | 0.11771 | - | - | 250 | 29.43
1.3 | 高级技工 | 工日 | 0.016785 | - | - | 340 | 5.71
2 | 材料费 | - | - | - | - | - | 175.10
2.1 | 玻镁板 | m2 | 1.05 | - | - | 33.72 | 35.41
2.2 | 防腐油 | kg | 0.03 | - | - | 5.15 | 0.15
2.3 | 自攻螺钉 | 十个 | 0.034 | - | - | 0.6 | 0.02
2.4 | 8mm白色洁净板 | m2 | 1.1 | - | - | 119.78 | 131.76
2.5 | 万能胶 | kg | 0.45 | - | - | 17.15 | 7.72
2.6 | 其他材料费 | 元 | 0.04 | - | - | 1 | 0.04
3 | 施工机具使用费 | - | - | - | - | - | 0.04
3.1 | 木工圆锯机 直径500mm | 台班 | 0.0017 | - | - | 22.55 | 0.04
4 | 1+2+3小计 | - | - | - | - | - | 214.99
5 | 管理费 | - | - | - | - | - | 10.37
6 | 利润 | - | - | - | - | - | 4.39
综合单价 | [6 empty] | 229.75
表E.2.2-1 分部分项工程项目清单综合单价分析表
工程名称：万里村村民便民服务中心-装饰1 |  |  | 标段： |  |  | 第38页 共159页
项目编码 | 011205001002 | 项目名称 | 柱面装饰板 |  |  | 计量单位 | m2
项目特征 | 1、12mm厚玻镁板基层钉在钢龙骨上（钢龙骨另计） 3、专用粘结剂 4、医用8mm木纹洁净板WD -01
序号 | 费用项目 | 单位 | 数量 | 计算基础（元） | 费率（%） | 单价 （元） | 合价 （元）
1 | 人工费 | - | - | - | - | - | 39.85
1.1 | 普工 | 工日 | 0.033675 | - | - | 140 | 4.71
1.2 | 一般技工 | 工日 | 0.11771 | - | - | 250 | 29.43
1.3 | 高级技工 | 工日 | 0.016785 | - | - | 340 | 5.71
2 | 材料费 | - | - | - | - | - | 175.10
2.1 | 玻镁板 | m2 | 1.05 | - | - | 33.72 | 35.41
2.2 | 防腐油 | kg | 0.03 | - | - | 5.15 | 0.15
2.3 | 自攻螺钉 | 十个 | 0.034 | - | - | 0.6 | 0.02
2.4 | 8mm木纹洁净板 | m2 | 1.1 | - | - | 119.78 | 131.76
2.5 | 万能胶 | kg | 0.45 | - | - | 17.15 | 7.72
2.6 | 其他材料费 | 元 | 0.04 | - | - | 1 | 0.04
3 | 施工机具使用费 | - | - | - | - | - | 0.04
3.1 | 木工圆锯机 直径500mm | 台班 | 0.0017 | - | - | 22.55 | 0.04
4 | 1+2+3小计 | - | - | - | - | - | 214.99
5 | 管理费 | - | - | - | - | - | 10.37
6 | 利润 | - | - | - | - | - | 4.39
综合单价 | [6 empty] | 229.75
表E.2.2-1 分部分项工程项目清单综合单价分析表
工程名称：万里村村民便民服务中心-装饰1 |  |  | 标段： |  |  | 第39页 共159页
项目编码 | 011205001003 | 项目名称 | 墙面装饰板 |  |  | 计量单位 | m2
项目特征 | 1、50覆面龙骨@400找平层，U型支撑卡@800，M6膨胀螺栓 2、12mm厚玻镁板基层 3、专用粘结剂，阳角护角 4、医用8mm白色洁净板WD -01
序号 | 费用项目 | 单位 | 数量 | 计算基础（元） | 费率（%） | 单价 （元） | 合价 （元）
1 | 人工费 | - | - | - | - | - | 52.12
1.1 | 普工 | 工日 | 0.04401 | - | - | 140 | 6.16
1.2 | 一般技工 | 工日 | 0.15398 | - | - | 250 | 38.50
1.3 | 高级技工 | 工日 | 0.021955 | - | - | 340 | 7.46
2 | 材料费 | - | - | - | - | - | 215.82
2.1 | U型轻钢龙骨 | m | 3.776 | - | - | 9.43 | 35.61
2.2 | 卡式轻钢龙骨 | m | 1.788 | - | - | 3.8 | 6.79
2.3 | 边龙骨 | m | 0.255 | - | - | 3.8 | 0.97
2.4 | 镀锌型钢 | kg | 0.324 | - | - | 4.626 | 1.50
2.5 | 橡皮垫圈 | 百个 | 0.025 | - | - | 35.49 | 0.89
2.6 | 铝拉铆钉 | 十个 | 0.18 | - | - | 0.28 | 0.05
2.7 | 膨胀螺栓 | 套 | 2.5 | - | - | 0.32 | 0.80
2.8 | 射钉 | 百个 | 0.015 | - | - | 17.43 | 0.26
2.9 | 玻镁板 | m2 | 1.05 | - | - | 33.72 | 35.41
2.10 | 自攻螺钉 | 十个 | 0.034 | - | - | 0.6 | 0.02
2.11 | 8mm白色洁净板 | m2 | 1.05 | - | - | 119.78 | 125.77
2.12 | 万能胶 | kg | 0.45 | - | - | 17.15 | 7.72
2.13 | 其他材料费 | 元 | 0.03 | - | - | 1 | 0.03
表E.2.2-1 分部分项工程项目清单综合单价分析表
工程名称：万里村村民便民服务中心-装饰1 |  |  | 标段： |  |  | 第40页 共159页
3 | 施工机具使用费 | - | - | - | - | - | 0.65
3.1 | 电锤 功率520W | 台班 | 0.0311 | - | - | 7.28 | 0.23
3.2 | 石料切割机 | 台班 | 0.0304 | - | - | 13.33 | 0.41
3.3 | 木工圆锯机 直径500mm | 台班 | 0.001 | - | - | 22.55 | 0.02
4 | 1+2+3小计 | - | - | - | - | - | 268.59
5 | 管理费 | - | - | - | - | - | 13.72
6 | 利润 | - | - | - | - | - | 5.80
综合单价 | [6 empty] | 288.11
表E.2.2-1 分部分项工程项目清单综合单价分析表
工程名称：万里村村民便民服务中心-装饰1 |  |  | 标段： |  |  | 第41页 共159页
项目编码 | 011205001004 | 项目名称 | 墙面装饰板 |  |  | 计量单位 | m2
项目特征 | 1、50覆面龙骨@400找平层，U型支撑卡@800，M6膨胀螺栓 2、12mm厚玻镁板基层 3、专用粘结剂，阳角护角 4、医用8mm木纹洁净板WD -02
序号 | 费用项目 | 单位 | 数量 | 计算基础（元） | 费率（%） | 单价 （元） | 合价 （元）
1 | 人工费 | - | - | - | - | - | 52.12
1.1 | 普工 | 工日 | 0.04401 | - | - | 140 | 6.16
1.2 | 一般技工 | 工日 | 0.15398 | - | - | 250 | 38.50
1.3 | 高级技工 | 工日 | 0.021955 | - | - | 340 | 7.46
2 | 材料费 | - | - | - | - | - | 215.82
2.1 | U型轻钢龙骨 | m | 3.776 | - | - | 9.43 | 35.61
2.2 | 卡式轻钢龙骨 | m | 1.788 | - | - | 3.8 | 6.79
2.3 | 边龙骨 | m | 0.255 | - | - | 3.8 | 0.97
2.4 | 镀锌型钢 | kg | 0.324 | - | - | 4.626 | 1.50
2.5 | 橡皮垫圈 | 百个 | 0.025 | - | - | 35.49 | 0.89
2.6 | 铝拉铆钉 | 十个 | 0.18 | - | - | 0.28 | 0.05
2.7 | 膨胀螺栓 | 套 | 2.5 | - | - | 0.32 | 0.80
2.8 | 射钉 | 百个 | 0.015 | - | - | 17.43 | 0.26
2.9 | 玻镁板 | m2 | 1.05 | - | - | 33.72 | 35.41
2.10 | 自攻螺钉 | 十个 | 0.034 | - | - | 0.6 | 0.02
2.11 | 8mm木纹洁净板 | m2 | 1.05 | - | - | 119.78 | 125.77
2.12 | 万能胶 | kg | 0.45 | - | - | 17.15 | 7.72
2.13 | 其他材料费 | 元 | 0.03 | - | - | 1 | 0.03
表E.2.2-1 分部分项工程项目清单综合单价分析表
工程名称：万里村村民便民服务中心-装饰1 |  |  | 标段： |  |  | 第42页 共159页
3 | 施工机具使用费 | - | - | - | - | - | 0.65
3.1 | 电锤 功率520W | 台班 | 0.0311 | - | - | 7.28 | 0.23
3.2 | 石料切割机 | 台班 | 0.0304 | - | - | 13.33 | 0.41
3.3 | 木工圆锯机 直径500mm | 台班 | 0.001 | - | - | 22.55 | 0.02
4 | 1+2+3小计 | - | - | - | - | - | 268.59
5 | 管理费 | - | - | - | - | - | 13.72
6 | 利润 | - | - | - | - | - | 5.80
综合单价 | [6 empty] | 288.11
表E.2.2-1 分部分项工程项目清单综合单价分析表
工程名称：万里村村民便民服务中心-装饰1 |  |  | 标段： |  |  | 第43页 共159页
项目编码 | 011502001001 | 项目名称 | 成品装饰线条（铝合金嵌条） |  |  | 计量单位 | m
项目特征 | 1、墙面5宽同色配套分割条 2、具体详见图纸
序号 | 费用项目 | 单位 | 数量 | 计算基础（元） | 费率（%） | 单价 （元） | 合价 （元）
1 | 人工费 | - | - | - | - | - | 6.34
1.1 | 普工 | 工日 | 0.00535 | - | - | 140 | 0.75
1.2 | 一般技工 | 工日 | 0.01872 | - | - | 250 | 4.68
1.3 | 高级技工 | 工日 | 0.00267 | - | - | 340 | 0.91
2 | 材料费 | - | - | - | - | - | 1.96
2.1 | 铝合金嵌条 | m | 1.05 | - | - | 1.77 | 1.86
2.2 | 万能胶 | kg | 0.0006 | - | - | 17.15 | 0.01
2.3 | 其他材料费 | 元 | 0.09 | - | - | 1 | 0.09
3 | 施工机具使用费 | - | - | - | - | - | 0.13
3.1 | 手提圆锯机 | 台班 | 0.0087 | - | - | 15.4 | 0.13
4 | 1+2+3小计 | - | - | - | - | - | 8.43
5 | 管理费 | - | - | - | - | - | 1.68
6 | 利润 | - | - | - | - | - | 0.71
综合单价 | [6 empty] | 10.82
表E.2.2-1 分部分项工程项目清单综合单价分析表
工程名称：万里村村民便民服务中心-装饰1 |  |  | 标段： |  |  | 第44页 共159页
项目编码 | 011502001002 | 项目名称 | 成品装饰线条（铝合金压条） |  |  | 计量单位 | m
项目特征 | 1、铝合金压条20mm 2、具体详见图纸
序号 | 费用项目 | 单位 | 数量 | 计算基础（元） | 费率（%） | 单价 （元） | 合价 （元）
1 | 人工费 | - | - | - | - | - | 4.29
1.1 | 普工 | 工日 | 0.00362 | - | - | 140 | 0.51
1.2 | 一般技工 | 工日 | 0.01267 | - | - | 250 | 3.17
1.3 | 高级技工 | 工日 | 0.00181 | - | - | 340 | 0.62
2 | 材料费 | - | - | - | - | - | 8.50
2.1 | 铝合金角线 | m | 1.05 | - | - | 7.54 | 7.92
2.2 | 万能胶 | kg | 0.0088 | - | - | 17.15 | 0.15
2.3 | 其他材料费 | 元 | 0.43 | - | - | 1 | 0.43
3 | 施工机具使用费 | - | - | - | - | - | 0.13
3.1 | 手提圆锯机 | 台班 | 0.0087 | - | - | 15.4 | 0.13
4 | 1+2+3小计 | - | - | - | - | - | 12.92
5 | 管理费 | - | - | - | - | - | 1.15
6 | 利润 | - | - | - | - | - | 0.49
综合单价 | [6 empty] | 14.56
表E.2.2-1 分部分项工程项目清单综合单价分析表
工程名称：万里村村民便民服务中心-装饰1 |  |  | 标段： |  |  | 第45页 共159页
项目编码 | 011404001001 | 项目名称 | 墙面喷刷涂料 |  |  | 计量单位 | m2
项目特征 | 1、抹灰墙面满批腻子三遍，无机涂料一底两面
序号 | 费用项目 | 单位 | 数量 | 计算基础（元） | 费率（%） | 单价 （元） | 合价 （元）
1 | 人工费 | - | - | - | - | - | 21.51
1.1 | 普工 | 工日 | 0.0134 | - | - | 140 | 1.88
1.2 | 一般技工 | 工日 | 0.0664 | - | - | 250 | 16.60
1.3 | 高级技工 | 工日 | 0.0089 | - | - | 340 | 3.03
2 | 材料费 | - | - | - | - | - | 14.19
2.1 | 成品腻子粉 | kg | 2.9768 | - | - | 2.66 | 7.92
2.2 | 水砂纸 | 张 | 0.06 | - | - | 0.94 | 0.06
2.3 | 水 | m3 | 0.0015 | - | - | 4.66 | 0.01
2.4 | 无机涂料 | kg | 0.4326 | - | - | 13.31 | 5.76
2.5 | 砂纸 | 张 | 0.247 | - | - | 0.94 | 0.23
2.6 | 其他材料费 | 元 | 0.21 | - | - | 1 | 0.21
3 | 施工机具使用费 | - | - | - | - | -
4 | 1+2+3小计 | - | - | - | - | - | 35.70
5 | 管理费 | - | - | - | - | - | 5.59
6 | 利润 | - | - | - | - | - | 2.36
综合单价 | [6 empty] | 43.65
表E.2.2-1 分部分项工程项目清单综合单价分析表
工程名称：万里村村民便民服务中心-装饰1 |  |  | 标段： |  |  | 第46页 共159页
项目编码 | 011302001001 | 项目名称 | 平面吊顶天棚 |  |  | 计量单位 | m2
项目特征 | 1、φ8通丝吊筋,，M8膨胀螺栓固定 2、50主龙@900：DU50X15X1.0mm，50副龙@300：50*19*0.6mm，简单 3、双层9.5厚纸面石膏板，自攻螺丝刷防锈漆，板缝贴自粘胶带 4、满批腻子三遍，无机涂料一底两面 5、具体详见图纸
序号 | 费用项目 | 单位 | 数量 | 计算基础（元） | 费率（%） | 单价 （元） | 合价 （元）
1 | 人工费 | - | - | - | - | - | 71.04
1.1 | 普工 | 工日 | 0.04823 | - | - | 140 | 6.75
1.2 | 一般技工 | 工日 | 0.18394 | - | - | 250 | 45.99
1.3 | 高级技工 | 工日 | 0.02582 | - | - | 340 | 8.78
1.4 | 普工 | 工日 | 0.00594 | - | - | 140 | 0.83
1.5 | 一般技工 | 工日 | 0.02937 | - | - | 250 | 7.34
1.6 | 高级技工 | 工日 | 0.00396 | - | - | 340 | 1.35
2 | 材料费 | - | - | - | - | - | 70.55
2.1 | 双螺母双垫片 | 副 | 1.326 | - | - | 0.58 | 0.77
2.2 | 胀头、胀管 | 套 | 1.326 | - | - | 0.49 | 0.65
2.3 | 镀锌丝杆 | kg | 0.55 | - | - | 5.15 | 2.83
2.4 | 轻钢龙骨(大) | m | 1.368 | - | - | 5.57 | 7.62
2.5 | 轻钢龙骨(中) | m | 2.004 | - | - | 3.4 | 6.81
2.6 | 大龙骨垂直吊件(轻钢) | 只 | 1.6 | - | - | 0.67 | 1.07
2.7 | 中龙骨垂直吊件 | 只 | 3.08 | - | - | 0.58 | 1.79
2.8 | 轻钢龙骨主接件 | 只 | 0.5 | - | - | 0.71 | 0.36
2.9 | 轻钢龙骨次接件 | 只 | 0.9 | - | - | 0.8 | 0.72
表E.2.2-1 分部分项工程项目清单综合单价分析表
工程名称：万里村村民便民服务中心-装饰1 |  |  | 标段： |  |  | 第47页 共159页
2.10 | 中龙骨平面连接件 | 只 | 4.85 | - | - | 0.62 | 3.01
2.11 | 中龙骨横撑 | m | 1.79 | - | - | 3.28 | 5.87
2.12 | 纸面石膏板 | m2 | 2.2 | - | - | 10.29 | 22.64
2.13 | 自攻螺钉 | 十个 | 3.45 | - | - | 0.25 | 0.86
2.14 | 自攻螺钉 | 十个 | 3.45 | - | - | 0.26 | 0.90
2.15 | 成品腻子粉 | kg | 2.8213 | - | - | 2.66 | 7.50
2.16 | 自粘胶带 | m | 1.53 | - | - | 0.13 | 0.20
2.17 | 水砂纸 | 张 | 0.06 | - | - | 0.94 | 0.06
2.18 | 密封油膏 | kg | 0.0105 | - | - | 5.91 | 0.06
2.19 | 水 | m3 | 0.0015 | - | - | 4.66 | 0.01
2.20 | 无机涂料 | kg | 0.2884 | - | - | 13.31 | 3.84
2.21 | 砂纸 | 张 | 0.247 | - | - | 0.94 | 0.23
2.22 | 无机涂料 | kg | 0.1442 | - | - | 13.31 | 1.92
2.23 | 其他材料费 | 元 | 0.83 | - | - | 1 | 0.83
3 | 施工机具使用费 | - | - | - | - | - | 1.30
3.1 | 电锤 功率520W | 台班 | 0.03 | - | - | 7.28 | 0.22
3.2 | 手提砂轮机 砂轮直径350mm | 台班 | 0.02 | - | - | 9.57 | 0.19
3.3 | 交流弧焊机 容量32kVA | 台班 | 0.012 | - | - | 72.78 | 0.87
4 | 1+2+3小计 | - | - | - | - | - | 142.89
5 | 管理费 | - | - | - | - | - | 18.81
6 | 利润 | - | - | - | - | - | 7.97
综合单价 | [6 empty] | 169.67
表E.2.2-1 分部分项工程项目清单综合单价分析表
工程名称：万里村村民便民服务中心-装饰1 |  |  | 标段： |  |  | 第48页 共159页
项目编码 | 011302002001 | 项目名称 | 跌级吊顶天棚 |  |  | 计量单位 | m2
项目特征 | 1、φ8通丝吊筋,，M8膨胀螺栓固定 2、50主龙@900：DU50X15X1.0mm，50副龙@300：50*19*0.6mm，复杂 3、双层9.5厚纸面石膏板，自攻螺丝刷防锈漆，板缝贴自粘胶带 4、满批腻子三遍，无机涂料一底两面 5、具体详见图
序号 | 费用项目 | 单位 | 数量 | 计算基础（元） | 费率（%） | 单价 （元） | 合价 （元）
1 | 人工费 | - | - | - | - | - | 73.97
1.1 | 普工 | 工日 | 0.0244 | - | - | 140 | 3.42
1.2 | 一般技工 | 工日 | 0.0993 | - | - | 250 | 24.83
1.3 | 高级技工 | 工日 | 0.0138 | - | - | 340 | 4.69
1.4 | 普工 | 工日 | 0.03254 | - | - | 140 | 4.56
1.5 | 一般技工 | 工日 | 0.12247 | - | - | 250 | 30.62
1.6 | 高级技工 | 工日 | 0.01726 | - | - | 340 | 5.87
2 | 材料费 | - | - | - | - | - | 82.23
2.1 | 双螺母双垫片 | 副 | 1.326 | - | - | 0.58 | 0.77
2.2 | 胀头、胀管 | 套 | 1.326 | - | - | 0.49 | 0.65
2.3 | 镀锌丝杆 | kg | 0.55 | - | - | 5.15 | 2.83
2.4 | 轻钢龙骨(大) | m | 1.864 | - | - | 5.57 | 10.38
2.5 | 轻钢龙骨(中) | m | 2.136 | - | - | 3.4 | 7.26
2.6 | 轻钢龙骨(小) | m | 0.34 | - | - | 2.23 | 0.76
2.7 | 大龙骨垂直吊件(轻钢) | 只 | 2 | - | - | 0.67 | 1.34
2.8 | 中龙骨垂直吊件 | 只 | 3.3 | - | - | 0.58 | 1.91
2.9 | 小龙骨垂直吊件 | 只 | 1.25 | - | - | 0.53 | 0.66
表E.2.2-1 分部分项工程项目清单综合单价分析表
工程名称：万里村村民便民服务中心-装饰1 |  |  | 标段： |  |  | 第49页 共159页
2.10 | 轻钢龙骨主接件 | 只 | 1 | - | - | 0.71 | 0.71
2.11 | 轻钢龙骨次接件 | 只 | 1.2 | - | - | 0.8 | 0.96
2.12 | 轻钢龙骨小接件 | 只 | 0.13 | - | - | 0.44 | 0.06
2.13 | 小龙骨平面连接件 | 只 | 1.25 | - | - | 0.71 | 0.89
2.14 | 中龙骨平面连接件 | 只 | 5.81 | - | - | 0.62 | 3.60
2.15 | 中龙骨横撑 | m | 2.058 | - | - | 3.28 | 6.75
2.16 | 边龙骨横撑 | m | 0.202 | - | - | 2.84 | 0.57
2.17 | 普通木成材 | m3 | 0.0007 | - | - | 2348.9 | 1.64
2.18 | 纸面石膏板 | m2 | 2.3 | - | - | 10.29 | 23.67
2.19 | 自攻螺钉 | 十个 | 4.14 | - | - | 0.26 | 1.08
2.20 | 自攻螺钉 | 十个 | 4.14 | - | - | 0.26 | 1.08
2.21 | 成品腻子粉 | kg | 2.8213 | - | - | 2.66 | 7.50
2.22 | 自粘胶带 | m | 1.53 | - | - | 0.13 | 0.20
2.23 | 水砂纸 | 张 | 0.06 | - | - | 0.94 | 0.06
2.24 | 密封油膏 | kg | 0.0105 | - | - | 5.91 | 0.06
2.25 | 水 | m3 | 0.0015 | - | - | 4.66 | 0.01
2.26 | 无机涂料 | kg | 0.2884 | - | - | 13.31 | 3.84
2.27 | 砂纸 | 张 | 0.247 | - | - | 0.94 | 0.23
2.28 | 无机涂料 | kg | 0.1442 | - | - | 13.31 | 1.92
2.29 | 其他材料费 | 元 | 0.84 | - | - | 1 | 0.84
3 | 施工机具使用费 | - | - | - | - | - | 1.38
3.1 | 电锤 功率520W | 台班 | 0.03 | - | - | 7.28 | 0.22
表E.2.2-1 分部分项工程项目清单综合单价分析表
工程名称：万里村村民便民服务中心-装饰1 |  |  | 标段： |  |  | 第50页 共159页
3.2 | 手提砂轮机 砂轮直径350mm | 台班 | 0.02 | - | - | 9.57 | 0.19
3.3 | 交流弧焊机 容量32kVA | 台班 | 0.013 | - | - | 72.78 | 0.95
4 | 1+2+3小计 | - | - | - | - | - | 157.58
5 | 管理费 | - | - | - | - | - | 19.60
6 | 利润 | - | - | - | - | - | 8.30
综合单价 | [6 empty] | 185.48
表E.2.2-1 分部分项工程项目清单综合单价分析表
工程名称：万里村村民便民服务中心-装饰1 |  |  | 标段： |  |  | 第51页 共159页
项目编码 | 011302001002 | 项目名称 | 硅酸钙板天棚 |  |  | 计量单位 | m2
项目特征 | 1、φ8通丝吊筋 2、U型50轻钢主龙，T型烤漆龙骨 3、600*600*5mm硅酸钙板 4、具体详见图纸
序号 | 费用项目 | 单位 | 数量 | 计算基础（元） | 费率（%） | 单价 （元） | 合价 （元）
1 | 人工费 | - | - | - | - | - | 28.06
1.1 | 普工 | 工日 | 0.0237 | - | - | 140 | 3.32
1.2 | 一般技工 | 工日 | 0.0829 | - | - | 250 | 20.73
1.3 | 高级技工 | 工日 | 0.0118 | - | - | 340 | 4.01
2 | 材料费 | - | - | - | - | - | 58.44
2.1 | 双螺母双垫片 | 副 | 1.326 | - | - | 0.58 | 0.77
2.2 | 胀头、胀管 | 套 | 1.326 | - | - | 0.43 | 0.57
2.3 | 镀锌丝杆 | kg | 0.55 | - | - | 5.15 | 2.83
2.4 | 角铝 | m | 0.646 | - | - | 5.5 | 3.55
2.5 | 轻钢龙骨(大) | m | 1.337 | - | - | 5.57 | 7.45
2.6 | 大龙骨垂直吊件(轻钢) | 只 | 1.5 | - | - | 0.67 | 1.01
2.7 | 铝合金T型主龙骨 | m | 1.894 | - | - | 5.06 | 9.58
2.8 | 铝合金T型副龙骨 | m | 1.82 | - | - | 4.17 | 7.59
2.9 | 铝合金T型龙骨主接件 | 只 | 0.6 | - | - | 1.15 | 0.69
2.10 | 铝合金T型龙骨次接件 | 只 | 0.3 | - | - | 0.84 | 0.25
2.11 | 铝合金T型龙骨挂件 | 个 | 2.3 | - | - | 0.71 | 1.63
2.12 | 硅酸钙板 | m2 | 1.05 | - | - | 21 | 22.05
表E.2.2-1 分部分项工程项目清单综合单价分析表
工程名称：万里村村民便民服务中心-装饰1 |  |  | 标段： |  |  | 第52页 共159页
2.13 | 其他材料费 | 元 | 0.47 | - | - | 1 | 0.47
3 | 施工机具使用费 | - | - | - | - | - | 1.36
3.1 | 电锤 功率520W | 台班 | 0.03 | - | - | 7.71 | 0.23
3.2 | 手提砂轮机 砂轮直径350mm | 台班 | 0.02 | - | - | 11.62 | 0.23
3.3 | 交流弧焊机 容量32kVA | 台班 | 0.012 | - | - | 72.78 | 0.87
4 | 1+2+3小计 | - | - | - | - | - | 87.86
5 | 管理费 | - | - | - | - | - | 7.66
6 | 利润 | - | - | - | - | - | 3.23
综合单价 | [6 empty] | 98.75
表E.2.2-1 分部分项工程项目清单综合单价分析表
工程名称：万里村村民便民服务中心-装饰1 |  |  | 标段： |  |  | 第53页 共159页
项目编码 | 011303005001 | 项目名称 | 吊顶侧面 |  |  | 计量单位 | m2
项目特征 | 1、12mm厚阻燃板基层钉在吊顶龙骨上 2、9.5厚纸面石膏板，自攻螺丝刷防锈漆，板缝贴自粘胶带 3、满批腻子三遍，无机涂料一底两面 4、具体详见图纸
序号 | 费用项目 | 单位 | 数量 | 计算基础（元） | 费率（%） | 单价 （元） | 合价 （元）
1 | 人工费 | - | - | - | - | - | 74.39
1.1 | 普工 | 工日 | 0.04804 | - | - | 140 | 6.73
1.2 | 一般技工 | 工日 | 0.17667 | - | - | 250 | 44.17
1.3 | 高级技工 | 工日 | 0.02496 | - | - | 340 | 8.49
1.4 | 普工 | 工日 | 0.0093 | - | - | 140 | 1.30
1.5 | 一般技工 | 工日 | 0.0464 | - | - | 250 | 11.60
1.6 | 高级技工 | 工日 | 0.0062 | - | - | 340 | 2.11
2 | 材料费 | - | - | - | - | - | 79.50
2.1 | 阻燃板 | m2 | 1.05 | - | - | 37.27 | 39.13
2.2 | 铁钉 | kg | 0.034 | - | - | 4.38 | 0.15
2.3 | 防腐油 | kg | 0.03 | - | - | 5.15 | 0.15
2.4 | 纸面石膏板 | m2 | 2.3 | - | - | 10.29 | 23.67
2.5 | 自攻螺钉 | 十个 | 4.14 | - | - | 0.26 | 1.08
2.6 | 自攻螺钉 | 十个 | 4.14 | - | - | 0.26 | 1.08
2.7 | 成品腻子粉 | kg | 2.8213 | - | - | 2.66 | 7.50
2.8 | 自粘胶带 | m | 1.53 | - | - | 0.13 | 0.20
2.9 | 水砂纸 | 张 | 0.06 | - | - | 0.94 | 0.06
2.10 | 密封油膏 | kg | 0.0105 | - | - | 5.91 | 0.06
2.11 | 水 | m3 | 0.0015 | - | - | 4.66 | 0.01
表E.2.2-1 分部分项工程项目清单综合单价分析表
工程名称：万里村村民便民服务中心-装饰1 |  |  | 标段： |  |  | 第54页 共159页
2.12 | 无机涂料 | kg | 0.2884 | - | - | 13.31 | 3.84
2.13 | 砂纸 | 张 | 0.247 | - | - | 0.94 | 0.23
2.14 | 无机涂料 | kg | 0.1442 | - | - | 13.31 | 1.92
2.15 | 其他材料费 | 元 | 0.42 | - | - | 1 | 0.42
3 | 施工机具使用费 | - | - | - | - | - | 0.05
3.1 | 木工圆锯机 直径500mm | 台班 | 0.0017 | - | - | 29.9 | 0.05
4 | 1+2+3小计 | - | - | - | - | - | 153.94
5 | 管理费 | - | - | - | - | - | 19.36
6 | 利润 | - | - | - | - | - | 8.19
综合单价 | [6 empty] | 181.49
表E.2.2-1 分部分项工程项目清单综合单价分析表
工程名称：万里村村民便民服务中心-装饰1 |  |  | 标段： |  |  | 第55页 共159页
项目编码 | 011303001001 | 项目名称 | 回光灯槽 |  |  | 计量单位 | m
项目特征 | 1、灯槽展开：阻燃板380+100+50，石膏板200+100+50 2、12mm厚阻燃板基层钉在吊顶龙骨上 3、9.5mm厚石膏板面层，自攻螺丝刷防锈漆，板缝贴自粘胶带 4、满批腻子三遍，无机涂料一底两面 5、具体详见图纸
序号 | 费用项目 | 单位 | 数量 | 计算基础（元） | 费率（%） | 单价 （元） | 合价 （元）
1 | 人工费 | - | - | - | - | - | 30.88
1.1 | 普工 | 工日 | 0.022055 | - | - | 140 | 3.09
1.2 | 一般技工 | 工日 | 0.08214 | - | - | 250 | 20.54
1.3 | 高级技工 | 工日 | 0.01157 | - | - | 340 | 3.93
1.4 | 普工 | 工日 | 0.002079 | - | - | 140 | 0.29
1.5 | 一般技工 | 工日 | 0.01028 | - | - | 250 | 2.57
1.6 | 高级技工 | 工日 | 0.001386 | - | - | 340 | 0.47
2 | 材料费 | - | - | - | - | - | 19.40
2.1 | 阻燃板 | m2 | 0.557 | - | - | 16.8 | 9.36
2.2 | 纸面石膏板 | m2 | 0.368 | - | - | 10.29 | 3.79
2.3 | 自攻螺钉 | 十个 | 3.45 | - | - | 0.26 | 0.90
2.4 | 成品腻子粉 | kg | 0.987455 | - | - | 2.66 | 2.63
2.5 | 自粘胶带 | m | 0.5355 | - | - | 0.13 | 0.07
2.6 | 水砂纸 | 张 | 0.021 | - | - | 0.94 | 0.02
2.7 | 密封油膏 | kg | 0.003675 | - | - | 5.91 | 0.02
2.8 | 水 | m3 | 0.000525 | - | - | 4.66
2.9 | 无机涂料 | kg | 0.10094 | - | - | 13.31 | 1.34
2.10 | 砂纸 | 张 | 0.08645 | - | - | 0.94 | 0.08
表E.2.2-1 分部分项工程项目清单综合单价分析表
工程名称：万里村村民便民服务中心-装饰1 |  |  | 标段： |  |  | 第56页 共159页
2.11 | 防水无机涂料 | kg | 0.05047 | - | - | 17.75 | 0.90
2.12 | 其他材料费 | 元 | 0.29 | - | - | 1 | 0.29
3 | 施工机具使用费 | - | - | - | - | - | 0.63
3.1 | 木工圆锯机 直径500mm | 台班 | 0.021 | - | - | 29.93 | 0.63
4 | 1+2+3小计 | - | - | - | - | - | 50.91
5 | 管理费 | - | - | - | - | - | 8.20
6 | 利润 | - | - | - | - | - | 3.47
综合单价 | [6 empty] | 62.58
表E.2.2-1 分部分项工程项目清单综合单价分析表
工程名称：万里村村民便民服务中心-装饰1 |  |  | 标段： |  |  | 第57页 共159页
项目编码 | 011303001002 | 项目名称 | 回光灯槽 |  |  | 计量单位 | m
项目特征 | 1、灯槽展开：阻燃板280+100+50，石膏板150+100+50 2、12mm厚阻燃板基层钉在吊顶龙骨上 3、9.5mm厚石膏板面层，自攻螺丝刷防锈漆，板缝贴自粘胶带 4、满批腻子三遍，无机涂料一底两面 5、具体详见图纸
序号 | 费用项目 | 单位 | 数量 | 计算基础（元） | 费率（%） | 单价 （元） | 合价 （元）
1 | 人工费 | - | - | - | - | - | 29.66
1.1 | 普工 | 工日 | 0.02159 | - | - | 140 | 3.02
1.2 | 一般技工 | 工日 | 0.07982 | - | - | 250 | 19.96
1.3 | 高级技工 | 工日 | 0.01126 | - | - | 340 | 3.83
1.4 | 普工 | 工日 | 0.001782 | - | - | 140 | 0.25
1.5 | 一般技工 | 工日 | 0.008811 | - | - | 250 | 2.20
1.6 | 高级技工 | 工日 | 0.001188 | - | - | 340 | 0.40
2 | 材料费 | - | - | - | - | - | 16.30
2.1 | 阻燃板 | m2 | 0.451 | - | - | 16.8 | 7.58
2.2 | 纸面石膏板 | m2 | 0.315 | - | - | 10.29 | 3.24
2.3 | 自攻螺钉 | 十个 | 3.45 | - | - | 0.26 | 0.90
2.4 | 成品腻子粉 | kg | 0.84639 | - | - | 2.66 | 2.25
2.5 | 自粘胶带 | m | 0.459 | - | - | 0.13 | 0.06
2.6 | 水砂纸 | 张 | 0.018 | - | - | 0.94 | 0.02
2.7 | 密封油膏 | kg | 0.00315 | - | - | 5.91 | 0.02
2.8 | 水 | m3 | 0.00045 | - | - | 4.66
2.9 | 无机涂料 | kg | 0.08652 | - | - | 13.31 | 1.15
2.10 | 砂纸 | 张 | 0.0741 | - | - | 0.94 | 0.07
表E.2.2-1 分部分项工程项目清单综合单价分析表
工程名称：万里村村民便民服务中心-装饰1 |  |  | 标段： |  |  | 第58页 共159页
2.11 | 防水无机涂料 | kg | 0.04326 | - | - | 17.75 | 0.77
2.12 | 其他材料费 | 元 | 0.24 | - | - | 1 | 0.24
3 | 施工机具使用费 | - | - | - | - | - | 0.63
3.1 | 木工圆锯机 直径500mm | 台班 | 0.021 | - | - | 29.93 | 0.63
4 | 1+2+3小计 | - | - | - | - | - | 46.59
5 | 管理费 | - | - | - | - | - | 7.87
6 | 利润 | - | - | - | - | - | 3.33
综合单价 | [6 empty] | 57.79
表E.2.2-1 分部分项工程项目清单综合单价分析表
工程名称：万里村村民便民服务中心-装饰1 |  |  | 标段： |  |  | 第59页 共159页
项目编码 | 011303002001 | 项目名称 | 格式灯孔 |  |  | 计量单位 | 个
项目特征 | 1、格式灯孔 2、具体详见图纸
序号 | 费用项目 | 单位 | 数量 | 计算基础（元） | 费率（%） | 单价 （元） | 合价 （元）
1 | 人工费 | - | - | - | - | - | 11.68
1.1 | 普工 | 工日 | 0.0099 | - | - | 140 | 1.39
1.2 | 一般技工 | 工日 | 0.0345 | - | - | 250 | 8.63
1.3 | 高级技工 | 工日 | 0.0049 | - | - | 340 | 1.67
2 | 材料费 | - | - | - | - | - | 2.86
2.1 | 轻钢龙骨(中) | m | 0.8 | - | - | 3.4 | 2.72
2.2 | 其他材料费 | 元 | 0.14 | - | - | 1 | 0.14
3 | 施工机具使用费 | - | - | - | - | -
4 | 1+2+3小计 | - | - | - | - | - | 14.54
5 | 管理费 | - | - | - | - | - | 3.04
6 | 利润 | - | - | - | - | - | 1.28
综合单价 | [6 empty] | 18.86
表E.2.2-1 分部分项工程项目清单综合单价分析表
工程名称：万里村村民便民服务中心-装饰1 |  |  | 标段： |  |  | 第60页 共159页
项目编码 | 011303002002 | 项目名称 | 筒灯孔 |  |  | 计量单位 | 个
项目特征 | 1、筒灯孔 2、具体详见图纸
序号 | 费用项目 | 单位 | 数量 | 计算基础（元） | 费率（%） | 单价 （元） | 合价 （元）
1 | 人工费 | - | - | - | - | - | 2.48
1.1 | 普工 | 工日 | 0.0021 | - | - | 140 | 0.29
1.2 | 一般技工 | 工日 | 0.0074 | - | - | 250 | 1.85
1.3 | 高级技工 | 工日 | 0.001 | - | - | 340 | 0.34
2 | 材料费 | - | - | - | - | - | 0.71
2.1 | 轻钢龙骨(中) | m | 0.2 | - | - | 3.4 | 0.68
2.2 | 其他材料费 | 元 | 0.03 | - | - | 1 | 0.03
3 | 施工机具使用费 | - | - | - | - | -
4 | 1+2+3小计 | - | - | - | - | - | 3.19
5 | 管理费 | - | - | - | - | - | 0.65
6 | 利润 | - | - | - | - | - | 0.27
综合单价 | [6 empty] | 4.11
表E.2.2-1 分部分项工程项目清单综合单价分析表
工程名称：万里村村民便民服务中心-装饰1 |  |  | 标段： |  |  | 第61页 共159页
项目编码 | 011303002003 | 项目名称 | 检修口 |  |  | 计量单位 | 个
项目特征 | 1、普通检修口尺寸为450*450mm，特殊尺寸依图纸为准 2、普通检修口开洞四边需制作U50次龙骨框架 3、检修口颜色需与顶面材质颜色同，安装后与顶面平整度一致，密接安装
序号 | 费用项目 | 单位 | 数量 | 计算基础（元） | 费率（%） | 单价 （元） | 合价 （元）
1 | 人工费 | - | - | - | - | - | 25.38
1.1 | 普工 | 工日 | 0.0214 | - | - | 140 | 3.00
1.2 | 一般技工 | 工日 | 0.075 | - | - | 250 | 18.75
1.3 | 高级技工 | 工日 | 0.0107 | - | - | 340 | 3.64
2 | 材料费 | - | - | - | - | - | 76.83
2.1 | 轻钢龙骨(中) | m | 2.205 | - | - | 3.4 | 7.50
2.2 | 铝合金检修口(成品) | 个 | 1.01 | - | - | 65 | 65.65
2.3 | 其他材料费 | 元 | 3.68 | - | - | 1 | 3.68
3 | 施工机具使用费 | - | - | - | - | - | 0.63
3.1 | 木工圆锯机 直径500mm | 台班 | 0.028 | - | - | 22.55 | 0.63
4 | 1+2+3小计 | - | - | - | - | - | 102.84
5 | 管理费 | - | - | - | - | - | 6.76
6 | 利润 | - | - | - | - | - | 2.86
综合单价 | [6 empty] | 112.46
表E.2.2-1 分部分项工程项目清单综合单价分析表
工程名称：万里村村民便民服务中心-装饰1 |  |  | 标段： |  |  | 第62页 共159页
项目编码 | 011404002001 | 项目名称 | 天棚喷刷涂料 |  |  | 计量单位 | m2
项目特征 | 1、抹灰顶面满批腻子三遍，无机涂料一底两面
序号 | 费用项目 | 单位 | 数量 | 计算基础（元） | 费率（%） | 单价 （元） | 合价 （元）
1 | 人工费 | - | - | - | - | - | 23.65
1.1 | 普工 | 工日 | 0.0088 | - | - | 140 | 1.23
1.2 | 一般技工 | 工日 | 0.04367 | - | - | 250 | 10.92
1.3 | 高级技工 | 工日 | 0.00583 | - | - | 340 | 1.98
1.4 | 普工 | 工日 | 0.00594 | - | - | 140 | 0.83
1.5 | 一般技工 | 工日 | 0.02937 | - | - | 250 | 7.34
1.6 | 高级技工 | 工日 | 0.00396 | - | - | 340 | 1.35
2 | 材料费 | - | - | - | - | - | 14.13
2.1 | 成品腻子粉 | kg | 2.9768 | - | - | 2.66 | 7.92
2.2 | 水砂纸 | 张 | 0.06 | - | - | 0.94 | 0.06
2.3 | 水 | m3 | 0.0015 | - | - | 4.66 | 0.01
2.4 | 灰色无机涂料 | kg | 0.2884 | - | - | 13.31 | 3.84
2.5 | 砂纸 | 张 | 0.247 | - | - | 0.94 | 0.23
2.6 | 无机涂料 | kg | 0.1442 | - | - | 13.31 | 1.92
2.7 | 其他材料费 | 元 | 0.15 | - | - | 1 | 0.15
3 | 施工机具使用费 | - | - | - | - | -
4 | 1+2+3小计 | - | - | - | - | - | 37.78
5 | 管理费 | - | - | - | - | - | 6.15
6 | 利润 | - | - | - | - | - | 2.61
综合单价 | [6 empty] | 46.54
表E.2.2-1 分部分项工程项目清单综合单价分析表
工程名称：万里村村民便民服务中心-装饰1 |  |  | 标段： |  |  | 第63页 共159页
项目编码 | 011501003001 | 项目名称 | 药房矮柜柜台 |  |  | 计量单位 | m
项目特征 | 1、药房矮柜：长6170*宽（500+364）*高800 2、40*40*3热镀锌方管钢骨架 3、20mm厚石英石台板、侧板展开1230mm 4、18mm木纹饰面板柜体、外立面碳晶板 5、具体详见图纸
序号 | 费用项目 | 单位 | 数量 | 计算基础（元） | 费率（%） | 单价 （元） | 合价 （元）
1 | 人工费 | - | - | - | - | -
2 | 材料费 | - | - | - | - | - | 2500.00
2.1 | 药房矮柜柜台 | m | 1 | - | - | 2500 | 2500.00
3 | 施工机具使用费 | - | - | - | - | -
4 | 1+2+3小计 | - | - | - | - | - | 2500.00
5 | 管理费 | - | - | - | - | -
6 | 利润 | - | - | - | - | -
综合单价 | [6 empty] | 2500.00
表E.2.2-1 分部分项工程项目清单综合单价分析表
工程名称：万里村村民便民服务中心-装饰1 |  |  | 标段： |  |  | 第64页 共159页
项目编码 | 011501003002 | 项目名称 | 活动室操作台 |  |  | 计量单位 | m
项目特征 | 1、活动室操作台：长5800*宽600*高800 2、40*40*3热镀锌方管钢骨架 3、20mm厚石英石台板、挡水 4、18mm木纹饰面板柜体、外立面碳晶板 5、具体详见图纸
序号 | 费用项目 | 单位 | 数量 | 计算基础（元） | 费率（%） | 单价 （元） | 合价 （元）
1 | 人工费 | - | - | - | - | -
2 | 材料费 | - | - | - | - | - | 2500.00
2.1 | 活动室操作台 | m | 1 | - | - | 2500 | 2500.00
3 | 施工机具使用费 | - | - | - | - | -
4 | 1+2+3小计 | - | - | - | - | - | 2500.00
5 | 管理费 | - | - | - | - | -
6 | 利润 | - | - | - | - | -
综合单价 | [6 empty] | 2500.00
表E.2.2-1 分部分项工程项目清单综合单价分析表
工程名称：万里村村民便民服务中心-装饰1 |  |  | 标段： |  |  | 第65页 共159页
项目编码 | 010402001002 | 项目名称 | 砌块墙 |  |  | 计量单位 | m3
项目特征 | 1、M10普通砂浆砌筑加气混凝土砌块墙 100厚 2、轻质加气块(600*240*100) 3、底有混凝土坎台
序号 | 费用项目 | 单位 | 数量 | 计算基础（元） | 费率（%） | 单价 （元） | 合价 （元）
1 | 人工费 | - | - | - | - | - | 301.70
1.1 | 普工 | 工日 | 0.25 | - | - | 140 | 35.00
1.2 | 一般技工 | 工日 | 0.89 | - | - | 250 | 222.50
1.3 | 高级技工 | 工日 | 0.13 | - | - | 340 | 44.20
2 | 材料费 | - | - | - | - | - | 407.09
2.1 | 混凝土实心砖 | 百块 | 0.48 | - | - | 259.55 | 124.58
2.2 | 蒸压加气混凝土砌块 | m3 | 0.938 | - | - | 269.02 | 252.34
2.3 | 预拌砂浆(砌筑) | m3 | 0.093 | - | - | 319.4 | 29.70
2.4 | 水 | m3 | 0.1 | - | - | 4.66 | 0.47
3 | 施工机具使用费 | - | - | - | - | - | 3.46
3.1 | 干混砂浆罐式搅拌机 筒容量20～26m3 | 台班 | 0.009 | - | - | 384.3 | 3.46
4 | 1+2+3小计 | - | - | - | - | - | 712.25
5 | 管理费 | - | - | - | - | - | 79.34
6 | 利润 | - | - | - | - | - | 33.57
综合单价 | [6 empty] | 825.16
表E.2.2-1 分部分项工程项目清单综合单价分析表
工程名称：万里村村民便民服务中心-装饰1 |  |  | 标段： |  |  | 第66页 共159页
项目编码 | 010502005002 | 项目名称 | 基础联系梁 |  |  | 计量单位 | m3
项目特征 | 1.混凝土种类：商品混凝土 2.混凝土强度等级：C30 3.模板：复合木模板
序号 | 费用项目 | 单位 | 数量 | 计算基础（元） | 费率（%） | 单价 （元） | 合价 （元）
1 | 人工费 | - | - | - | - | - | 93.09
1.1 | 普工 | 工日 | 0.13325 | - | - | 140 | 18.66
1.2 | 一般技工 | 工日 | 0.29775 | - | - | 250 | 74.44
2 | 材料费 | - | - | - | - | - | 474.76
2.1 | C30预拌混凝土(非泵送型) | m3 | 1.02 | - | - | 404.57 | 412.66
2.2 | 塑料薄膜 | m2 | 1.05 | - | - | 0.69 | 0.72
2.3 | 水 | m3 | 1.458 | - | - | 4.57 | 6.66
2.4 | 周转木材 | m3 | 0.00975 | - | - | 2432.79 | 23.72
2.5 | 卡具 | kg | 0.2925 | - | - | 4.71 | 1.38
2.6 | 钢管支撑 | kg | 0.55 | - | - | 4.05 | 2.23
2.7 | 铁钉 | kg | 0.345 | - | - | 4.38 | 1.51
2.8 | 镀锌铁丝 | kg | 0.0075 | - | - | 4.47 | 0.03
2.9 | 塑料卡子 | 个 | 7.5 | - | - | 0.26 | 1.95
2.10 | 复合木模板 | m2 | 0.55 | - | - | 38.64 | 21.25
2.11 | 其他材料费 | 元 | 2.65 | - | - | 1 | 2.65
3 | 施工机具使用费 | - | - | - | - | - | 3.76
3.1 | 混凝土震捣器 插入式 | 台班 | 0.114 | - | - | 10.88 | 1.24
3.2 | 载重汽车 装载质量4t | 台班 | 0.0025 | - | - | 507.3 | 1.27
表E.2.2-1 分部分项工程项目清单综合单价分析表
工程名称：万里村村民便民服务中心-装饰1 |  |  | 标段： |  |  | 第67页 共159页
3.3 | 汽车式起重机 提升质量5t | 台班 | 0.00175 | - | - | 556.55 | 0.97
3.4 | 木工圆锯机 直径500mm | 台班 | 0.00925 | - | - | 29.9 | 0.28
4 | 1+2+3小计 | - | - | - | - | - | 571.61
5 | 管理费 | - | - | - | - | - | 25.18
6 | 利润 | - | - | - | - | - | 10.65
综合单价 | [6 empty] | 607.44
表E.2.2-1 分部分项工程项目清单综合单价分析表
工程名称：万里村村民便民服务中心-装饰1 |  |  | 标段： |  |  | 第68页 共159页
项目编码 | 010502021002 | 项目名称 | 构造柱 |  |  | 计量单位 | m3
项目特征 | 1.混凝土种类：商品混凝土 2.混凝土强度等级：C20 3.模板：复合木模板
序号 | 费用项目 | 单位 | 数量 | 计算基础（元） | 费率（%） | 单价 （元） | 合价 （元）
1 | 人工费 | - | - | - | - | - | 749.37
1.1 | 普工 | 工日 | 1.03254 | - | - | 140 | 144.56
1.2 | 一般技工 | 工日 | 2.41926 | - | - | 250 | 604.82
2 | 材料费 | - | - | - | - | - | 735.92
2.1 | 塑料薄膜 | m2 | 0.23 | - | - | 0.69 | 0.16
2.2 | 水 | m3 | 1.228 | - | - | 4.57 | 5.61
2.3 | C20预拌混凝土(非泵送型) | m3 | 0.99 | - | - | 375.52 | 371.76
2.4 | 卡具 | kg | 0.4662 | - | - | 4.71 | 2.20
2.5 | 钢管支撑 | kg | 1.1322 | - | - | 4.05 | 4.59
2.6 | 铁钉 | kg | 2.85492 | - | - | 4.38 | 12.50
2.7 | 镀锌铁丝 | kg | 0.0333 | - | - | 4.47 | 0.15
2.8 | 塑料卡子 | 个 | 33.3 | - | - | 0.26 | 8.66
2.9 | 复合木模板 | m2 | 2.442 | - | - | 38.64 | 94.36
2.10 | 周转木材 | m3 | 0.07326 | - | - | 2432.79 | 178.23
2.11 | 其他材料费 | 元 | 57.7 | - | - | 1 | 57.70
3 | 施工机具使用费 | - | - | - | - | - | 12.66
3.1 | 混凝土震捣器 插入式 | 台班 | 0.112 | - | - | 10.88 | 1.22
3.2 | 载重汽车 装载质量4t | 台班 | 0.00777 | - | - | 507.3 | 3.94
表E.2.2-1 分部分项工程项目清单综合单价分析表
工程名称：万里村村民便民服务中心-装饰1 |  |  | 标段： |  |  | 第69页 共159页
3.3 | 汽车式起重机 提升质量5t | 台班 | 0.00555 | - | - | 556.55 | 3.09
3.4 | 木工圆锯机 直径500mm | 台班 | 0.14763 | - | - | 29.9 | 4.41
4 | 1+2+3小计 | - | - | - | - | - | 1497.95
5 | 管理费 | - | - | - | - | - | 198.13
6 | 利润 | - | - | - | - | - | 83.82
综合单价 | [6 empty] | 1779.90
表E.2.2-1 分部分项工程项目清单综合单价分析表
工程名称：万里村村民便民服务中心-装饰1 |  |  | 标段： |  |  | 第70页 共159页
项目编码 | 010502022002 | 项目名称 | 圈梁 |  |  | 计量单位 | m3
项目特征 | 1.混凝土种类：商品混凝土 2.混凝土强度等级：C20 3.模板：复合木模板
序号 | 费用项目 | 单位 | 数量 | 计算基础（元） | 费率（%） | 单价 （元） | 合价 （元）
1 | 人工费 | - | - | - | - | - | 108.07
1.1 | 普工 | 工日 | 0.148245 | - | - | 140 | 20.75
1.2 | 一般技工 | 工日 | 0.349244 | - | - | 250 | 87.31
2 | 材料费 | - | - | - | - | - | 396.96
2.1 | C20预拌混凝土(非泵送型) | m3 | 1.02 | - | - | 375.52 | 383.03
2.2 | 塑料薄膜 | m2 | 2.2 | - | - | 0.69 | 1.52
2.3 | 水 | m3 | 1.768 | - | - | 4.57 | 8.08
2.4 | 复合木模板 | m2 | 0.0374 | - | - | 38.64 | 1.45
2.5 | 周转木材 | m3 | 0.000918 | - | - | 2432.79 | 2.23
2.6 | 卡具 | kg | 0.00986 | - | - | 4.71 | 0.05
2.7 | 钢管支撑 | kg | 0.02873 | - | - | 4.05 | 0.12
2.8 | 铁钉 | kg | 0.019992 | - | - | 4.38 | 0.09
2.9 | 镀锌铁丝 | kg | 0.00068 | - | - | 4.47
2.10 | 塑料卡子 | 个 | 0.51 | - | - | 0.26 | 0.13
2.11 | 脱模剂 | kg | 0.00425 | - | -
2.12 | 其他材料费 | 元 | 0.26 | - | - | 1 | 0.26
3 | 施工机具使用费 | - | - | - | - | - | 1.43
3.1 | 混凝土震捣器 插入式 | 台班 | 0.114 | - | - | 10.88 | 1.24
表E.2.2-1 分部分项工程项目清单综合单价分析表
工程名称：万里村村民便民服务中心-装饰1 |  |  | 标段： |  |  | 第71页 共159页
3.2 | 载重汽车 装载质量4t | 台班 | 0.000119 | - | - | 507.3 | 0.06
3.3 | 汽车式起重机 提升质量5t | 台班 | 0.000085 | - | - | 556.55 | 0.05
3.4 | 木工圆锯机 直径500mm | 台班 | 0.002839 | - | - | 29.9 | 0.08
4 | 1+2+3小计 | - | - | - | - | - | 506.46
5 | 管理费 | - | - | - | - | - | 28.47
6 | 利润 | - | - | - | - | - | 12.05
综合单价 | [6 empty] | 546.98
表E.2.2-1 分部分项工程项目清单综合单价分析表
工程名称：万里村村民便民服务中心-装饰1 |  |  | 标段： |  |  | 第72页 共159页
项目编码 | 010502023002 | 项目名称 | 过梁 |  |  | 计量单位 | m3
项目特征 | 1.混凝土种类：商品混凝土 2.混凝土强度等级：C20 3.模板：复合木模板
序号 | 费用项目 | 单位 | 数量 | 计算基础（元） | 费率（%） | 单价 （元） | 合价 （元）
1 | 人工费 | - | - | - | - | - | 738.12
1.1 | 普工 | 工日 | 1.0216 | - | - | 140 | 143.02
1.2 | 一般技工 | 工日 | 2.3804 | - | - | 250 | 595.10
2 | 材料费 | - | - | - | - | - | 731.72
2.1 | C20预拌混凝土(非泵送型) | m3 | 1.02 | - | - | 375.52 | 383.03
2.2 | 塑料薄膜 | m2 | 2.2 | - | - | 0.69 | 1.52
2.3 | 水 | m3 | 1.998 | - | - | 4.57 | 9.13
2.4 | 复合木模板 | m2 | 2.64 | - | - | 38.64 | 102.01
2.5 | 周转木材 | m3 | 0.0744 | - | - | 2432.79 | 181.00
2.6 | 卡具 | kg | 0.888 | - | - | 4.71 | 4.18
2.7 | 钢管支撑 | kg | 1.764 | - | - | 4.05 | 7.14
2.8 | 铁钉 | kg | 3.0672 | - | - | 4.38 | 13.43
2.9 | 镀锌铁丝 | kg | 0.036 | - | - | 4.47 | 0.16
2.10 | 塑料卡子 | 个 | 36 | - | - | 0.26 | 9.36
2.11 | 其他材料费 | 元 | 20.76 | - | - | 1 | 20.76
3 | 施工机具使用费 | - | - | - | - | - | 17.62
3.1 | 混凝土震捣器 插入式 | 台班 | 0.114 | - | - | 10.88 | 1.24
3.2 | 载重汽车 装载质量4t | 台班 | 0.0096 | - | - | 507.3 | 4.87
表E.2.2-1 分部分项工程项目清单综合单价分析表
工程名称：万里村村民便民服务中心-装饰1 |  |  | 标段： |  |  | 第73页 共159页
3.3 | 汽车式起重机 提升质量5t | 台班 | 0.0072 | - | - | 556.55 | 4.01
3.4 | 木工圆锯机 直径500mm | 台班 | 0.2508 | - | - | 29.9 | 7.50
4 | 1+2+3小计 | - | - | - | - | - | 1487.46
5 | 管理费 | - | - | - | - | - | 196.50
6 | 利润 | - | - | - | - | - | 83.13
综合单价 | [6 empty] | 1767.09
表E.2.2-1 分部分项工程项目清单综合单价分析表
工程名称：万里村村民便民服务中心-装饰1 |  |  | 标段： |  |  | 第74页 共159页
项目编码 | 010506001002 | 项目名称 | 现浇混凝土基础及联系梁钢筋 |  |  | 计量单位 | t
项目特征 | 1.钢筋种类、规格：圆钢筋HPB300(mm) 直径10以内
序号 | 费用项目 | 单位 | 数量 | 计算基础（元） | 费率（%） | 单价 （元） | 合价 （元）
1 | 人工费 | - | - | - | - | - | 1339.00
1.1 | 普工 | 工日 | 1.85 | - | - | 140 | 259.00
1.2 | 一般技工 | 工日 | 4.32 | - | - | 250 | 1080.00
2 | 材料费 | - | - | - | - | - | 3427.73
2.1 | 钢筋 | t | 1.02 | - | - | 3321.47 | 3387.90
2.2 | 镀锌铁丝 | kg | 8.91 | - | - | 4.47 | 39.83
3 | 施工机具使用费 | - | - | - | - | - | 22.00
3.1 | 钢筋调直机 直径14mm | 台班 | 0.24 | - | - | 38.79 | 9.31
3.2 | 钢筋切断机 直径40mm | 台班 | 0.11 | - | - | 42.45 | 4.67
3.3 | 钢筋弯曲机 直径40mm | 台班 | 0.35 | - | - | 22.9 | 8.02
4 | 1+2+3小计 | - | - | - | - | - | 4788.73
5 | 管理费 | - | - | - | - | - | 353.86
6 | 利润 | - | - | - | - | - | 149.71
综合单价 | [6 empty] | 5292.30
表E.2.2-1 分部分项工程项目清单综合单价分析表
工程名称：万里村村民便民服务中心-装饰1 |  |  | 标段： |  |  | 第75页 共159页
项目编码 | 011201001002 | 项目名称 | 墙、柱面一般抹灰 |  |  | 计量单位 | m2
项目特征 | 1、界面剂一道甩毛（甩前喷湿墙面） 2、20厚1:3水泥砂浆
序号 | 费用项目 | 单位 | 数量 | 计算基础（元） | 费率（%） | 单价 （元） | 合价 （元）
1 | 人工费 | - | - | - | - | - | 24.30
1.1 | 普工 | 工日 | 0.0336 | - | - | 140 | 4.70
1.2 | 一般技工 | 工日 | 0.0784 | - | - | 250 | 19.60
2 | 材料费 | - | - | - | - | - | 9.97
2.1 | 界面剂 | kg | 1.29 | - | - | 2 | 2.58
2.2 | 水 | m3 | 0.0123 | - | - | 4.66 | 0.06
2.3 | 预拌砂浆(抹灰) DPM15 | m3 | 0.0129 | - | - | 335.37 | 4.33
2.4 | 预拌砂浆(抹灰) DPM20 | m3 | 0.0082 | - | - | 344.24 | 2.82
2.5 | 901胶素水泥浆 | m3 | 0.0004 | - | - | 443.26 | 0.18
3 | 施工机具使用费 | - | - | - | - | - | 0.85
3.1 | 干混砂浆罐式搅拌机 筒容量20～26m3 | 台班 | 0.0022 | - | - | 384.3 | 0.85
4 | 1+2+3小计 | - | - | - | - | - | 35.12
5 | 管理费 | - | - | - | - | - | 6.54
6 | 利润 | - | - | - | - | - | 2.76
综合单价 | [6 empty] | 44.42
表E.2.2-1 分部分项工程项目清单综合单价分析表
工程名称：万里村村民便民服务中心-装饰1 |  |  | 标段： |  |  | 第76页 共159页
项目编码 | 010801002005 | 项目名称 | 木质门带套M0924 |  |  | 计量单位 | 樘
项目特征 | 1、定制木纹饰面板门900*2400 2、成品木门套（门套基层另计） 3、密封条、门执手、铰链、门吸等配套五金 4、具体详见图纸
序号 | 费用项目 | 单位 | 数量 | 计算基础（元） | 费率（%） | 单价 （元） | 合价 （元）
1 | 人工费 | - | - | - | - | - | 147.90
1.1 | 普工 | 工日 | 0.19 | - | - | 140 | 26.60
1.2 | 一般技工 | 工日 | 0.39 | - | - | 250 | 97.50
1.3 | 高级技工 | 工日 | 0.07 | - | - | 340 | 23.80
2 | 材料费 | - | - | - | - | - | 1257.65
2.1 | 单扇套装平开实木门900*2400 | 樘 | 1 | - | - | 1050 | 1050.00
2.2 | 不锈钢合页 | 只 | 3.03 | - | - | 16 | 48.48
2.3 | 沉头木螺钉 | 10个 | 1.22 | - | - | 0.27 | 0.33
2.4 | 聚氨脂发泡密封胶 | 支 | 0.97 | - | - | 22.18 | 21.51
2.5 | 不锈钢执手锁 | 把 | 1.01 | - | - | 120 | 121.20
2.6 | 不锈钢门吸 | 只 | 1.01 | - | - | 15.97 | 16.13
3 | 施工机具使用费 | - | - | - | - | -
4 | 1+2+3小计 | - | - | - | - | - | 1405.55
5 | 管理费 | - | - | - | - | - | 38.46
6 | 利润 | - | - | - | - | - | 16.27
综合单价 | [6 empty] | 1460.28
表E.2.2-1 分部分项工程项目清单综合单价分析表
工程名称：万里村村民便民服务中心-装饰1 |  |  | 标段： |  |  | 第77页 共159页
项目编码 | 010801002006 | 项目名称 | 木质门带套M1024 |  |  | 计量单位 | 樘
项目特征 | 1、定制木纹饰面板门1000*2400 2、成品木门套（门套基层另计） 3、密封条、门执手、铰链、门吸等配套五金 4、具体详见图纸
序号 | 费用项目 | 单位 | 数量 | 计算基础（元） | 费率（%） | 单价 （元） | 合价 （元）
1 | 人工费 | - | - | - | - | - | 147.90
1.1 | 普工 | 工日 | 0.19 | - | - | 140 | 26.60
1.2 | 一般技工 | 工日 | 0.39 | - | - | 250 | 97.50
1.3 | 高级技工 | 工日 | 0.07 | - | - | 340 | 23.80
2 | 材料费 | - | - | - | - | - | 1257.65
2.1 | 单扇套装平开实木门1000*2400 | 樘 | 1 | - | - | 1050 | 1050.00
2.2 | 不锈钢合页 | 只 | 3.03 | - | - | 16 | 48.48
2.3 | 沉头木螺钉 | 10个 | 1.22 | - | - | 0.27 | 0.33
2.4 | 聚氨脂发泡密封胶 | 支 | 0.97 | - | - | 22.18 | 21.51
2.5 | 不锈钢执手锁 | 把 | 1.01 | - | - | 120 | 121.20
2.6 | 不锈钢门吸 | 只 | 1.01 | - | - | 15.97 | 16.13
3 | 施工机具使用费 | - | - | - | - | -
4 | 1+2+3小计 | - | - | - | - | - | 1405.55
5 | 管理费 | - | - | - | - | - | 38.46
6 | 利润 | - | - | - | - | - | 16.27
综合单价 | [6 empty] | 1460.28
表E.2.2-1 分部分项工程项目清单综合单价分析表
工程名称：万里村村民便民服务中心-装饰1 |  |  | 标段： |  |  | 第78页 共159页
项目编码 | 010801002007 | 项目名称 | 木质门带套M1824 |  |  | 计量单位 | 樘
项目特征 | 1、定制木纹饰面板门1800*2400 2、成品木门套（门套基层另计） 3、密封条 、门执手、铰链、门吸等配套五金 4、具体详见图纸
序号 | 费用项目 | 单位 | 数量 | 计算基础（元） | 费率（%） | 单价 （元） | 合价 （元）
1 | 人工费 | - | - | - | - | - | 205.90
1.1 | 普工 | 工日 | 0.27 | - | - | 140 | 37.80
1.2 | 一般技工 | 工日 | 0.55 | - | - | 250 | 137.50
1.3 | 高级技工 | 工日 | 0.09 | - | - | 340 | 30.60
2 | 材料费 | - | - | - | - | - | 2093.60
2.1 | 双扇套装平开实木门1800*2400 | 樘 | 1 | - | - | 1850 | 1850.00
2.2 | 不锈钢合页 | 只 | 4.04 | - | - | 16 | 64.64
2.3 | 沉头木螺钉 | 10个 | 2.45 | - | - | 0.27 | 0.66
2.4 | 聚氨脂发泡密封胶 | 支 | 1.12 | - | - | 22.18 | 24.84
2.5 | 不锈钢执手锁 | 把 | 1.01 | - | - | 120 | 121.20
2.6 | 不锈钢门吸 | 只 | 2.02 | - | - | 15.97 | 32.26
3 | 施工机具使用费 | - | - | - | - | -
4 | 1+2+3小计 | - | - | - | - | - | 2299.50
5 | 管理费 | - | - | - | - | - | 53.54
6 | 利润 | - | - | - | - | - | 22.65
综合单价 | [6 empty] | 2375.69
表E.2.2-1 分部分项工程项目清单综合单价分析表
工程名称：万里村村民便民服务中心-装饰1 |  |  | 标段： |  |  | 第79页 共159页
项目编码 | 010802004002 | 项目名称 | 钢质防火门FM1222 |  |  | 计量单位 | 樘
项目特征 | 1、定做钢质防火门1200*92200 2、门执手、铰链、闭门器、顺位器等配套五金 3、木纹转印饰面 4、具体详见图纸
序号 | 费用项目 | 单位 | 数量 | 计算基础（元） | 费率（%） | 单价 （元） | 合价 （元）
1 | 人工费 | - | - | - | - | - | 212.21
1.1 | 普工 | 工日 | 0.11616 | - | - | 140 | 16.26
1.2 | 一般技工 | 工日 | 0.23232 | - | - | 250 | 58.08
1.3 | 高级技工 | 工日 | 0.0396 | - | - | 340 | 13.46
1.4 | 普工 | 工日 | 0.16 | - | - | 140 | 22.40
1.5 | 一般技工 | 工日 | 0.34 | - | - | 250 | 85.00
1.6 | 高级技工 | 工日 | 0.05 | - | - | 340 | 17.00
2 | 材料费 | - | - | - | - | - | 1852.58
2.1 | 甲级钢质防火门 | m2 | 2.6664 | - | - | 603.36 | 1608.80
2.2 | 膨胀螺栓 | 套 | 11.088 | - | - | 0.86 | 9.54
2.3 | 预拌砂浆(抹灰) | m3 | 0.006072 | - | - | 335.37 | 2.04
2.4 | 电 | kW·h | 0.3036 | - | - | 0.8 | 0.24
2.5 | 闭门器 | 只 | 1.01 | - | - | 79.02 | 79.81
2.6 | 防火门执手锁 | 把 | 1.01 | - | - | 133.09 | 134.42
2.7 | 弹簧合页 | 只 | 2 | - | - | 8.87 | 17.74
2.8 | 其他材料费 | 元 | -0.01 | - | - | 1 | -0.01
3 | 施工机具使用费 | - | - | - | - | -
表E.2.2-1 分部分项工程项目清单综合单价分析表
工程名称：万里村村民便民服务中心-装饰1 |  |  | 标段： |  |  | 第80页 共159页
4 | 1+2+3小计 | - | - | - | - | - | 2064.79
5 | 管理费 | - | - | - | - | - | 55.18
6 | 利润 | - | - | - | - | - | 23.35
综合单价 | [6 empty] | 2143.32
表E.2.2-1 分部分项工程项目清单综合单价分析表
工程名称：万里村村民便民服务中心-装饰1 |  |  | 标段： |  |  | 第81页 共159页
项目编码 | 010808001003 | 项目名称 | 木门套基层 |  |  | 计量单位 | m2
项目特征 | 1、门套木龙骨基础，三防处理 2、12mm厚玻镁板基层 3、具体详见图纸
序号 | 费用项目 | 单位 | 数量 | 计算基础（元） | 费率（%） | 单价 （元） | 合价 （元）
1 | 人工费 | - | - | - | - | - | 78.46
1.1 | 普工 | 工日 | 0.104 | - | - | 140 | 14.56
1.2 | 一般技工 | 工日 | 0.208 | - | - | 250 | 52.00
1.3 | 高级技工 | 工日 | 0.035 | - | - | 340 | 11.90
2 | 材料费 | - | - | - | - | - | 43.33
2.1 | 玻镁板 | m2 | 1.05 | - | - | 33.72 | 35.41
2.2 | PU发泡剂 | L | 0.09 | - | - | 12.78 | 1.15
2.3 | 玻璃胶 | L | 0.105 | - | - | 24.2 | 2.54
2.4 | 普通木成材 | m3 | 0.0018 | - | - | 2348.9 | 4.23
3 | 施工机具使用费 | - | - | - | - | - | 0.23
3.1 | 电锤 功率520W | 台班 | 0.016 | - | - | 7.28 | 0.12
3.2 | 木工圆锯机 直径500mm | 台班 | 0.005 | - | - | 22.55 | 0.11
4 | 1+2+3小计 | - | - | - | - | - | 122.02
5 | 管理费 | - | - | - | - | - | 20.46
6 | 利润 | - | - | - | - | - | 8.66
综合单价 | [6 empty] | 151.14
表E.2.2-1 分部分项工程项目清单综合单价分析表
工程名称：万里村村民便民服务中心-装饰1 |  |  | 标段： |  |  | 第82页 共159页
项目编码 | 010808001004 | 项目名称 | 木门套 |  |  | 计量单位 | m2
项目特征 | 1、门套木龙骨基础，三防处理 2、12mm玻镁板基层 3、18mm木纹木饰面面层 3、具体详见图纸
序号 | 费用项目 | 单位 | 数量 | 计算基础（元） | 费率（%） | 单价 （元） | 合价 （元）
1 | 人工费 | - | - | - | - | - | 78.46
1.1 | 普工 | 工日 | 0.104 | - | - | 140 | 14.56
1.2 | 一般技工 | 工日 | 0.208 | - | - | 250 | 52.00
1.3 | 高级技工 | 工日 | 0.035 | - | - | 340 | 11.90
2 | 材料费 | - | - | - | - | - | 169.33
2.1 | 玻镁板 | m2 | 1.05 | - | - | 33.72 | 35.41
2.2 | 18mm木纹木饰面 | m2 | 1.05 | - | - | 120 | 126.00
2.3 | PU发泡剂 | L | 0.09 | - | - | 12.78 | 1.15
2.4 | 玻璃胶 | L | 0.105 | - | - | 24.2 | 2.54
2.5 | 普通木成材 | m3 | 0.0018 | - | - | 2348.9 | 4.23
3 | 施工机具使用费 | - | - | - | - | - | 0.23
3.1 | 电锤 功率520W | 台班 | 0.016 | - | - | 7.28 | 0.12
3.2 | 木工圆锯机 直径500mm | 台班 | 0.005 | - | - | 22.55 | 0.11
4 | 1+2+3小计 | - | - | - | - | - | 248.02
5 | 管理费 | - | - | - | - | - | 20.46
6 | 利润 | - | - | - | - | - | 8.66
综合单价 | [6 empty] | 277.14
表E.2.2-1 分部分项工程项目清单综合单价分析表
工程名称：万里村村民便民服务中心-装饰1 |  |  | 标段： |  |  | 第83页 共159页
项目编码 | 010808003002 | 项目名称 | 石材门窗套 |  |  | 计量单位 | m2
项目特征 | 1、石材专用粘结剂 2、20mm白色石英石门窗套100mm 3、石材磨边、倒角
序号 | 费用项目 | 单位 | 数量 | 计算基础（元） | 费率（%） | 单价 （元） | 合价 （元）
1 | 人工费 | - | - | - | - | - | 97.82
1.1 | 普工 | 工日 | 0.13 | - | - | 140 | 18.20
1.2 | 一般技工 | 工日 | 0.26 | - | - | 250 | 65.00
1.3 | 高级技工 | 工日 | 0.043 | - | - | 340 | 14.62
2 | 材料费 | - | - | - | - | - | 337.55
2.1 | 成品石材门窗套 | m2 | 1.05 | - | - | 310.55 | 326.08
2.2 | 901胶素水泥浆 | m3 | 0.0023 | - | - | 443.26 | 1.02
2.3 | 白水泥 | kg | 0.11 | - | - | 0.6 | 0.07
2.4 | 水 | m3 | 0.020695 | - | - | 4.66 | 0.10
2.5 | 水泥 | kg | 11.9547 | - | - | 0.261 | 3.12
2.6 | 中砂 | t | 0.053646 | - | - | 133.7 | 7.17
2.7 | 其他材料费 | 元 | -0.01 | - | - | 1 | -0.01
3 | 施工机具使用费 | - | - | - | - | -
4 | 1+2+3小计 | - | - | - | - | - | 435.37
5 | 管理费 | - | - | - | - | - | 25.43
6 | 利润 | - | - | - | - | - | 10.76
综合单价 | [6 empty] | 471.56
表E.2.2-1 分部分项工程项目清单综合单价分析表
工程名称：万里村村民便民服务中心-装饰1 |  |  | 标段： |  |  | 第84页 共159页
项目编码 | 010809001002 | 项目名称 | 窗台板 |  |  | 计量单位 | m2
项目特征 | 1、石材专用粘结剂 2、20mm白色石英石门窗套 3、石材磨边、倒角
序号 | 费用项目 | 单位 | 数量 | 计算基础（元） | 费率（%） | 单价 （元） | 合价 （元）
1 | 人工费 | - | - | - | - | - | 89.37
1.1 | 普工 | 工日 | 0.118 | - | - | 140 | 16.52
1.2 | 一般技工 | 工日 | 0.237 | - | - | 250 | 59.25
1.3 | 高级技工 | 工日 | 0.04 | - | - | 340 | 13.60
2 | 材料费 | - | - | - | - | - | 336.52
2.1 | 20mm厚石英石 | m2 | 1.05 | - | - | 310.55 | 326.08
2.2 | 901胶素水泥浆 | m3 | 0.0021 | - | - | 443.26 | 0.93
2.3 | 白水泥 | kg | 0.1 | - | - | 0.6 | 0.06
2.4 | 水 | m3 | 0.018845 | - | - | 4.57 | 0.09
2.5 | 水泥 | kg | 10.8777 | - | - | 0.261 | 2.84
2.6 | 中砂 | t | 0.048813 | - | - | 133.7 | 6.53
2.7 | 其他材料费 | 元 | -0.01 | - | - | 1 | -0.01
3 | 施工机具使用费 | - | - | - | - | -
4 | 1+2+3小计 | - | - | - | - | - | 425.89
5 | 管理费 | - | - | - | - | - | 23.24
6 | 利润 | - | - | - | - | - | 9.83
综合单价 | [6 empty] | 458.96
表E.2.2-1 分部分项工程项目清单综合单价分析表
工程名称：万里村村民便民服务中心-装饰1 |  |  | 标段： |  |  | 第85页 共159页
项目编码 | 010810002002 | 项目名称 | 窗帘盒 |  |  | 计量单位 | m
项目特征 | 1、窗帘盒展开200+200 2、18mm厚阻燃板基层钉在吊顶龙骨上 3、9.5mm厚石膏板面层，自攻螺丝刷防锈漆，板缝贴自粘胶带 4、满批腻子三遍，无机涂料一底两面 5、具体详见图纸
序号 | 费用项目 | 单位 | 数量 | 计算基础（元） | 费率（%） | 单价 （元） | 合价 （元）
1 | 人工费 | - | - | - | - | - | 28.24
1.1 | 普工 | 工日 | 0.026376 | - | - | 140 | 3.69
1.2 | 一般技工 | 工日 | 0.058748 | - | - | 250 | 14.69
1.3 | 高级技工 | 工日 | 0.009584 | - | - | 340 | 3.26
1.4 | 普工 | 工日 | 0.004092 | - | - | 140 | 0.57
1.5 | 一般技工 | 工日 | 0.020416 | - | - | 250 | 5.10
1.6 | 高级技工 | 工日 | 0.002728 | - | - | 340 | 0.93
2 | 材料费 | - | - | - | - | - | 39.68
2.1 | 普通木成材 | m3 | 0.0008 | - | - | 2348.9 | 1.88
2.2 | 阻燃板 | m2 | 0.473 | - | - | 53.24 | 25.18
2.3 | 纸面石膏板 | m2 | 0.473 | - | - | 10.29 | 4.87
2.4 | 自攻螺钉 | 十个 | 1.725 | - | - | 0.26 | 0.45
2.5 | 成品腻子粉 | kg | 1.12852 | - | - | 2.66 | 3.00
2.6 | 自粘胶带 | m | 0.612 | - | - | 0.13 | 0.08
2.7 | 水砂纸 | 张 | 0.024 | - | - | 0.94 | 0.02
2.8 | 密封油膏 | kg | 0.0042 | - | - | 5.91 | 0.02
2.9 | 水 | m3 | 0.0006 | - | - | 4.66
2.10 | 无机涂料 | kg | 0.11536 | - | - | 13.31 | 1.54
表E.2.2-1 分部分项工程项目清单综合单价分析表
工程名称：万里村村民便民服务中心-装饰1 |  |  | 标段： |  |  | 第86页 共159页
2.11 | 砂纸 | 张 | 0.0988 | - | - | 0.94 | 0.09
2.12 | 无机涂料 | kg | 0.05768 | - | - | 13.31 | 0.77
2.13 | 其他材料费 | 元 | 1.78 | - | - | 1 | 1.78
3 | 施工机具使用费 | - | - | - | - | - | 0.04
3.1 | 木工圆锯机 直径500mm | 台班 | 0.0005 | - | - | 29.9 | 0.01
3.2 | 木工裁口机 宽度400mm | 台班 | 0.0007 | - | - | 40.11 | 0.03
4 | 1+2+3小计 | - | - | - | - | - | 67.96
5 | 管理费 | - | - | - | - | - | 7.36
6 | 利润 | - | - | - | - | - | 3.12
综合单价 | [6 empty] | 78.44
表E.2.2-1 分部分项工程项目清单综合单价分析表
工程名称：万里村村民便民服务中心-装饰1 |  |  | 标段： |  |  | 第87页 共159页
项目编码 | 011102003002 | 项目名称 | 块料楼地面 |  |  | 计量单位 | m2
项目特征 | 1、素水泥浆一道(内掺建筑胶) 2、30厚1:3干硬性水泥砂浆结合层 3、10厚素水泥膏 4、800*800*10mm厚浅灰防滑地砖，美缝另计 5、地面成品保护
序号 | 费用项目 | 单位 | 数量 | 计算基础（元） | 费率（%） | 单价 （元） | 合价 （元）
1 | 人工费 | - | - | - | - | - | 47.09
1.1 | 普工 | 工日 | 0.0398 | - | - | 140 | 5.57
1.2 | 一般技工 | 工日 | 0.139 | - | - | 250 | 34.75
1.3 | 高级技工 | 工日 | 0.0199 | - | - | 340 | 6.77
2 | 材料费 | - | - | - | - | - | 84.68
2.1 | 800*800防滑地砖 | m2 | 1.02 | - | - | 65 | 66.30
2.2 | 素水泥浆 | m3 | 0.001 | - | - | 398.36 | 0.40
2.3 | 水泥 | kg | 13.6797 | - | - | 0.261 | 3.57
2.4 | 白水泥 | kg | 0.1 | - | - | 0.6 | 0.06
2.5 | 合金钢切割锯片 | 片 | 0.0025 | - | - | 68.6 | 0.17
2.6 | 锯(木)屑 | m3 | 0.006 | - | - | 47.17 | 0.28
2.7 | 棉纱头 | kg | 0.01 | - | - | 5.57 | 0.06
2.8 | 水 | m3 | 0.029795 | - | - | 4.57 | 0.14
2.9 | 纸面石膏板（成品保护） | m2 | 1.1 | - | - | 7.5 | 8.25
2.10 | 中砂 | t | 0.040758 | - | - | 133.7 | 5.45
3 | 施工机具使用费 | - | - | - | - | - | 0.76
3.1 | 灰浆搅拌机 拌筒容量200L | 台班 | 0.0031 | - | - | 197.01 | 0.61
表E.2.2-1 分部分项工程项目清单综合单价分析表
工程名称：万里村村民便民服务中心-装饰1 |  |  | 标段： |  |  | 第88页 共159页
3.2 | 石料切割机 | 台班 | 0.01 | - | - | 14.73 | 0.15
4 | 1+2+3小计 | - | - | - | - | - | 132.53
5 | 管理费 | - | - | - | - | - | 12.44
6 | 利润 | - | - | - | - | - | 5.26
综合单价 | [6 empty] | 150.23
表E.2.2-1 分部分项工程项目清单综合单价分析表
工程名称：万里村村民便民服务中心-装饰1 |  |  | 标段： |  |  | 第89页 共159页
项目编码 | 011108001002 | 项目名称 | 石材零星项目 |  |  | 计量单位 | m2
项目特征 | 1、素水泥浆一道(内掺建筑胶) 2、20厚1:3干硬性水泥砂浆结合层 3、石材粘结剂 4、20mm云多拉灰大理石 5、地面成品保护
序号 | 费用项目 | 单位 | 数量 | 计算基础（元） | 费率（%） | 单价 （元） | 合价 （元）
1 | 人工费 | - | - | - | - | - | 87.47
1.1 | 普工 | 工日 | 0.0739 | - | - | 140 | 10.35
1.2 | 一般技工 | 工日 | 0.2583 | - | - | 250 | 64.58
1.3 | 高级技工 | 工日 | 0.0369 | - | - | 340 | 12.55
2 | 材料费 | - | - | - | - | - | 407.74
2.1 | 云多拉灰大理石 | m2 | 1.02 | - | - | 372.66 | 380.11
2.2 | 预拌砂浆(抹灰) | m3 | 0.0255 | - | - | 344.24 | 8.78
2.3 | 粘结剂 | kg | 0.466 | - | - | 9.86 | 4.59
2.4 | 白水泥 | kg | 0.17 | - | - | 0.6 | 0.10
2.5 | 合金钢切割锯片 | 片 | 0.027 | - | - | 68.6 | 1.85
2.6 | 棉纱头 | kg | 0.011 | - | - | 5.57 | 0.06
2.7 | 水 | m3 | 0.0078 | - | - | 4.57 | 0.04
2.8 | 纸面石膏板（成品保护） | m2 | 1.1 | - | - | 7.5 | 8.25
2.9 | 其他材料费 | 元 | 3.96 | - | - | 1 | 3.96
3 | 施工机具使用费 | - | - | - | - | - | 0.33
3.1 | 干混砂浆罐式搅拌机 筒容量20～26m3 | 台班 | 0.0005 | - | - | 255.56 | 0.13
表E.2.2-1 分部分项工程项目清单综合单价分析表
工程名称：万里村村民便民服务中心-装饰1 |  |  | 标段： |  |  | 第90页 共159页
3.2 | 石料切割机 | 台班 | 0.014 | - | - | 14.73 | 0.21
4 | 1+2+3小计 | - | - | - | - | - | 495.54
5 | 管理费 | - | - | - | - | - | 22.83
6 | 利润 | - | - | - | - | - | 9.66
综合单价 | [6 empty] | 528.03
表E.2.2-1 分部分项工程项目清单综合单价分析表
工程名称：万里村村民便民服务中心-装饰1 |  |  | 标段： |  |  | 第91页 共159页
项目编码 | 011105006002 | 项目名称 | 金属踢脚线 |  |  | 计量单位 | m
项目特征 | 1、踢脚线高度：60mm 2、成品卡件安装 3、1.2mm深灰色拉丝不锈钢 4、具体详见图纸
序号 | 费用项目 | 单位 | 数量 | 计算基础（元） | 费率（%） | 单价 （元） | 合价 （元）
1 | 人工费 | - | - | - | - | - | 9.18
1.1 | 普工 | 工日 | 0.0077 | - | - | 140 | 1.08
1.2 | 一般技工 | 工日 | 0.0271 | - | - | 250 | 6.78
1.3 | 高级技工 | 工日 | 0.0039 | - | - | 340 | 1.33
2 | 材料费 | - | - | - | - | - | 22.27
2.1 | 不锈钢踢脚线(成品卡件安装) | m | 1.05 | - | - | 21 | 22.05
2.2 | 其他材料费 | 元 | 0.22 | - | - | 1 | 0.22
3 | 施工机具使用费 | - | - | - | - | -
4 | 1+2+3小计 | - | - | - | - | - | 31.45
5 | 管理费 | - | - | - | - | - | 2.39
6 | 利润 | - | - | - | - | - | 1.01
综合单价 | [6 empty] | 34.85
表E.2.2-1 分部分项工程项目清单综合单价分析表
工程名称：万里村村民便民服务中心-装饰1 |  |  | 标段： |  |  | 第92页 共159页
项目编码 | 011207001002 | 项目名称 | 轻质隔墙 |  |  | 计量单位 | m2
项目特征 | 1、75系列轻钢龙骨@400*600 2、双面双层9.5mm厚纸面石膏板，内填50mm厚玻璃岩棉 3、板面钉眼封点防锈漆，板缝贴自粘胶带 4、石膏板满批腻子三遍，无机涂料一底两面 5、具体详见图纸
序号 | 费用项目 | 单位 | 数量 | 计算基础（元） | 费率（%） | 单价 （元） | 合价 （元）
1 | 人工费 | - | - | - | - | - | 152.12
1.1 | 普工 | 工日 | 0.107 | - | - | 140 | 14.98
1.2 | 一般技工 | 工日 | 0.4022 | - | - | 250 | 100.55
1.3 | 高级技工 | 工日 | 0.0567 | - | - | 340 | 19.28
1.4 | 普工 | 工日 | 0.0108 | - | - | 140 | 1.51
1.5 | 一般技工 | 工日 | 0.0534 | - | - | 250 | 13.35
1.6 | 高级技工 | 工日 | 0.0072 | - | - | 340 | 2.45
2 | 材料费 | - | - | - | - | - | 129.15
2.1 | U型轻钢龙骨 | m | 1.414 | - | - | 3.8 | 5.37
2.2 | U型轻钢龙骨 | m | 2.756 | - | - | 8.58 | 23.65
2.3 | U型轻钢龙骨 | m | 0.707 | - | - | 9.43 | 6.67
2.4 | 橡皮垫圈 | 百个 | 0.025 | - | - | 35.49 | 0.89
2.5 | 铝拉铆钉 | 十个 | 0.18 | - | - | 0.28 | 0.05
2.6 | 膨胀螺栓 | 套 | 2.5 | - | - | 0.32 | 0.80
2.7 | 射钉 | 百个 | 0.015 | - | - | 17.43 | 0.26
2.8 | 纸面石膏板 | m2 | 4.4 | - | - | 10.29 | 45.28
2.9 | 自攻螺钉 | 十个 | 13.8 | - | - | 0.44 | 6.07
2.10 | 超细玻璃棉 | m2 | 1.05 | - | - | 11.15 | 11.71
表E.2.2-1 分部分项工程项目清单综合单价分析表
工程名称：万里村村民便民服务中心-装饰1 |  |  | 标段： |  |  | 第93页 共159页
2.11 | 铁钉 | kg | 0.006 | - | - | 4.38 | 0.03
2.12 | 成品腻子粉 | kg | 5.6426 | - | - | 2.66 | 15.01
2.13 | 自粘胶带 | m | 3.06 | - | - | 0.13 | 0.40
2.14 | 水砂纸 | 张 | 0.12 | - | - | 0.94 | 0.11
2.15 | 密封油膏 | kg | 0.021 | - | - | 5.91 | 0.12
2.16 | 水 | m3 | 0.003 | - | - | 4.66 | 0.01
2.17 | 无机涂料 | kg | 0.5768 | - | - | 13.31 | 7.68
2.18 | 砂纸 | 张 | 0.494 | - | - | 0.94 | 0.46
2.19 | 无机涂料 | kg | 0.2884 | - | - | 13.31 | 3.84
2.20 | 其他材料费 | 元 | 0.74 | - | - | 1 | 0.74
3 | 施工机具使用费 | - | - | - | - | - | 0.67
3.1 | 电锤 功率520W | 台班 | 0.0311 | - | - | 7.28 | 0.23
3.2 | 石料切割机 | 台班 | 0.0334 | - | - | 13.33 | 0.45
4 | 1+2+3小计 | - | - | - | - | - | 281.94
5 | 管理费 | - | - | - | - | - | 39.73
6 | 利润 | - | - | - | - | - | 16.80
综合单价 | [6 empty] | 338.47
表E.2.2-1 分部分项工程项目清单综合单价分析表
工程名称：万里村村民便民服务中心-装饰1 |  |  | 标段： |  |  | 第94页 共159页
项目编码 | 011205001005 | 项目名称 | 墙面装饰板 |  |  | 计量单位 | m2
项目特征 | 1、50覆面龙骨@400找平层，U型支撑卡@800，M6膨胀螺栓 2、12mm厚玻镁板基层 3、8mm白色烤漆玻璃 4、倒2*2"V"字槽,填同色玻璃胶 5、具体详见图纸
序号 | 费用项目 | 单位 | 数量 | 计算基础（元） | 费率（%） | 单价 （元） | 合价 （元）
1 | 人工费 | - | - | - | - | - | 71.46
1.1 | 普工 | 工日 | 0.06031 | - | - | 140 | 8.44
1.2 | 一般技工 | 工日 | 0.21108 | - | - | 250 | 52.77
1.3 | 高级技工 | 工日 | 0.030155 | - | - | 340 | 10.25
2 | 材料费 | - | - | - | - | - | 230.91
2.1 | U型轻钢龙骨 | m | 3.776 | - | - | 9.43 | 35.61
2.2 | 卡式轻钢龙骨 | m | 1.788 | - | - | 3.8 | 6.79
2.3 | 边龙骨 | m | 0.255 | - | - | 3.8 | 0.97
2.4 | 镀锌型钢 | kg | 0.324 | - | - | 4.626 | 1.50
2.5 | 橡皮垫圈 | 百个 | 0.025 | - | - | 35.49 | 0.89
2.6 | 铝拉铆钉 | 十个 | 0.18 | - | - | 0.28 | 0.05
2.7 | 膨胀螺栓 | 套 | 2.5 | - | - | 0.32 | 0.80
2.8 | 射钉 | 百个 | 0.015 | - | - | 17.43 | 0.26
2.9 | 玻镁板 | m2 | 1.05 | - | - | 33.72 | 35.41
2.10 | 自攻螺钉 | 十个 | 0.034 | - | - | 0.6 | 0.02
2.11 | 白色烤漆玻璃 | m2 | 1.03 | - | - | 133.09 | 137.08
2.12 | 耐候胶 | L | 0.324 | - | - | 35.49 | 11.50
2.13 | 其他材料费 | 元 | 0.03 | - | - | 1 | 0.03
表E.2.2-1 分部分项工程项目清单综合单价分析表
工程名称：万里村村民便民服务中心-装饰1 |  |  | 标段： |  |  | 第95页 共159页
3 | 施工机具使用费 | - | - | - | - | - | 0.65
3.1 | 电锤 功率520W | 台班 | 0.0311 | - | - | 7.28 | 0.23
3.2 | 石料切割机 | 台班 | 0.0304 | - | - | 13.33 | 0.41
3.3 | 木工圆锯机 直径500mm | 台班 | 0.001 | - | - | 22.55 | 0.02
4 | 1+2+3小计 | - | - | - | - | - | 303.02
5 | 管理费 | - | - | - | - | - | 18.75
6 | 利润 | - | - | - | - | - | 7.93
综合单价 | [6 empty] | 329.70
表E.2.2-1 分部分项工程项目清单综合单价分析表
工程名称：万里村村民便民服务中心-装饰1 |  |  | 标段： |  |  | 第96页 共159页
项目编码 | 011205001006 | 项目名称 | 柱面装饰板 |  |  | 计量单位 | m2
项目特征 | 1、50覆面龙骨@400找平层，U型支撑卡@800，M6膨胀螺栓 2、12mm厚玻镁板基层 3、专用粘结剂，阳角护角 4、医用8mm木纹洁净板WD -02
序号 | 费用项目 | 单位 | 数量 | 计算基础（元） | 费率（%） | 单价 （元） | 合价 （元）
1 | 人工费 | - | - | - | - | - | 56.49
1.1 | 普工 | 工日 | 0.0477 | - | - | 140 | 6.68
1.2 | 一般技工 | 工日 | 0.1669 | - | - | 250 | 41.73
1.3 | 高级技工 | 工日 | 0.0238 | - | - | 340 | 8.09
2 | 材料费 | - | - | - | - | - | 222.10
2.1 | U型轻钢龙骨 | m | 3.776 | - | - | 9.43 | 35.61
2.2 | 卡式轻钢龙骨 | m | 1.788 | - | - | 3.8 | 6.79
2.3 | 边龙骨 | m | 0.255 | - | - | 3.8 | 0.97
2.4 | 镀锌型钢 | kg | 0.324 | - | - | 4.626 | 1.50
2.5 | 橡皮垫圈 | 百个 | 0.025 | - | - | 35.49 | 0.89
2.6 | 铝拉铆钉 | 十个 | 0.18 | - | - | 0.28 | 0.05
2.7 | 膨胀螺栓 | 套 | 2.5 | - | - | 0.32 | 0.80
2.8 | 射钉 | 百个 | 0.015 | - | - | 17.43 | 0.26
2.9 | 玻镁板 | m2 | 1.05 | - | - | 33.72 | 35.41
2.10 | 铁钉 | kg | 0.034 | - | - | 4.38 | 0.15
2.11 | 防腐油 | kg | 0.03 | - | - | 5.15 | 0.15
2.12 | 8mm木纹洁净板 | m2 | 1.1 | - | - | 119.78 | 131.76
2.13 | 万能胶 | kg | 0.45 | - | - | 17.15 | 7.72
2.14 | 其他材料费 | 元 | 0.04 | - | - | 1 | 0.04
表E.2.2-1 分部分项工程项目清单综合单价分析表
工程名称：万里村村民便民服务中心-装饰1 |  |  | 标段： |  |  | 第97页 共159页
3 | 施工机具使用费 | - | - | - | - | - | 0.67
3.1 | 电锤 功率520W | 台班 | 0.0311 | - | - | 7.28 | 0.23
3.2 | 石料切割机 | 台班 | 0.0304 | - | - | 13.33 | 0.41
3.3 | 木工圆锯机 直径500mm | 台班 | 0.0017 | - | - | 22.55 | 0.04
4 | 1+2+3小计 | - | - | - | - | - | 279.26
5 | 管理费 | - | - | - | - | - | 14.86
6 | 利润 | - | - | - | - | - | 6.29
综合单价 | [6 empty] | 300.41
表E.2.2-1 分部分项工程项目清单综合单价分析表
工程名称：万里村村民便民服务中心-装饰1 |  |  | 标段： |  |  | 第98页 共159页
项目编码 | 011502001003 | 项目名称 | 成品装饰线条（铝合金嵌条） |  |  | 计量单位 | m
项目特征 | 1、墙面5宽同色配套分割条 2、具体详见图纸
序号 | 费用项目 | 单位 | 数量 | 计算基础（元） | 费率（%） | 单价 （元） | 合价 （元）
1 | 人工费 | - | - | - | - | - | 6.34
1.1 | 普工 | 工日 | 0.00535 | - | - | 140 | 0.75
1.2 | 一般技工 | 工日 | 0.01872 | - | - | 250 | 4.68
1.3 | 高级技工 | 工日 | 0.00267 | - | - | 340 | 0.91
2 | 材料费 | - | - | - | - | - | 1.96
2.1 | 铝合金嵌条 | m | 1.05 | - | - | 1.77 | 1.86
2.2 | 万能胶 | kg | 0.0006 | - | - | 17.15 | 0.01
2.3 | 其他材料费 | 元 | 0.09 | - | - | 1 | 0.09
3 | 施工机具使用费 | - | - | - | - | - | 0.13
3.1 | 手提圆锯机 | 台班 | 0.0087 | - | - | 15.4 | 0.13
4 | 1+2+3小计 | - | - | - | - | - | 8.43
5 | 管理费 | - | - | - | - | - | 1.68
6 | 利润 | - | - | - | - | - | 0.71
综合单价 | [6 empty] | 10.82
表E.2.2-1 分部分项工程项目清单综合单价分析表
工程名称：万里村村民便民服务中心-装饰1 |  |  | 标段： |  |  | 第99页 共159页
项目编码 | 011404001002 | 项目名称 | 墙面喷刷涂料 |  |  | 计量单位 | m2
项目特征 | 1、抹灰墙面满批腻子三遍，无机涂料一底两面
序号 | 费用项目 | 单位 | 数量 | 计算基础（元） | 费率（%） | 单价 （元） | 合价 （元）
1 | 人工费 | - | - | - | - | - | 21.51
1.1 | 普工 | 工日 | 0.0134 | - | - | 140 | 1.88
1.2 | 一般技工 | 工日 | 0.0664 | - | - | 250 | 16.60
1.3 | 高级技工 | 工日 | 0.0089 | - | - | 340 | 3.03
2 | 材料费 | - | - | - | - | - | 14.19
2.1 | 成品腻子粉 | kg | 2.9768 | - | - | 2.66 | 7.92
2.2 | 水砂纸 | 张 | 0.06 | - | - | 0.94 | 0.06
2.3 | 水 | m3 | 0.0015 | - | - | 4.66 | 0.01
2.4 | 无机涂料 | kg | 0.4326 | - | - | 13.31 | 5.76
2.5 | 砂纸 | 张 | 0.247 | - | - | 0.94 | 0.23
2.6 | 其他材料费 | 元 | 0.21 | - | - | 1 | 0.21
3 | 施工机具使用费 | - | - | - | - | -
4 | 1+2+3小计 | - | - | - | - | - | 35.70
5 | 管理费 | - | - | - | - | - | 5.59
6 | 利润 | - | - | - | - | - | 2.36
综合单价 | [6 empty] | 43.65
表E.2.2-1 分部分项工程项目清单综合单价分析表
工程名称：万里村村民便民服务中心-装饰1 |  |  | 标段： |  |  | 第100页 共159页
项目编码 | 011302001003 | 项目名称 | 平面吊顶天棚 |  |  | 计量单位 | m2
项目特征 | 1、φ8通丝吊筋,，M8膨胀螺栓固定 2、50主龙@900：DU50X15X1.0mm，50副龙@300：50*19*0.6mm，简单 3、双层9.5厚纸面石膏板，自攻螺丝刷防锈漆，板缝贴自粘胶带 4、满批腻子三遍，无机涂料一底两面 5、具体详见图纸
序号 | 费用项目 | 单位 | 数量 | 计算基础（元） | 费率（%） | 单价 （元） | 合价 （元）
1 | 人工费 | - | - | - | - | - | 71.04
1.1 | 普工 | 工日 | 0.04823 | - | - | 140 | 6.75
1.2 | 一般技工 | 工日 | 0.18394 | - | - | 250 | 45.99
1.3 | 高级技工 | 工日 | 0.02582 | - | - | 340 | 8.78
1.4 | 普工 | 工日 | 0.00594 | - | - | 140 | 0.83
1.5 | 一般技工 | 工日 | 0.02937 | - | - | 250 | 7.34
1.6 | 高级技工 | 工日 | 0.00396 | - | - | 340 | 1.35
2 | 材料费 | - | - | - | - | - | 70.55
2.1 | 双螺母双垫片 | 副 | 1.326 | - | - | 0.58 | 0.77
2.2 | 胀头、胀管 | 套 | 1.326 | - | - | 0.49 | 0.65
2.3 | 镀锌丝杆 | kg | 0.55 | - | - | 5.15 | 2.83
2.4 | 轻钢龙骨(大) | m | 1.368 | - | - | 5.57 | 7.62
2.5 | 轻钢龙骨(中) | m | 2.004 | - | - | 3.4 | 6.81
2.6 | 大龙骨垂直吊件(轻钢) | 只 | 1.6 | - | - | 0.67 | 1.07
2.7 | 中龙骨垂直吊件 | 只 | 3.08 | - | - | 0.58 | 1.79
2.8 | 轻钢龙骨主接件 | 只 | 0.5 | - | - | 0.71 | 0.36
2.9 | 轻钢龙骨次接件 | 只 | 0.9 | - | - | 0.8 | 0.72
表E.2.2-1 分部分项工程项目清单综合单价分析表
工程名称：万里村村民便民服务中心-装饰1 |  |  | 标段： |  |  | 第101页 共159页
2.10 | 中龙骨平面连接件 | 只 | 4.85 | - | - | 0.62 | 3.01
2.11 | 中龙骨横撑 | m | 1.79 | - | - | 3.28 | 5.87
2.12 | 纸面石膏板 | m2 | 2.2 | - | - | 10.29 | 22.64
2.13 | 自攻螺钉 | 十个 | 3.45 | - | - | 0.25 | 0.86
2.14 | 自攻螺钉 | 十个 | 3.45 | - | - | 0.26 | 0.90
2.15 | 成品腻子粉 | kg | 2.8213 | - | - | 2.66 | 7.50
2.16 | 自粘胶带 | m | 1.53 | - | - | 0.13 | 0.20
2.17 | 水砂纸 | 张 | 0.06 | - | - | 0.94 | 0.06
2.18 | 密封油膏 | kg | 0.0105 | - | - | 5.91 | 0.06
2.19 | 水 | m3 | 0.0015 | - | - | 4.66 | 0.01
2.20 | 无机涂料 | kg | 0.2884 | - | - | 13.31 | 3.84
2.21 | 砂纸 | 张 | 0.247 | - | - | 0.94 | 0.23
2.22 | 无机涂料 | kg | 0.1442 | - | - | 13.31 | 1.92
2.23 | 其他材料费 | 元 | 0.83 | - | - | 1 | 0.83
3 | 施工机具使用费 | - | - | - | - | - | 1.30
3.1 | 电锤 功率520W | 台班 | 0.03 | - | - | 7.28 | 0.22
3.2 | 手提砂轮机 砂轮直径350mm | 台班 | 0.02 | - | - | 9.57 | 0.19
3.3 | 交流弧焊机 容量32kVA | 台班 | 0.012 | - | - | 72.78 | 0.87
4 | 1+2+3小计 | - | - | - | - | - | 142.89
5 | 管理费 | - | - | - | - | - | 18.81
6 | 利润 | - | - | - | - | - | 7.97
综合单价 | [6 empty] | 169.67
表E.2.2-1 分部分项工程项目清单综合单价分析表
工程名称：万里村村民便民服务中心-装饰1 |  |  | 标段： |  |  | 第102页 共159页
项目编码 | 011302001004 | 项目名称 | 硅酸钙板天棚 |  |  | 计量单位 | m2
项目特征 | 1、φ8通丝吊筋 2、U型50轻钢主龙，T型烤漆龙骨 3、600*600*5mm硅酸钙板 4、具体详见图纸
序号 | 费用项目 | 单位 | 数量 | 计算基础（元） | 费率（%） | 单价 （元） | 合价 （元）
1 | 人工费 | - | - | - | - | - | 28.06
1.1 | 普工 | 工日 | 0.0237 | - | - | 140 | 3.32
1.2 | 一般技工 | 工日 | 0.0829 | - | - | 250 | 20.73
1.3 | 高级技工 | 工日 | 0.0118 | - | - | 340 | 4.01
2 | 材料费 | - | - | - | - | - | 58.44
2.1 | 双螺母双垫片 | 副 | 1.326 | - | - | 0.58 | 0.77
2.2 | 胀头、胀管 | 套 | 1.326 | - | - | 0.43 | 0.57
2.3 | 镀锌丝杆 | kg | 0.55 | - | - | 5.15 | 2.83
2.4 | 角铝 | m | 0.646 | - | - | 5.5 | 3.55
2.5 | 轻钢龙骨(大) | m | 1.337 | - | - | 5.57 | 7.45
2.6 | 大龙骨垂直吊件(轻钢) | 只 | 1.5 | - | - | 0.67 | 1.01
2.7 | 铝合金T型主龙骨 | m | 1.894 | - | - | 5.06 | 9.58
2.8 | 铝合金T型副龙骨 | m | 1.82 | - | - | 4.17 | 7.59
2.9 | 铝合金T型龙骨主接件 | 只 | 0.6 | - | - | 1.15 | 0.69
2.10 | 铝合金T型龙骨次接件 | 只 | 0.3 | - | - | 0.84 | 0.25
2.11 | 铝合金T型龙骨挂件 | 个 | 2.3 | - | - | 0.71 | 1.63
2.12 | 硅酸钙板 | m2 | 1.05 | - | - | 21 | 22.05
表E.2.2-1 分部分项工程项目清单综合单价分析表
工程名称：万里村村民便民服务中心-装饰1 |  |  | 标段： |  |  | 第103页 共159页
2.13 | 其他材料费 | 元 | 0.47 | - | - | 1 | 0.47
3 | 施工机具使用费 | - | - | - | - | - | 1.36
3.1 | 电锤 功率520W | 台班 | 0.03 | - | - | 7.71 | 0.23
3.2 | 手提砂轮机 砂轮直径350mm | 台班 | 0.02 | - | - | 11.62 | 0.23
3.3 | 交流弧焊机 容量32kVA | 台班 | 0.012 | - | - | 72.78 | 0.87
4 | 1+2+3小计 | - | - | - | - | - | 87.86
5 | 管理费 | - | - | - | - | - | 7.66
6 | 利润 | - | - | - | - | - | 3.23
综合单价 | [6 empty] | 98.75
表E.2.2-1 分部分项工程项目清单综合单价分析表
工程名称：万里村村民便民服务中心-装饰1 |  |  | 标段： |  |  | 第104页 共159页
项目编码 | 011303001003 | 项目名称 | 回光灯槽 |  |  | 计量单位 | m
项目特征 | 1、灯槽展开：阻燃板380+100+50，石膏板200+100+50 2、12mm厚阻燃板基层钉在吊顶龙骨上 3、9.5mm厚石膏板面层，自攻螺丝刷防锈漆，板缝贴自粘胶带 4、满批腻子三遍，无机涂料一底两面 5、具体详见图纸
序号 | 费用项目 | 单位 | 数量 | 计算基础（元） | 费率（%） | 单价 （元） | 合价 （元）
1 | 人工费 | - | - | - | - | - | 30.88
1.1 | 普工 | 工日 | 0.022055 | - | - | 140 | 3.09
1.2 | 一般技工 | 工日 | 0.08214 | - | - | 250 | 20.54
1.3 | 高级技工 | 工日 | 0.01157 | - | - | 340 | 3.93
1.4 | 普工 | 工日 | 0.002079 | - | - | 140 | 0.29
1.5 | 一般技工 | 工日 | 0.01028 | - | - | 250 | 2.57
1.6 | 高级技工 | 工日 | 0.001386 | - | - | 340 | 0.47
2 | 材料费 | - | - | - | - | - | 19.40
2.1 | 阻燃板 | m2 | 0.557 | - | - | 16.8 | 9.36
2.2 | 纸面石膏板 | m2 | 0.368 | - | - | 10.29 | 3.79
2.3 | 自攻螺钉 | 十个 | 3.45 | - | - | 0.26 | 0.90
2.4 | 成品腻子粉 | kg | 0.987455 | - | - | 2.66 | 2.63
2.5 | 自粘胶带 | m | 0.5355 | - | - | 0.13 | 0.07
2.6 | 水砂纸 | 张 | 0.021 | - | - | 0.94 | 0.02
2.7 | 密封油膏 | kg | 0.003675 | - | - | 5.91 | 0.02
2.8 | 水 | m3 | 0.000525 | - | - | 4.66
2.9 | 无机涂料 | kg | 0.10094 | - | - | 13.31 | 1.34
2.10 | 砂纸 | 张 | 0.08645 | - | - | 0.94 | 0.08
表E.2.2-1 分部分项工程项目清单综合单价分析表
工程名称：万里村村民便民服务中心-装饰1 |  |  | 标段： |  |  | 第105页 共159页
2.11 | 防水无机涂料 | kg | 0.05047 | - | - | 17.75 | 0.90
2.12 | 其他材料费 | 元 | 0.29 | - | - | 1 | 0.29
3 | 施工机具使用费 | - | - | - | - | - | 0.63
3.1 | 木工圆锯机 直径500mm | 台班 | 0.021 | - | - | 29.93 | 0.63
4 | 1+2+3小计 | - | - | - | - | - | 50.91
5 | 管理费 | - | - | - | - | - | 8.20
6 | 利润 | - | - | - | - | - | 3.47
综合单价 | [6 empty] | 62.58
表E.2.2-1 分部分项工程项目清单综合单价分析表
工程名称：万里村村民便民服务中心-装饰1 |  |  | 标段： |  |  | 第106页 共159页
项目编码 | 011303001004 | 项目名称 | 回光灯槽 |  |  | 计量单位 | m
项目特征 | 1、灯槽展开：阻燃板280+100+50，石膏板150+100+50 2、12mm厚阻燃板基层钉在吊顶龙骨上 3、9.5mm厚石膏板面层，自攻螺丝刷防锈漆，板缝贴自粘胶带 4、满批腻子三遍，无机涂料一底两面 5、具体详见图纸
序号 | 费用项目 | 单位 | 数量 | 计算基础（元） | 费率（%） | 单价 （元） | 合价 （元）
1 | 人工费 | - | - | - | - | - | 29.66
1.1 | 普工 | 工日 | 0.02159 | - | - | 140 | 3.02
1.2 | 一般技工 | 工日 | 0.07982 | - | - | 250 | 19.96
1.3 | 高级技工 | 工日 | 0.01126 | - | - | 340 | 3.83
1.4 | 普工 | 工日 | 0.001782 | - | - | 140 | 0.25
1.5 | 一般技工 | 工日 | 0.008811 | - | - | 250 | 2.20
1.6 | 高级技工 | 工日 | 0.001188 | - | - | 340 | 0.40
2 | 材料费 | - | - | - | - | - | 16.30
2.1 | 阻燃板 | m2 | 0.451 | - | - | 16.8 | 7.58
2.2 | 纸面石膏板 | m2 | 0.315 | - | - | 10.29 | 3.24
2.3 | 自攻螺钉 | 十个 | 3.45 | - | - | 0.26 | 0.90
2.4 | 成品腻子粉 | kg | 0.84639 | - | - | 2.66 | 2.25
2.5 | 自粘胶带 | m | 0.459 | - | - | 0.13 | 0.06
2.6 | 水砂纸 | 张 | 0.018 | - | - | 0.94 | 0.02
2.7 | 密封油膏 | kg | 0.00315 | - | - | 5.91 | 0.02
2.8 | 水 | m3 | 0.00045 | - | - | 4.66
2.9 | 无机涂料 | kg | 0.08652 | - | - | 13.31 | 1.15
2.10 | 砂纸 | 张 | 0.0741 | - | - | 0.94 | 0.07
表E.2.2-1 分部分项工程项目清单综合单价分析表
工程名称：万里村村民便民服务中心-装饰1 |  |  | 标段： |  |  | 第107页 共159页
2.11 | 防水无机涂料 | kg | 0.04326 | - | - | 17.75 | 0.77
2.12 | 其他材料费 | 元 | 0.24 | - | - | 1 | 0.24
3 | 施工机具使用费 | - | - | - | - | - | 0.63
3.1 | 木工圆锯机 直径500mm | 台班 | 0.021 | - | - | 29.93 | 0.63
4 | 1+2+3小计 | - | - | - | - | - | 46.59
5 | 管理费 | - | - | - | - | - | 7.87
6 | 利润 | - | - | - | - | - | 3.33
综合单价 | [6 empty] | 57.79
表E.2.2-1 分部分项工程项目清单综合单价分析表
工程名称：万里村村民便民服务中心-装饰1 |  |  | 标段： |  |  | 第108页 共159页
项目编码 | 011303002004 | 项目名称 | 格式灯孔 |  |  | 计量单位 | 个
项目特征 | 1、格式灯孔 2、具体详见图纸
序号 | 费用项目 | 单位 | 数量 | 计算基础（元） | 费率（%） | 单价 （元） | 合价 （元）
1 | 人工费 | - | - | - | - | - | 11.68
1.1 | 普工 | 工日 | 0.0099 | - | - | 140 | 1.39
1.2 | 一般技工 | 工日 | 0.0345 | - | - | 250 | 8.63
1.3 | 高级技工 | 工日 | 0.0049 | - | - | 340 | 1.67
2 | 材料费 | - | - | - | - | - | 2.86
2.1 | 轻钢龙骨(中) | m | 0.8 | - | - | 3.4 | 2.72
2.2 | 其他材料费 | 元 | 0.14 | - | - | 1 | 0.14
3 | 施工机具使用费 | - | - | - | - | -
4 | 1+2+3小计 | - | - | - | - | - | 14.54
5 | 管理费 | - | - | - | - | - | 3.04
6 | 利润 | - | - | - | - | - | 1.28
综合单价 | [6 empty] | 18.86
表E.2.2-1 分部分项工程项目清单综合单价分析表
工程名称：万里村村民便民服务中心-装饰1 |  |  | 标段： |  |  | 第109页 共159页
项目编码 | 011303002005 | 项目名称 | 筒灯孔 |  |  | 计量单位 | 个
项目特征 | 1、筒灯孔 2、具体详见图纸
序号 | 费用项目 | 单位 | 数量 | 计算基础（元） | 费率（%） | 单价 （元） | 合价 （元）
1 | 人工费 | - | - | - | - | - | 2.48
1.1 | 普工 | 工日 | 0.0021 | - | - | 140 | 0.29
1.2 | 一般技工 | 工日 | 0.0074 | - | - | 250 | 1.85
1.3 | 高级技工 | 工日 | 0.001 | - | - | 340 | 0.34
2 | 材料费 | - | - | - | - | - | 0.71
2.1 | 轻钢龙骨(中) | m | 0.2 | - | - | 3.4 | 0.68
2.2 | 其他材料费 | 元 | 0.03 | - | - | 1 | 0.03
3 | 施工机具使用费 | - | - | - | - | -
4 | 1+2+3小计 | - | - | - | - | - | 3.19
5 | 管理费 | - | - | - | - | - | 0.65
6 | 利润 | - | - | - | - | - | 0.27
综合单价 | [6 empty] | 4.11
表E.2.2-1 分部分项工程项目清单综合单价分析表
工程名称：万里村村民便民服务中心-装饰1 |  |  | 标段： |  |  | 第110页 共159页
项目编码 | 011303002006 | 项目名称 | 检修口 |  |  | 计量单位 | 个
项目特征 | 1、普通检修口尺寸为450*450mm，特殊尺寸依图纸为准 2、普通检修口开洞四边需制作U50次龙骨框架 3、检修口颜色需与顶面材质颜色同，安装后与顶面平整度一致，密接安装
序号 | 费用项目 | 单位 | 数量 | 计算基础（元） | 费率（%） | 单价 （元） | 合价 （元）
1 | 人工费 | - | - | - | - | - | 25.38
1.1 | 普工 | 工日 | 0.0214 | - | - | 140 | 3.00
1.2 | 一般技工 | 工日 | 0.075 | - | - | 250 | 18.75
1.3 | 高级技工 | 工日 | 0.0107 | - | - | 340 | 3.64
2 | 材料费 | - | - | - | - | - | 76.83
2.1 | 轻钢龙骨(中) | m | 2.205 | - | - | 3.4 | 7.50
2.2 | 铝合金检修口(成品) | 个 | 1.01 | - | - | 65 | 65.65
2.3 | 其他材料费 | 元 | 3.68 | - | - | 1 | 3.68
3 | 施工机具使用费 | - | - | - | - | - | 0.63
3.1 | 木工圆锯机 直径500mm | 台班 | 0.028 | - | - | 22.55 | 0.63
4 | 1+2+3小计 | - | - | - | - | - | 102.84
5 | 管理费 | - | - | - | - | - | 6.76
6 | 利润 | - | - | - | - | - | 2.86
综合单价 | [6 empty] | 112.46
表E.2.2-1 分部分项工程项目清单综合单价分析表
工程名称：万里村村民便民服务中心-装饰1 |  |  | 标段： |  |  | 第111页 共159页
项目编码 | 011404002002 | 项目名称 | 天棚喷刷涂料 |  |  | 计量单位 | m2
项目特征 | 1、抹灰顶面满批腻子三遍，无机涂料一底两面
序号 | 费用项目 | 单位 | 数量 | 计算基础（元） | 费率（%） | 单价 （元） | 合价 （元）
1 | 人工费 | - | - | - | - | - | 22.79
1.1 | 普工 | 工日 | 0.0088 | - | - | 140 | 1.23
1.2 | 一般技工 | 工日 | 0.04367 | - | - | 250 | 10.92
1.3 | 高级技工 | 工日 | 0.00583 | - | - | 340 | 1.98
1.4 | 普工 | 工日 | 0.0054 | - | - | 140 | 0.76
1.5 | 一般技工 | 工日 | 0.0267 | - | - | 250 | 6.68
1.6 | 高级技工 | 工日 | 0.0036 | - | - | 340 | 1.22
2 | 材料费 | - | - | - | - | - | 14.13
2.1 | 成品腻子粉 | kg | 2.9768 | - | - | 2.66 | 7.92
2.2 | 水砂纸 | 张 | 0.06 | - | - | 0.94 | 0.06
2.3 | 水 | m3 | 0.0015 | - | - | 4.66 | 0.01
2.4 | 无机涂料 | kg | 0.2884 | - | - | 13.31 | 3.84
2.5 | 砂纸 | 张 | 0.247 | - | - | 0.94 | 0.23
2.6 | 无机涂料 | kg | 0.1442 | - | - | 13.31 | 1.92
2.7 | 其他材料费 | 元 | 0.15 | - | - | 1 | 0.15
3 | 施工机具使用费 | - | - | - | - | -
4 | 1+2+3小计 | - | - | - | - | - | 36.92
5 | 管理费 | - | - | - | - | - | 5.92
6 | 利润 | - | - | - | - | - | 2.51
综合单价 | [6 empty] | 45.35
表E.2.2-1 分部分项工程项目清单综合单价分析表
工程名称：万里村村民便民服务中心-装饰1 |  |  | 标段： |  |  | 第112页 共159页
项目编码 | 010401008001 | 项目名称 | 零星砌砖 |  |  | 计量单位 | m3
项目特征 | 1、M7.5标准转砌蹲台
序号 | 费用项目 | 单位 | 数量 | 计算基础（元） | 费率（%） | 单价 （元） | 合价 （元）
1 | 人工费 | - | - | - | - | - | 394.00
1.1 | 普工 | 工日 | 0.33 | - | - | 140 | 46.20
1.2 | 一般技工 | 工日 | 1.16 | - | - | 250 | 290.00
1.3 | 高级技工 | 工日 | 0.17 | - | - | 340 | 57.80
2 | 材料费 | - | - | - | - | - | 367.82
2.1 | 标准砖 | 百块 | 5.46 | - | - | 55 | 300.30
2.2 | 预拌砂浆(砌筑) DMM10 | m3 | 0.211 | - | - | 317.62 | 67.02
2.3 | 水 | m3 | 0.109 | - | - | 4.57 | 0.50
3 | 施工机具使用费 | - | - | - | - | - | 8.25
3.1 | 干混砂浆罐式搅拌机 筒容量20～26m3 | 台班 | 0.021 | - | - | 393.06 | 8.25
4 | 1+2+3小计 | - | - | - | - | - | 770.07
5 | 管理费 | - | - | - | - | - | 104.59
6 | 利润 | - | - | - | - | - | 44.25
综合单价 | [6 empty] | 918.91
表E.2.2-1 分部分项工程项目清单综合单价分析表
工程名称：万里村村民便民服务中心-装饰1 |  |  | 标段： |  |  | 第113页 共159页
项目编码 | 011202001001 | 项目名称 | 零星项目一般抹灰 |  |  | 计量单位 | m2
项目特征 | 1、零星砌体抹1:3水泥砂浆
序号 | 费用项目 | 单位 | 数量 | 计算基础（元） | 费率（%） | 单价 （元） | 合价 （元）
1 | 人工费 | - | - | - | - | - | 42.77
1.1 | 普工 | 工日 | 0.0591 | - | - | 140 | 8.27
1.2 | 一般技工 | 工日 | 0.138 | - | - | 250 | 34.50
2 | 材料费 | - | - | - | - | - | 7.21
2.1 | 预拌砂浆(抹灰) DPM15 | m3 | 0.0127 | - | - | 335.37 | 4.26
2.2 | 预拌砂浆(抹灰) DPM20 | m3 | 0.0082 | - | - | 344.24 | 2.82
2.3 | 901胶素水泥浆 | m3 | 0.0002 | - | - | 443.26 | 0.09
2.4 | 水 | m3 | 0.0082 | - | - | 4.57 | 0.04
3 | 施工机具使用费 | - | - | - | - | - | 0.83
3.1 | 干混砂浆罐式搅拌机 筒容量20～26m3 | 台班 | 0.0021 | - | - | 393.06 | 0.83
4 | 1+2+3小计 | - | - | - | - | - | 50.81
5 | 管理费 | - | - | - | - | - | 11.34
6 | 利润 | - | - | - | - | - | 4.80
综合单价 | [6 empty] | 66.95
表E.2.2-1 分部分项工程项目清单综合单价分析表
工程名称：万里村村民便民服务中心-装饰1 |  |  | 标段： |  |  | 第114页 共159页
项目编码 | 011101006001 | 项目名称 | 平面砂浆找平层 |  |  | 计量单位 | m2
项目特征 | 1、素水泥浆一道(内掺建筑胶) 2、15厚1:3水泥砂浆找平层
序号 | 费用项目 | 单位 | 数量 | 计算基础（元） | 费率（%） | 单价 （元） | 合价 （元）
1 | 人工费 | - | - | - | - | - | 11.61
1.1 | 普工 | 工日 | 0.0161 | - | - | 140 | 2.25
1.2 | 一般技工 | 工日 | 0.0374 | - | - | 250 | 9.35
2 | 材料费 | - | - | - | - | - | 5.42
2.1 | 素水泥浆 | m3 | 0.001 | - | - | 398.36 | 0.40
2.2 | 水 | m3 | 0.019 | - | - | 4.66 | 0.09
2.3 | 预拌砂浆(地面) DSM15 | m3 | 0.0151 | - | - | 326.49 | 4.93
3 | 施工机具使用费 | - | - | - | - | - | 0.58
3.1 | 干混砂浆罐式搅拌机 筒容量20～26m3 | 台班 | 0.0015 | - | - | 384.3 | 0.58
4 | 1+2+3小计 | - | - | - | - | - | 17.61
5 | 管理费 | - | - | - | - | - | 3.17
6 | 利润 | - | - | - | - | - | 1.34
综合单价 | [6 empty] | 22.12
表E.2.2-1 分部分项工程项目清单综合单价分析表
工程名称：万里村村民便民服务中心-装饰1 |  |  | 标段： |  |  | 第115页 共159页
项目编码 | 010904002001 | 项目名称 | 楼(地)面涂膜防水 |  |  | 计量单位 | m2
项目特征 | 1、1.5厚JS防水（一道）
序号 | 费用项目 | 单位 | 数量 | 计算基础（元） | 费率（%） | 单价 （元） | 合价 （元）
1 | 人工费 | - | - | - | - | - | 9.57
1.1 | 普工 | 工日 | 0.013 | - | - | 140 | 1.82
1.2 | 一般技工 | 工日 | 0.031 | - | - | 250 | 7.75
2 | 材料费 | - | - | - | - | - | 20.98
2.1 | 聚合物水泥防水涂料 | kg | 3.058 | - | - | 6.86 | 20.98
2.2 | 水 | m3 | 0.0006 | - | - | 4.57
3 | 施工机具使用费 | - | - | - | - | -
4 | 1+2+3小计 | - | - | - | - | - | 30.55
5 | 管理费 | - | - | - | - | - | 2.49
6 | 利润 | - | - | - | - | - | 1.05
综合单价 | [6 empty] | 34.09
表E.2.2-1 分部分项工程项目清单综合单价分析表
工程名称：万里村村民便民服务中心-装饰1 |  |  | 标段： |  |  | 第116页 共159页
项目编码 | 011101006002 | 项目名称 | 平面砂浆保护层 |  |  | 计量单位 | m2
项目特征 | 1、15厚水泥砂浆保护层
序号 | 费用项目 | 单位 | 数量 | 计算基础（元） | 费率（%） | 单价 （元） | 合价 （元）
1 | 人工费 | - | - | - | - | - | 9.50
1.1 | 普工 | 工日 | 0.0132 | - | - | 140 | 1.85
1.2 | 一般技工 | 工日 | 0.0306 | - | - | 250 | 7.65
2 | 材料费 | - | - | - | - | - | 4.96
2.1 | 预拌砂浆(地面) DSM15 | m3 | 0.0151 | - | - | 326.49 | 4.93
2.2 | 水 | m3 | 0.006 | - | - | 4.66 | 0.03
3 | 施工机具使用费 | - | - | - | - | - | 0.58
3.1 | 干混砂浆罐式搅拌机 筒容量20～26m3 | 台班 | 0.0015 | - | - | 384.3 | 0.58
4 | 1+2+3小计 | - | - | - | - | - | 15.04
5 | 管理费 | - | - | - | - | - | 2.62
6 | 利润 | - | - | - | - | - | 1.11
综合单价 | [6 empty] | 18.77
表E.2.2-1 分部分项工程项目清单综合单价分析表
工程名称：万里村村民便民服务中心-装饰1 |  |  | 标段： |  |  | 第117页 共159页
项目编码 | 010904002002 | 项目名称 | 楼(地)面涂膜防水 |  |  | 计量单位 | m2
项目特征 | 1、1.5厚JS防水（二道）
序号 | 费用项目 | 单位 | 数量 | 计算基础（元） | 费率（%） | 单价 （元） | 合价 （元）
1 | 人工费 | - | - | - | - | - | 9.57
1.1 | 普工 | 工日 | 0.013 | - | - | 140 | 1.82
1.2 | 一般技工 | 工日 | 0.031 | - | - | 250 | 7.75
2 | 材料费 | - | - | - | - | - | 20.98
2.1 | 聚合物水泥防水涂料 | kg | 3.058 | - | - | 6.86 | 20.98
2.2 | 水 | m3 | 0.0006 | - | - | 4.57
3 | 施工机具使用费 | - | - | - | - | -
4 | 1+2+3小计 | - | - | - | - | - | 30.55
5 | 管理费 | - | - | - | - | - | 2.49
6 | 利润 | - | - | - | - | - | 1.05
综合单价 | [6 empty] | 34.09
表E.2.2-1 分部分项工程项目清单综合单价分析表
工程名称：万里村村民便民服务中心-装饰1 |  |  | 标段： |  |  | 第118页 共159页
项目编码 | 011102003003 | 项目名称 | 块料楼地面 |  |  | 计量单位 | m2
项目特征 | 1、30厚1:3干硬性水泥砂浆找平层 2、10厚素水泥膏 3、400*400*10mm厚浅灰防滑地砖（800*800地砖加工），美缝另计 4、地面成品保护
序号 | 费用项目 | 单位 | 数量 | 计算基础（元） | 费率（%） | 单价 （元） | 合价 （元）
1 | 人工费 | - | - | - | - | - | 48.06
1.1 | 普工 | 工日 | 0.0394 | - | - | 140 | 5.52
1.2 | 一般技工 | 工日 | 0.1379 | - | - | 250 | 34.48
1.3 | 高级技工 | 工日 | 0.0197 | - | - | 340 | 6.70
1.4 | 普工 | 工日 | 0.0012 | - | - | 140 | 0.17
1.5 | 一般技工 | 工日 | 0.004 | - | - | 250 | 1.00
1.6 | 高级技工 | 工日 | 0.0006 | - | - | 340 | 0.20
2 | 材料费 | - | - | - | - | - | 92.34
2.1 | 400*400防滑地砖 | m2 | 1.02 | - | - | 70.98 | 72.40
2.2 | 素水泥浆 | m3 | 0.001 | - | - | 398.36 | 0.40
2.3 | 水泥 | kg | 15.4747 | - | - | 0.261 | 4.04
2.4 | 白水泥 | kg | 0.1 | - | - | 0.6 | 0.06
2.5 | 合金钢切割锯片 | 片 | 0.0027 | - | - | 68.6 | 0.19
2.6 | 锯(木)屑 | m3 | 0.006 | - | - | 47.17 | 0.28
2.7 | 棉纱头 | kg | 0.01 | - | - | 5.57 | 0.06
2.8 | 水 | m3 | 0.030545 | - | - | 4.57 | 0.14
2.9 | 纸面石膏板（成品保护） | m2 | 1.1 | - | - | 7.5 | 8.25
2.10 | 中砂 | t | 0.048813 | - | - | 133.7 | 6.53
表E.2.2-1 分部分项工程项目清单综合单价分析表
工程名称：万里村村民便民服务中心-装饰1 |  |  | 标段： |  |  | 第119页 共159页
2.11 | 其他材料费 | 元 | -0.01 | - | - | 1 | -0.01
3 | 施工机具使用费 | - | - | - | - | - | 1.20
3.1 | 灰浆搅拌机 拌筒容量200L | 台班 | 0.0031 | - | - | 334.53 | 1.04
3.2 | 石料切割机 | 台班 | 0.0109 | - | - | 14.77 | 0.16
4 | 1+2+3小计 | - | - | - | - | - | 141.60
5 | 管理费 | - | - | - | - | - | 12.81
6 | 利润 | - | - | - | - | - | 5.42
综合单价 | [6 empty] | 159.83
表E.2.2-1 分部分项工程项目清单综合单价分析表
工程名称：万里村村民便民服务中心-装饰1 |  |  | 标段： |  |  | 第120页 共159页
项目编码 | 011108001003 | 项目名称 | 石材零星项目 |  |  | 计量单位 | m2
项目特征 | 1、素水泥浆一道(内掺建筑胶) 2、20厚1:3干硬性水泥砂浆结合层 3、石材粘结剂 4、20mm云多拉灰大理石 5、地面成品保护
序号 | 费用项目 | 单位 | 数量 | 计算基础（元） | 费率（%） | 单价 （元） | 合价 （元）
1 | 人工费 | - | - | - | - | - | 87.47
1.1 | 普工 | 工日 | 0.0739 | - | - | 140 | 10.35
1.2 | 一般技工 | 工日 | 0.2583 | - | - | 250 | 64.58
1.3 | 高级技工 | 工日 | 0.0369 | - | - | 340 | 12.55
2 | 材料费 | - | - | - | - | - | 407.74
2.1 | 云多拉灰大理石 | m2 | 1.02 | - | - | 372.66 | 380.11
2.2 | 预拌砂浆(抹灰) | m3 | 0.0255 | - | - | 344.24 | 8.78
2.3 | 粘结剂 | kg | 0.466 | - | - | 9.86 | 4.59
2.4 | 白水泥 | kg | 0.17 | - | - | 0.6 | 0.10
2.5 | 合金钢切割锯片 | 片 | 0.027 | - | - | 68.6 | 1.85
2.6 | 棉纱头 | kg | 0.011 | - | - | 5.57 | 0.06
2.7 | 水 | m3 | 0.0078 | - | - | 4.57 | 0.04
2.8 | 纸面石膏板（成品保护） | m2 | 1.1 | - | - | 7.5 | 8.25
2.9 | 其他材料费 | 元 | 3.96 | - | - | 1 | 3.96
3 | 施工机具使用费 | - | - | - | - | - | 0.33
3.1 | 干混砂浆罐式搅拌机 筒容量20～26m3 | 台班 | 0.0005 | - | - | 255.56 | 0.13
表E.2.2-1 分部分项工程项目清单综合单价分析表
工程名称：万里村村民便民服务中心-装饰1 |  |  | 标段： |  |  | 第121页 共159页
3.2 | 石料切割机 | 台班 | 0.014 | - | - | 14.73 | 0.21
4 | 1+2+3小计 | - | - | - | - | - | 495.54
5 | 管理费 | - | - | - | - | - | 22.83
6 | 利润 | - | - | - | - | - | 9.66
综合单价 | [6 empty] | 528.03
表E.2.2-1 分部分项工程项目清单综合单价分析表
工程名称：万里村村民便民服务中心-装饰1 |  |  | 标段： |  |  | 第122页 共159页
项目编码 | 010501001001 | 项目名称 | 细石混凝土挡水坎 |  |  | 计量单位 | m
项目特征 | 1、细石混凝土挡水坎
序号 | 费用项目 | 单位 | 数量 | 计算基础（元） | 费率（%） | 单价 （元） | 合价 （元）
1 | 人工费 | - | - | - | - | -
2 | 材料费 | - | - | - | - | - | 35.00
2.1 | 细石混凝土挡水坎 | m | 1 | - | - | 35 | 35.00
3 | 施工机具使用费 | - | - | - | - | -
4 | 1+2+3小计 | - | - | - | - | - | 35.00
5 | 管理费 | - | - | - | - | -
6 | 利润 | - | - | - | - | -
综合单价 | [6 empty] | 35.00
表E.2.2-1 分部分项工程项目清单综合单价分析表
工程名称：万里村村民便民服务中心-装饰1 |  |  | 标段： |  |  | 第123页 共159页
项目编码 | 011201001003 | 项目名称 | 墙面一般抹灰 |  |  | 计量单位 | m2
项目特征 | 1、 水泥浆一道(内掺建筑胶) 2、15mm厚1:2.5水泥砂浆找平层 (水重3%~5%的108胶)
序号 | 费用项目 | 单位 | 数量 | 计算基础（元） | 费率（%） | 单价 （元） | 合价 （元）
1 | 人工费 | - | - | - | - | - | 23.03
1.1 | 普工 | 工日 | 0.0318 | - | - | 140 | 4.45
1.2 | 一般技工 | 工日 | 0.0743 | - | - | 250 | 18.58
2 | 材料费 | - | - | - | - | - | 7.83
2.1 | 素水泥浆 | m3 | 0.001 | - | - | 398.36 | 0.40
2.2 | 水 | m3 | 0.0213 | - | - | 4.66 | 0.10
2.3 | 预拌砂浆(抹灰) DPM15 | m3 | 0.0129 | - | - | 335.37 | 4.33
2.4 | 预拌砂浆(抹灰) DPM20 | m3 | 0.0082 | - | - | 344.24 | 2.82
2.5 | 901胶素水泥浆 | m3 | 0.0004 | - | - | 443.26 | 0.18
3 | 施工机具使用费 | - | - | - | - | - | 0.85
3.1 | 干混砂浆罐式搅拌机 筒容量20～26m3 | 台班 | 0.0022 | - | - | 384.3 | 0.85
4 | 1+2+3小计 | - | - | - | - | - | 31.71
5 | 管理费 | - | - | - | - | - | 6.21
6 | 利润 | - | - | - | - | - | 2.62
综合单价 | [6 empty] | 40.54
表E.2.2-1 分部分项工程项目清单综合单价分析表
工程名称：万里村村民便民服务中心-装饰1 |  |  | 标段： |  |  | 第124页 共159页
项目编码 | 010903002001 | 项目名称 | 墙面涂膜防水 |  |  | 计量单位 | m2
项目特征 | 1、1.5厚JS防水层一道
序号 | 费用项目 | 单位 | 数量 | 计算基础（元） | 费率（%） | 单价 （元） | 合价 （元）
1 | 人工费 | - | - | - | - | - | 14.16
1.1 | 普工 | 工日 | 0.019 | - | - | 140 | 2.66
1.2 | 一般技工 | 工日 | 0.046 | - | - | 250 | 11.50
2 | 材料费 | - | - | - | - | - | 22.37
2.1 | 聚合物水泥防水涂料 | kg | 3.261 | - | - | 6.86 | 22.37
2.2 | 水 | m3 | 0.0006 | - | - | 4.57
3 | 施工机具使用费 | - | - | - | - | -
4 | 1+2+3小计 | - | - | - | - | - | 36.53
5 | 管理费 | - | - | - | - | - | 3.68
6 | 利润 | - | - | - | - | - | 1.56
综合单价 | [6 empty] | 41.77
表E.2.2-1 分部分项工程项目清单综合单价分析表
工程名称：万里村村民便民服务中心-装饰1 |  |  | 标段： |  |  | 第125页 共159页
项目编码 | 011203003001 | 项目名称 | 块料墙面 |  |  | 计量单位 | m2
项目特征 | 1、瓷砖饰面(背胶处理) 2、5厚专用粘结剂 3、400*800厚浅灰瓷砖 4、具体详见图纸
序号 | 费用项目 | 单位 | 数量 | 计算基础（元） | 费率（%） | 单价 （元） | 合价 （元）
1 | 人工费 | - | - | - | - | - | 57.54
1.1 | 普工 | 工日 | 0.0486 | - | - | 140 | 6.80
1.2 | 一般技工 | 工日 | 0.1699 | - | - | 250 | 42.48
1.3 | 高级技工 | 工日 | 0.0243 | - | - | 340 | 8.26
2 | 材料费 | - | - | - | - | - | 86.75
2.1 | 墙面砖 | m2 | 1.04 | - | - | 65 | 67.60
2.2 | 干粉型粘结剂 | kg | 4.42 | - | - | 4.29 | 18.96
2.3 | 白水泥 | kg | 0.15 | - | - | 0.6 | 0.09
2.4 | 棉纱头 | kg | 0.01 | - | - | 5.57 | 0.06
2.5 | 水 | m3 | 0.0081 | - | - | 4.57 | 0.04
3 | 施工机具使用费 | - | - | - | - | - | 0.21
3.1 | 石料切割机 | 台班 | 0.0141 | - | - | 14.77 | 0.21
4 | 1+2+3小计 | - | - | - | - | - | 144.50
5 | 管理费 | - | - | - | - | - | 15.02
6 | 利润 | - | - | - | - | - | 6.35
综合单价 | [6 empty] | 165.87
表E.2.2-1 分部分项工程项目清单综合单价分析表
工程名称：万里村村民便民服务中心-装饰1 |  |  | 标段： |  |  | 第126页 共159页
项目编码 | 011207003001 | 项目名称 | 卫生间成品隔断 |  |  | 计量单位 | m2
项目特征 | 1、18mm厚木纹抗倍特板隔断
序号 | 费用项目 | 单位 | 数量 | 计算基础（元） | 费率（%） | 单价 （元） | 合价 （元）
1 | 人工费 | - | - | - | - | - | 11.91
1.1 | 普工 | 工日 | 0.0101 | - | - | 140 | 1.41
1.2 | 一般技工 | 工日 | 0.0352 | - | - | 250 | 8.80
1.3 | 高级技工 | 工日 | 0.005 | - | - | 340 | 1.70
2 | 材料费 | - | - | - | - | - | 250.92
2.1 | 成品卫生间隔断 | m2 | 1.01 | - | - | 248.44 | 250.92
3 | 施工机具使用费 | - | - | - | - | -
4 | 1+2+3小计 | - | - | - | - | - | 262.83
5 | 管理费 | - | - | - | - | - | 3.10
6 | 利润 | - | - | - | - | - | 1.31
综合单价 | [6 empty] | 267.24
表E.2.2-1 分部分项工程项目清单综合单价分析表
工程名称：万里村村民便民服务中心-装饰1 |  |  | 标段： |  |  | 第127页 共159页
项目编码 | 011302001005 | 项目名称 | 平面吊顶天棚 |  |  | 计量单位 | m2
项目特征 | 1、φ8通丝吊筋 2、50轻钢主龙@1000，A字龙骨挂件，铝合金配套龙骨 3、300*300*1.2铝扣板 4、具体详见图纸
序号 | 费用项目 | 单位 | 数量 | 计算基础（元） | 费率（%） | 单价 （元） | 合价 （元）
1 | 人工费 | - | - | - | - | - | 31.50
1.1 | 普工 | 工日 | 0.0266 | - | - | 140 | 3.72
1.2 | 一般技工 | 工日 | 0.093 | - | - | 250 | 23.25
1.3 | 高级技工 | 工日 | 0.0133 | - | - | 340 | 4.52
2 | 材料费 | - | - | - | - | - | 115.43
2.1 | 双螺母双垫片 | 副 | 1.326 | - | - | 0.58 | 0.77
2.2 | 胀头、胀管 | 套 | 1.326 | - | - | 0.43 | 0.57
2.3 | 镀锌丝杆 | kg | 0.55 | - | - | 5.15 | 2.83
2.4 | 轻钢龙骨(大) | m | 1.338 | - | - | 5.57 | 7.45
2.5 | 大龙骨垂直吊件(轻钢) | 只 | 1.6 | - | - | 0.43 | 0.69
2.6 | 铝合金T型主龙骨 | m | 3.729 | - | - | 4.72 | 17.60
2.7 | 铝合金T型龙骨主接件 | 只 | 0.6 | - | - | 1.15 | 0.69
2.8 | 铝合金T型龙骨次接件 | 只 | 0.3 | - | - | 0.84 | 0.25
2.9 | 铝合金T型龙骨平面连接件 | 只 | 0.7 | - | - | 0.43 | 0.30
2.10 | 铝合金T型龙骨挂件 | 个 | 5.5 | - | - | 0.51 | 2.81
2.11 | 铝合金方板 | m2 | 1.05 | - | - | 77.18 | 81.04
2.12 | 其他材料费 | 元 | 0.43 | - | - | 1 | 0.43
表E.2.2-1 分部分项工程项目清单综合单价分析表
工程名称：万里村村民便民服务中心-装饰1 |  |  | 标段： |  |  | 第128页 共159页
3 | 施工机具使用费 | - | - | - | - | - | 1.72
3.1 | 电锤 功率520W | 台班 | 0.03 | - | - | 7.71 | 0.23
3.2 | 手提砂轮机 砂轮直径350mm | 台班 | 0.02 | - | - | 11.62 | 0.23
3.3 | 交流弧焊机 容量32kVA | 台班 | 0.012 | - | - | 102.44 | 1.23
4 | 1+2+3小计 | - | - | - | - | - | 148.65
5 | 管理费 | - | - | - | - | - | 8.64
6 | 利润 | - | - | - | - | - | 3.65
综合单价 | [6 empty] | 160.94
表E.2.2-1 分部分项工程项目清单综合单价分析表
工程名称：万里村村民便民服务中心-装饰1 |  |  | 标段： |  |  | 第129页 共159页
项目编码 | 011302001006 | 项目名称 | 平面吊顶天棚 |  |  | 计量单位 | m2
项目特征 | 1、φ8通丝吊筋,，M8膨胀螺栓固定 2、50主龙@900：DU50X15X1.0mm， 50副龙@300：50*19*0.6mm，简单 3、单层9.5厚防水石膏板，自攻螺丝刷防锈漆，板缝贴自粘胶带 4、满批腻子三遍，防水无机涂料一底两面 5、具体详见图纸
序号 | 费用项目 | 单位 | 数量 | 计算基础（元） | 费率（%） | 单价 （元） | 合价 （元）
1 | 人工费 | - | - | - | - | - | 66.14
1.1 | 普工 | 工日 | 0.04515 | - | - | 140 | 6.32
1.2 | 一般技工 | 工日 | 0.16876 | - | - | 250 | 42.19
1.3 | 高级技工 | 工日 | 0.02384 | - | - | 340 | 8.11
1.4 | 普工 | 工日 | 0.00594 | - | - | 140 | 0.83
1.5 | 一般技工 | 工日 | 0.02937 | - | - | 250 | 7.34
1.6 | 高级技工 | 工日 | 0.00396 | - | - | 340 | 1.35
2 | 材料费 | - | - | - | - | - | 60.71
2.1 | 双螺母双垫片 | 副 | 1.326 | - | - | 0.58 | 0.77
2.2 | 胀头、胀管 | 套 | 1.326 | - | - | 0.43 | 0.57
2.3 | 镀锌丝杆 | kg | 0.55 | - | - | 5.15 | 2.83
2.4 | 轻钢龙骨(大) | m | 1.368 | - | - | 5.57 | 7.62
2.5 | 轻钢龙骨(中) | m | 2.004 | - | - | 3.4 | 6.81
2.6 | 大龙骨垂直吊件(轻钢) | 只 | 1.6 | - | - | 0.67 | 1.07
2.7 | 中龙骨垂直吊件 | 只 | 3.08 | - | - | 0.58 | 1.79
2.8 | 轻钢龙骨主接件 | 只 | 0.5 | - | - | 0.71 | 0.36
2.9 | 轻钢龙骨次接件 | 只 | 0.9 | - | - | 0.8 | 0.72
表E.2.2-1 分部分项工程项目清单综合单价分析表
工程名称：万里村村民便民服务中心-装饰1 |  |  | 标段： |  |  | 第130页 共159页
2.10 | 中龙骨平面连接件 | 只 | 4.85 | - | - | 0.62 | 3.01
2.11 | 中龙骨横撑 | m | 1.79 | - | - | 3.28 | 5.87
2.12 | 防水石膏板 | m2 | 2.2 | - | - | 6.21 | 13.66
2.13 | 自攻螺钉 | 十个 | 3.45 | - | - | 0.25 | 0.86
2.14 | 自攻螺钉 | 十个 | 3.45 | - | - | 0.26 | 0.90
2.15 | 成品腻子粉 | kg | 1.829 | - | - | 2.66 | 4.87
2.16 | 自粘胶带 | m | 1.53 | - | - | 0.13 | 0.20
2.17 | 水砂纸 | 张 | 0.04 | - | - | 0.94 | 0.04
2.18 | 密封油膏 | kg | 0.0105 | - | - | 5.57 | 0.06
2.19 | 水 | m3 | 0.001 | - | - | 4.57
2.20 | 防水无机涂料 | kg | 0.4326 | - | - | 17.75 | 7.68
2.21 | 砂纸 | 张 | 0.247 | - | - | 0.94 | 0.23
2.22 | 其他材料费 | 元 | 0.79 | - | - | 1 | 0.79
3 | 施工机具使用费 | - | - | - | - | - | 1.36
3.1 | 电锤 功率520W | 台班 | 0.03 | - | - | 7.71 | 0.23
3.2 | 手提砂轮机 砂轮直径350mm | 台班 | 0.02 | - | - | 11.62 | 0.23
3.3 | 交流弧焊机 容量32kVA | 台班 | 0.012 | - | - | 72.78 | 0.87
4 | 1+2+3小计 | - | - | - | - | - | 128.21
5 | 管理费 | - | - | - | - | - | 17.56
6 | 利润 | - | - | - | - | - | 7.43
综合单价 | [6 empty] | 153.20
表E.2.2-1 分部分项工程项目清单综合单价分析表
工程名称：万里村村民便民服务中心-装饰1 |  |  | 标段： |  |  | 第131页 共159页
项目编码 | 011303002007 | 项目名称 | 格式灯孔 |  |  | 计量单位 | 个
项目特征 | 1、格式灯孔 2、具体详见图纸
序号 | 费用项目 | 单位 | 数量 | 计算基础（元） | 费率（%） | 单价 （元） | 合价 （元）
1 | 人工费 | - | - | - | - | - | 2.48
1.1 | 普工 | 工日 | 0.0021 | - | - | 140 | 0.29
1.2 | 一般技工 | 工日 | 0.0074 | - | - | 250 | 1.85
1.3 | 高级技工 | 工日 | 0.001 | - | - | 340 | 0.34
2 | 材料费 | - | - | - | - | - | 0.71
2.1 | 轻钢龙骨(中) | m | 0.2 | - | - | 3.4 | 0.68
2.2 | 其他材料费 | 元 | 0.03 | - | - | 1 | 0.03
3 | 施工机具使用费 | - | - | - | - | -
4 | 1+2+3小计 | - | - | - | - | - | 3.19
5 | 管理费 | - | - | - | - | - | 0.65
6 | 利润 | - | - | - | - | - | 0.27
综合单价 | [6 empty] | 4.11
表E.2.2-1 分部分项工程项目清单综合单价分析表
工程名称：万里村村民便民服务中心-装饰1 |  |  | 标段： |  |  | 第132页 共159页
项目编码 | 011303002008 | 项目名称 | 筒灯孔 |  |  | 计量单位 | 个
项目特征 | 1、筒灯孔 2、具体详见图纸
序号 | 费用项目 | 单位 | 数量 | 计算基础（元） | 费率（%） | 单价 （元） | 合价 （元）
1 | 人工费 | - | - | - | - | - | 2.48
1.1 | 普工 | 工日 | 0.0021 | - | - | 140 | 0.29
1.2 | 一般技工 | 工日 | 0.0074 | - | - | 250 | 1.85
1.3 | 高级技工 | 工日 | 0.001 | - | - | 340 | 0.34
2 | 材料费 | - | - | - | - | - | 0.71
2.1 | 轻钢龙骨(中) | m | 0.2 | - | - | 3.4 | 0.68
2.2 | 其他材料费 | 元 | 0.03 | - | - | 1 | 0.03
3 | 施工机具使用费 | - | - | - | - | -
4 | 1+2+3小计 | - | - | - | - | - | 3.19
5 | 管理费 | - | - | - | - | - | 0.65
6 | 利润 | - | - | - | - | - | 0.27
综合单价 | [6 empty] | 4.11
表E.2.2-1 分部分项工程项目清单综合单价分析表
工程名称：万里村村民便民服务中心-装饰1 |  |  | 标段： |  |  | 第133页 共159页
项目编码 | 011505003001 | 项目名称 | 镜面玻璃 |  |  | 计量单位 | m2
项目特征 | 1、8mm成品斜面镜，无基层
序号 | 费用项目 | 单位 | 数量 | 计算基础（元） | 费率（%） | 单价 （元） | 合价 （元）
1 | 人工费 | - | - | - | - | - | 25.38
1.1 | 普工 | 工日 | 0.0214 | - | - | 140 | 3.00
1.2 | 一般技工 | 工日 | 0.075 | - | - | 250 | 18.75
1.3 | 高级技工 | 工日 | 0.0107 | - | - | 340 | 3.64
2 | 材料费 | - | - | - | - | - | 111.79
2.1 | 镀银镜面玻璃(成品) | m2 | 1.05 | - | - | 106.47 | 111.79
3 | 施工机具使用费 | - | - | - | - | -
4 | 1+2+3小计 | - | - | - | - | - | 137.17
5 | 管理费 | - | - | - | - | - | 6.60
6 | 利润 | - | - | - | - | - | 2.79
综合单价 | [6 empty] | 146.56
表E.2.2-1 分部分项工程项目清单综合单价分析表
工程名称：万里村村民便民服务中心-装饰1 |  |  | 标段： |  |  | 第134页 共159页
项目编码 | 011505002001 | 项目名称 | 不锈钢纸巾盒 |  |  | 计量单位 | 个
项目特征 | 1、不锈钢纸巾盒
序号 | 费用项目 | 单位 | 数量 | 计算基础（元） | 费率（%） | 单价 （元） | 合价 （元）
1 | 人工费 | - | - | - | - | - | 16.68
1.1 | 普工 | 工日 | 0.0141 | - | - | 140 | 1.97
1.2 | 一般技工 | 工日 | 0.0493 | - | - | 250 | 12.33
1.3 | 高级技工 | 工日 | 0.007 | - | - | 340 | 2.38
2 | 材料费 | - | - | - | - | - | 58.25
2.1 | 不锈钢卫生纸盒 | 个 | 1.01 | - | - | 57.67 | 58.25
3 | 施工机具使用费 | - | - | - | - | -
4 | 1+2+3小计 | - | - | - | - | - | 74.93
5 | 管理费 | - | - | - | - | - | 4.34
6 | 利润 | - | - | - | - | - | 1.84
综合单价 | [6 empty] | 81.11
表E.2.2-1 分部分项工程项目清单综合单价分析表
工程名称：万里村村民便民服务中心-装饰1 |  |  | 标段： |  |  | 第135页 共159页
项目编码 | 011505002002 | 项目名称 | 不锈钢手机架 |  |  | 计量单位 | 个
项目特征 | 1、不锈钢手机架
序号 | 费用项目 | 单位 | 数量 | 计算基础（元） | 费率（%） | 单价 （元） | 合价 （元）
1 | 人工费 | - | - | - | - | - | 16.68
1.1 | 普工 | 工日 | 0.0141 | - | - | 140 | 1.97
1.2 | 一般技工 | 工日 | 0.0493 | - | - | 250 | 12.33
1.3 | 高级技工 | 工日 | 0.007 | - | - | 340 | 2.38
2 | 材料费 | - | - | - | - | - | 58.25
2.1 | 不锈钢手机架 | 个 | 1.01 | - | - | 57.67 | 58.25
3 | 施工机具使用费 | - | - | - | - | -
4 | 1+2+3小计 | - | - | - | - | - | 74.93
5 | 管理费 | - | - | - | - | - | 4.34
6 | 利润 | - | - | - | - | - | 1.84
综合单价 | [6 empty] | 81.11
表E.2.2-1 分部分项工程项目清单综合单价分析表
工程名称：万里村村民便民服务中心-装饰1 |  |  | 标段： |  |  | 第136页 共159页
项目编码 | 011505002003 | 项目名称 | 不锈钢挂衣钩 |  |  | 计量单位 | 个
项目特征 | 1、不锈钢挂衣钩
序号 | 费用项目 | 单位 | 数量 | 计算基础（元） | 费率（%） | 单价 （元） | 合价 （元）
1 | 人工费 | - | - | - | - | - | 16.68
1.1 | 普工 | 工日 | 0.0141 | - | - | 140 | 1.97
1.2 | 一般技工 | 工日 | 0.0493 | - | - | 250 | 12.33
1.3 | 高级技工 | 工日 | 0.007 | - | - | 340 | 2.38
2 | 材料费 | - | - | - | - | - | 17.93
2.1 | 不锈钢挂衣钩 | 个 | 1.01 | - | - | 17.75 | 17.93
3 | 施工机具使用费 | - | - | - | - | -
4 | 1+2+3小计 | - | - | - | - | - | 34.61
5 | 管理费 | - | - | - | - | - | 4.34
6 | 利润 | - | - | - | - | - | 1.84
综合单价 | [6 empty] | 40.79
表E.2.2-1 分部分项工程项目清单综合单价分析表
工程名称：万里村村民便民服务中心-装饰1 |  |  | 标段： |  |  | 第137页 共159页
项目编码 | 011505002004 | 项目名称 | 不锈钢低位挂钩 |  |  | 计量单位 | 个
项目特征 | 1、不锈钢低位挂钩
序号 | 费用项目 | 单位 | 数量 | 计算基础（元） | 费率（%） | 单价 （元） | 合价 （元）
1 | 人工费 | - | - | - | - | - | 16.68
1.1 | 普工 | 工日 | 0.0141 | - | - | 140 | 1.97
1.2 | 一般技工 | 工日 | 0.0493 | - | - | 250 | 12.33
1.3 | 高级技工 | 工日 | 0.007 | - | - | 340 | 2.38
2 | 材料费 | - | - | - | - | - | 17.93
2.1 | 不锈钢低位挂钩 | 个 | 1.01 | - | - | 17.75 | 17.93
3 | 施工机具使用费 | - | - | - | - | -
4 | 1+2+3小计 | - | - | - | - | - | 34.61
5 | 管理费 | - | - | - | - | - | 4.34
6 | 利润 | - | - | - | - | - | 1.84
综合单价 | [6 empty] | 40.79
表E.2.2-1 分部分项工程项目清单综合单价分析表
工程名称：万里村村民便民服务中心-装饰1 |  |  | 标段： |  |  | 第138页 共159页
项目编码 | 011505002005 | 项目名称 | 成品无障碍L型抓杆 |  |  | 计量单位 | 套
项目特征 | 1、成品无障碍L型抓杆
序号 | 费用项目 | 单位 | 数量 | 计算基础（元） | 费率（%） | 单价 （元） | 合价 （元）
1 | 人工费 | - | - | - | - | -
2 | 材料费 | - | - | - | - | - | 220.00
2.1 | 成品无障碍L型抓杆 | 套 | 1 | - | - | 220 | 220.00
3 | 施工机具使用费 | - | - | - | - | -
4 | 1+2+3小计 | - | - | - | - | - | 220.00
5 | 管理费 | - | - | - | - | -
6 | 利润 | - | - | - | - | -
综合单价 | [6 empty] | 220.00
表E.2.2-1 分部分项工程项目清单综合单价分析表
工程名称：万里村村民便民服务中心-装饰1 |  |  | 标段： |  |  | 第139页 共159页
项目编码 | 011505002006 | 项目名称 | 成品无障碍U型抓杆 |  |  | 计量单位 | 套
项目特征 | 1、成品无障碍U型抓杆
序号 | 费用项目 | 单位 | 数量 | 计算基础（元） | 费率（%） | 单价 （元） | 合价 （元）
1 | 人工费 | - | - | - | - | -
2 | 材料费 | - | - | - | - | - | 250.00
2.1 | 成品无障碍U型抓杆 | 套 | 1 | - | - | 250 | 250.00
3 | 施工机具使用费 | - | - | - | - | -
4 | 1+2+3小计 | - | - | - | - | - | 250.00
5 | 管理费 | - | - | - | - | -
6 | 利润 | - | - | - | - | -
综合单价 | [6 empty] | 250.00
表E.2.2-1 分部分项工程项目清单综合单价分析表
工程名称：万里村村民便民服务中心-装饰1 |  |  | 标段： |  |  | 第140页 共159页
项目编码 | 011505002007 | 项目名称 | 成品无障碍立柱抓杆 |  |  | 计量单位 | 套
项目特征 | 1、成品无障碍立柱抓杆
序号 | 费用项目 | 单位 | 数量 | 计算基础（元） | 费率（%） | 单价 （元） | 合价 （元）
1 | 人工费 | - | - | - | - | -
2 | 材料费 | - | - | - | - | - | 280.00
2.1 | 成品无障碍立柱抓杆 | 套 | 1 | - | - | 280 | 280.00
3 | 施工机具使用费 | - | - | - | - | -
4 | 1+2+3小计 | - | - | - | - | - | 280.00
5 | 管理费 | - | - | - | - | -
6 | 利润 | - | - | - | - | -
综合单价 | [6 empty] | 280.00
表E.2.2-1 分部分项工程项目清单综合单价分析表
工程名称：万里村村民便民服务中心-装饰1 |  |  | 标段： |  |  | 第141页 共159页
项目编码 | 011106003001 | 项目名称 | 块料楼梯 |  |  | 计量单位 | m2
项目特征 | 1、素水泥浆一道(内掺建筑胶) 2、20厚1:3干硬性水泥砂浆找平层 3、10厚素水泥膏 4、470*1200*15厚芝麻灰仿石踏步砖，踏面需做3X10mm防滑槽 5、具体详见图纸
序号 | 费用项目 | 单位 | 数量 | 计算基础（元） | 费率（%） | 单价 （元） | 合价 （元）
1 | 人工费 | - | - | - | - | - | 100.18
1.1 | 普工 | 工日 | 0.084373 | - | - | 140 | 11.81
1.2 | 一般技工 | 工日 | 0.295742 | - | - | 250 | 73.94
1.3 | 高级技工 | 工日 | 0.042432 | - | - | 340 | 14.43
2 | 材料费 | - | - | - | - | - | 102.82
2.1 | 素水泥浆 | m3 | 0.001 | - | - | 398.36 | 0.40
2.2 | 白水泥 | kg | 0.1 | - | - | 0.6 | 0.06
2.3 | 合金钢切割锯片 | 片 | 0.0073 | - | - | 68.6 | 0.50
2.4 | 锯(木)屑 | m3 | 0.006 | - | - | 52.29 | 0.31
2.5 | 棉纱头 | kg | 0.01 | - | - | 5.57 | 0.06
2.6 | 水 | m3 | 0.026 | - | - | 4.66 | 0.12
2.7 | 芝麻灰仿石踏步砖 | m2 | 1.098 | - | - | 75.42 | 82.81
2.8 | 预拌砂浆(地面) DSM15 | m3 | 0.0202 | - | - | 326.49 | 6.60
2.9 | 预拌砂浆(地面) DSM20 | m3 | 0.0051 | - | - | 335.37 | 1.71
2.10 | 抛光轮 | 个 | 0.122972 | - | - | 3.99 | 0.49
2.11 | 金钢轮 | 个 | 0.022627 | - | - | 66.54 | 1.51
2.12 | 纸面石膏板（成品保护） | m2 | 1.1 | - | - | 7.5 | 8.25
表E.2.2-1 分部分项工程项目清单综合单价分析表
工程名称：万里村村民便民服务中心-装饰1 |  |  | 标段： |  |  | 第142页 共159页
3 | 施工机具使用费 | - | - | - | - | - | 2.85
3.1 | 干混砂浆罐式搅拌机 筒容量20～26m3 | 台班 | 0.0039 | - | - | 384.3 | 1.50
3.2 | 石料切割机 | 台班 | 0.0328 | - | - | 13.33 | 0.44
3.3 | 平面水磨石机 功率3kW | 台班 | 0.049189 | - | - | 18.4 | 0.91
4 | 1+2+3小计 | - | - | - | - | - | 205.85
5 | 管理费 | - | - | - | - | - | 26.79
6 | 利润 | - | - | - | - | - | 11.34
综合单价 | [6 empty] | 243.98
表E.2.2-1 分部分项工程项目清单综合单价分析表
工程名称：万里村村民便民服务中心-装饰1 |  |  | 标段： |  |  | 第143页 共159页
项目编码 | 011105002001 | 项目名称 | 石材踢脚线 |  |  | 计量单位 | m
项目特征 | 1、20厚芝麻灰花岗岩踢脚线60mm 2、石材防护、倒角磨边 3、具体详见图纸
序号 | 费用项目 | 单位 | 数量 | 计算基础（元） | 费率（%） | 单价 （元） | 合价 （元）
1 | 人工费 | - | - | - | - | - | 9.65
1.1 | 普工 | 工日 | 0.008124 | - | - | 140 | 1.14
1.2 | 一般技工 | 工日 | 0.028522 | - | - | 250 | 7.13
1.3 | 高级技工 | 工日 | 0.004062 | - | - | 340 | 1.38
2 | 材料费 | - | - | - | - | - | 8.90
2.1 | 20厚芝麻灰花岗岩 | m2 | 0.0612 | - | - | 115.35 | 7.06
2.2 | 预拌砂浆(地面) DSM15 | m3 | 0.003 | - | - | 326.49 | 0.98
2.3 | 预拌砂浆(地面) DSM20 | m3 | 0.0012 | - | - | 335.37 | 0.40
2.4 | 901胶素水泥浆 | m3 | 0.0002 | - | - | 443.26 | 0.09
2.5 | 白水泥 | kg | 0.04 | - | - | 0.6 | 0.02
2.6 | 合金钢切割锯片 | 片 | 0.0006 | - | - | 68.6 | 0.04
2.7 | 锯(木)屑 | m3 | 0.0009 | - | - | 52.29 | 0.05
2.8 | 棉纱头 | kg | 0.0015 | - | - | 5.57 | 0.01
2.9 | 水 | m3 | 0.004 | - | - | 4.66 | 0.02
2.10 | 石材防护剂(水性) | kg | 0.0108 | - | - | 20.41 | 0.22
2.11 | 其他材料费 | 元 | 0.01 | - | - | 1 | 0.01
表E.2.2-1 分部分项工程项目清单综合单价分析表
工程名称：万里村村民便民服务中心-装饰1 |  |  | 标段： |  |  | 第144页 共159页
3 | 施工机具使用费 | - | - | - | - | - | 0.18
3.1 | 干混砂浆罐式搅拌机 筒容量20～26m3 | 台班 | 0.0004 | - | - | 384.3 | 0.15
3.2 | 石料切割机 | 台班 | 0.0021 | - | - | 13.33 | 0.03
4 | 1+2+3小计 | - | - | - | - | - | 18.73
5 | 管理费 | - | - | - | - | - | 2.56
6 | 利润 | - | - | - | - | - | 1.08
综合单价 | [6 empty] | 22.37
表E.2.2-1 分部分项工程项目清单综合单价分析表
工程名称：万里村村民便民服务中心-装饰1 |  |  | 标段： |  |  | 第145页 共159页
项目编码 | 011302001007 | 项目名称 | 硅酸钙板天棚 |  |  | 计量单位 | m2
项目特征 | 1、φ8通丝吊筋 2、U型50轻钢主龙，T型烤漆龙骨 3、600*600*5mm硅酸钙板 4、具体详见图纸
序号 | 费用项目 | 单位 | 数量 | 计算基础（元） | 费率（%） | 单价 （元） | 合价 （元）
1 | 人工费 | - | - | - | - | - | 28.06
1.1 | 普工 | 工日 | 0.0237 | - | - | 140 | 3.32
1.2 | 一般技工 | 工日 | 0.0829 | - | - | 250 | 20.73
1.3 | 高级技工 | 工日 | 0.0118 | - | - | 340 | 4.01
2 | 材料费 | - | - | - | - | - | 58.44
2.1 | 双螺母双垫片 | 副 | 1.326 | - | - | 0.58 | 0.77
2.2 | 胀头、胀管 | 套 | 1.326 | - | - | 0.43 | 0.57
2.3 | 镀锌丝杆 | kg | 0.55 | - | - | 5.15 | 2.83
2.4 | 角铝 | m | 0.646 | - | - | 5.5 | 3.55
2.5 | 轻钢龙骨(大) | m | 1.337 | - | - | 5.57 | 7.45
2.6 | 大龙骨垂直吊件(轻钢) | 只 | 1.5 | - | - | 0.67 | 1.01
2.7 | 铝合金T型主龙骨 | m | 1.894 | - | - | 5.06 | 9.58
2.8 | 铝合金T型副龙骨 | m | 1.82 | - | - | 4.17 | 7.59
2.9 | 铝合金T型龙骨主接件 | 只 | 0.6 | - | - | 1.15 | 0.69
2.10 | 铝合金T型龙骨次接件 | 只 | 0.3 | - | - | 0.84 | 0.25
2.11 | 铝合金T型龙骨挂件 | 个 | 2.3 | - | - | 0.71 | 1.63
2.12 | 硅酸钙板 | m2 | 1.05 | - | - | 21 | 22.05
表E.2.2-1 分部分项工程项目清单综合单价分析表
工程名称：万里村村民便民服务中心-装饰1 |  |  | 标段： |  |  | 第146页 共159页
2.13 | 其他材料费 | 元 | 0.47 | - | - | 1 | 0.47
3 | 施工机具使用费 | - | - | - | - | - | 1.36
3.1 | 电锤 功率520W | 台班 | 0.03 | - | - | 7.71 | 0.23
3.2 | 手提砂轮机 砂轮直径350mm | 台班 | 0.02 | - | - | 11.62 | 0.23
3.3 | 交流弧焊机 容量32kVA | 台班 | 0.012 | - | - | 72.78 | 0.87
4 | 1+2+3小计 | - | - | - | - | - | 87.86
5 | 管理费 | - | - | - | - | - | 7.66
6 | 利润 | - | - | - | - | - | 3.23
综合单价 | [6 empty] | 98.75
表E.2.2-1 分部分项工程项目清单综合单价分析表
工程名称：万里村村民便民服务中心-装饰1 |  |  | 标段： |  |  | 第147页 共159页
项目编码 | 011502001004 | 项目名称 | 成品装饰线条 |  |  | 计量单位 | m
项目特征 | 1、20*10铝合金凹槽
序号 | 费用项目 | 单位 | 数量 | 计算基础（元） | 费率（%） | 单价 （元） | 合价 （元）
1 | 人工费 | - | - | - | - | - | 4.29
1.1 | 普工 | 工日 | 0.00362 | - | - | 140 | 0.51
1.2 | 一般技工 | 工日 | 0.01267 | - | - | 250 | 3.17
1.3 | 高级技工 | 工日 | 0.00181 | - | - | 340 | 0.62
2 | 材料费 | - | - | - | - | - | 4.32
2.1 | 铝合金槽线 | m | 1.05 | - | - | 3.73 | 3.92
2.2 | 万能胶 | kg | 0.0122 | - | - | 17.15 | 0.21
2.3 | 其他材料费 | 元 | 0.19 | - | - | 1 | 0.19
3 | 施工机具使用费 | - | - | - | - | - | 0.13
3.1 | 手提圆锯机 | 台班 | 0.0087 | - | - | 15.4 | 0.13
4 | 1+2+3小计 | - | - | - | - | - | 8.74
5 | 管理费 | - | - | - | - | - | 1.15
6 | 利润 | - | - | - | - | - | 0.49
综合单价 | [6 empty] | 10.38
表E.2.2-1 分部分项工程项目清单综合单价分析表
工程名称：万里村村民便民服务中心-装饰1 |  |  | 标段： |  |  | 第148页 共159页
项目编码 | 011404001003 | 项目名称 | 墙面喷刷涂料 |  |  | 计量单位 | m2
项目特征 | 1、抹灰墙面满批腻子三遍，无机涂料一底两面
序号 | 费用项目 | 单位 | 数量 | 计算基础（元） | 费率（%） | 单价 （元） | 合价 （元）
1 | 人工费 | - | - | - | - | - | 21.51
1.1 | 普工 | 工日 | 0.0134 | - | - | 140 | 1.88
1.2 | 一般技工 | 工日 | 0.0664 | - | - | 250 | 16.60
1.3 | 高级技工 | 工日 | 0.0089 | - | - | 340 | 3.03
2 | 材料费 | - | - | - | - | - | 14.19
2.1 | 成品腻子粉 | kg | 2.9768 | - | - | 2.66 | 7.92
2.2 | 水砂纸 | 张 | 0.06 | - | - | 0.94 | 0.06
2.3 | 水 | m3 | 0.0015 | - | - | 4.66 | 0.01
2.4 | 无机涂料 | kg | 0.4326 | - | - | 13.31 | 5.76
2.5 | 砂纸 | 张 | 0.247 | - | - | 0.94 | 0.23
2.6 | 其他材料费 | 元 | 0.21 | - | - | 1 | 0.21
3 | 施工机具使用费 | - | - | - | - | -
4 | 1+2+3小计 | - | - | - | - | - | 35.70
5 | 管理费 | - | - | - | - | - | 5.59
6 | 利润 | - | - | - | - | - | 2.36
综合单价 | [6 empty] | 43.65
表E.2.2-1 分部分项工程项目清单综合单价分析表
工程名称：万里村村民便民服务中心-装饰1 |  |  | 标段： |  |  | 第149页 共159页
项目编码 | 011404002003 | 项目名称 | 天棚喷刷涂料 |  |  | 计量单位 | m2
项目特征 | 1、抹灰顶面满批腻子三遍，无机涂料一底两面
序号 | 费用项目 | 单位 | 数量 | 计算基础（元） | 费率（%） | 单价 （元） | 合价 （元）
1 | 人工费 | - | - | - | - | - | 23.65
1.1 | 普工 | 工日 | 0.0088 | - | - | 140 | 1.23
1.2 | 一般技工 | 工日 | 0.04367 | - | - | 250 | 10.92
1.3 | 高级技工 | 工日 | 0.00583 | - | - | 340 | 1.98
1.4 | 普工 | 工日 | 0.00594 | - | - | 140 | 0.83
1.5 | 一般技工 | 工日 | 0.02937 | - | - | 250 | 7.34
1.6 | 高级技工 | 工日 | 0.00396 | - | - | 340 | 1.35
2 | 材料费 | - | - | - | - | - | 14.13
2.1 | 成品腻子粉 | kg | 2.9768 | - | - | 2.66 | 7.92
2.2 | 水砂纸 | 张 | 0.06 | - | - | 0.94 | 0.06
2.3 | 水 | m3 | 0.0015 | - | - | 4.66 | 0.01
2.4 | 无机涂料 | kg | 0.2884 | - | - | 13.31 | 3.84
2.5 | 砂纸 | 张 | 0.247 | - | - | 0.94 | 0.23
2.6 | 无机涂料 | kg | 0.1442 | - | - | 13.31 | 1.92
2.7 | 其他材料费 | 元 | 0.15 | - | - | 1 | 0.15
3 | 施工机具使用费 | - | - | - | - | -
4 | 1+2+3小计 | - | - | - | - | - | 37.78
5 | 管理费 | - | - | - | - | - | 6.15
6 | 利润 | - | - | - | - | - | 2.61
综合单价 | [6 empty] | 46.54
表E.2.2-1 分部分项工程项目清单综合单价分析表
工程名称：万里村村民便民服务中心-装饰1 |  |  | 标段： |  |  | 第150页 共159页
项目编码 | 011503001001 | 项目名称 | 带扶手的栏杆、栏板 |  |  | 计量单位 | m
项目特征 | 1、楼楼不锈钢栏杆、栏板
序号 | 费用项目 | 单位 | 数量 | 计算基础（元） | 费率（%） | 单价 （元） | 合价 （元）
1 | 人工费 | - | - | - | - | - | 66.92
1.1 | 普工 | 工日 | 0.0565 | - | - | 140 | 7.91
1.2 | 一般技工 | 工日 | 0.1977 | - | - | 250 | 49.43
1.3 | 高级技工 | 工日 | 0.0282 | - | - | 340 | 9.59
2 | 材料费 | - | - | - | - | - | 235.50
2.1 | 镜面不锈钢管 | m | 5.693 | - | - | 15.97 | 90.92
2.2 | 镜面不锈钢管 | m | 1.06 | - | - | 38.82 | 41.15
2.3 | 镜面不锈钢管 | m | 1.06 | - | - | 42.59 | 45.15
2.4 | 钨棒 | kg | 0.058 | - | - | 439.17 | 25.47
2.5 | 不锈钢焊丝 | kg | 0.143 | - | - | 39.92 | 5.71
2.6 | 不锈钢盖 | 只 | 5.771 | - | - | 3.55 | 20.49
2.7 | 环氧树脂 | kg | 0.15 | - | - | 21.69 | 3.25
2.8 | 氩气 | m3 | 0.403 | - | - | 8.36 | 3.37
2.9 | 其他材料费 | 元 | -0.01 | - | - | 1 | -0.01
3 | 施工机具使用费 | - | - | - | - | - | 9.79
3.1 | 管子切断机 直径150mm | 台班 | 0.095 | - | - | 31.56 | 3.00
3.2 | 抛光机 | 台班 | 0.07 | - | - | 12.83 | 0.90
表E.2.2-1 分部分项工程项目清单综合单价分析表
工程名称：万里村村民便民服务中心-装饰1 |  |  | 标段： |  |  | 第151页 共159页
3.3 | 氩弧焊机 电流500A | 台班 | 0.07 | - | - | 84.18 | 5.89
4 | 1+2+3小计 | - | - | - | - | - | 312.21
5 | 管理费 | - | - | - | - | - | 19.95
6 | 利润 | - | - | - | - | - | 8.44
综合单价 | [6 empty] | 340.60
表E.2.2-1 分部分项工程项目清单综合单价分析表
工程名称：万里村村民便民服务中心-装饰1 |  |  | 标段： |  |  | 第152页 共159页
项目编码 | 011107002001 | 项目名称 | 石材台阶 |  |  | 计量单位 | m2
项目特征 | 1、素水泥浆一道(内掺建筑胶) 2、20厚1:3干硬性水泥砂浆找平层 3、10厚素水泥膏 4、30厚芝麻灰花岗岩踏步，踏面需做3X10mm防滑槽(火烧面) 5、石材防护、倒角磨边
序号 | 费用项目 | 单位 | 数量 | 计算基础（元） | 费率（%） | 单价 （元） | 合价 （元）
1 | 人工费 | - | - | - | - | - | 107.96
1.1 | 普工 | 工日 | 0.09115 | - | - | 140 | 12.76
1.2 | 一般技工 | 工日 | 0.318873 | - | - | 250 | 79.72
1.3 | 高级技工 | 工日 | 0.045523 | - | - | 340 | 15.48
2 | 材料费 | - | - | - | - | - | 156.65
2.1 | 30厚芝麻灰花岗岩 | m2 | 1.02 | - | - | 133.09 | 135.75
2.2 | 水泥 | kg | 15.4747 | - | - | 0.261 | 4.04
2.3 | 素水泥浆 | m3 | 0.001 | - | - | 398.36 | 0.40
2.4 | 白水泥 | kg | 0.1 | - | - | 0.6 | 0.06
2.5 | 合金钢切割锯片 | 片 | 0.0116 | - | - | 68.6 | 0.80
2.6 | 锯(木)屑 | m3 | 0.006 | - | - | 52.29 | 0.31
2.7 | 棉纱头 | kg | 0.01 | - | - | 5.57 | 0.06
2.8 | 水 | m3 | 0.030545 | - | - | 4.66 | 0.14
2.9 | 金刚石磨边轮 | 片 | 0.81818 | - | - | 5.77 | 4.72
2.10 | 石材防护剂(水性) | kg | 0.18 | - | - | 20.41 | 3.67
2.11 | 中砂 | t | 0.048813 | - | - | 133.7 | 6.53
2.12 | 其他材料费 | 元 | 0.17 | - | - | 1 | 0.17
表E.2.2-1 分部分项工程项目清单综合单价分析表
工程名称：万里村村民便民服务中心-装饰1 |  |  | 标段： |  |  | 第153页 共159页
3 | 施工机具使用费 | - | - | - | - | - | 3.49
3.1 | 灰浆搅拌机 拌筒容量200L | 台班 | 0.0031 | - | - | 331.88 | 1.03
3.2 | 石料切割机 | 台班 | 0.0468 | - | - | 13.33 | 0.62
3.3 | 平面水磨石机 功率3kW | 台班 | 0.100227 | - | - | 18.4 | 1.84
4 | 1+2+3小计 | - | - | - | - | - | 268.10
5 | 管理费 | - | - | - | - | - | 28.98
6 | 利润 | - | - | - | - | - | 12.26
综合单价 | [6 empty] | 309.34
表E.2.2-1 分部分项工程项目清单综合单价分析表
工程名称：万里村村民便民服务中心-装饰1 |  |  | 标段： |  |  | 第154页 共159页
项目编码 | 01B001 | 项目名称 | 楼地面安全抓杆 |  |  | 计量单位 | 个
项目特征 | 1、100*100*6钢板 2、M6钢制膨胀螺栓、孔内灌满建筑胶焊接 3、安全抓杆 4、具体详见图纸
序号 | 费用项目 | 单位 | 数量 | 计算基础（元） | 费率（%） | 单价 （元） | 合价 （元）
1 | 人工费 | - | - | - | - | -
2 | 材料费 | - | - | - | - | - | 300.00
2.1 | 楼地面安全抓杆 | 个 | 1 | - | - | 300 | 300.00
3 | 施工机具使用费 | - | - | - | - | -
4 | 1+2+3小计 | - | - | - | - | - | 300.00
5 | 管理费 | - | - | - | - | -
6 | 利润 | - | - | - | - | -
综合单价 | [6 empty] | 300.00
表E.2.2-1 分部分项工程项目清单综合单价分析表
工程名称：万里村村民便民服务中心-装饰1 |  |  | 标段： |  |  | 第155页 共159页
项目编码 | 01B002 | 项目名称 | 墙面安全抓杆 |  |  | 计量单位 | 个
项目特征 | 1、120*120*180C20细石混凝土填实 2、80*80*6钢板满焊，法兰粘牢 3、安全抓杆 4、具体详见图纸
序号 | 费用项目 | 单位 | 数量 | 计算基础（元） | 费率（%） | 单价 （元） | 合价 （元）
1 | 人工费 | - | - | - | - | -
2 | 材料费 | - | - | - | - | - | 350.00
2.1 | 墙面安全抓杆 | 个 | 1 | - | - | 350 | 350.00
3 | 施工机具使用费 | - | - | - | - | -
4 | 1+2+3小计 | - | - | - | - | - | 350.00
5 | 管理费 | - | - | - | - | -
6 | 利润 | - | - | - | - | -
综合单价 | [6 empty] | 350.00
表E.2.2-1 分部分项工程项目清单综合单价分析表
工程名称：万里村村民便民服务中心-装饰1 |  |  | 标段： |  |  | 第156页 共159页
项目编码 | 01B003 | 项目名称 | 陶瓷美缝胶 |  |  | 计量单位 | m2
项目特征 | 1、墙地砖陶瓷美容胶 2、具体详见图纸
序号 | 费用项目 | 单位 | 数量 | 计算基础（元） | 费率（%） | 单价 （元） | 合价 （元）
1 | 人工费 | - | - | - | - | -
2 | 材料费 | - | - | - | - | - | 18.00
2.1 | 陶瓷美缝胶 | m2 | 1 | - | - | 18 | 18.00
3 | 施工机具使用费 | - | - | - | - | -
4 | 1+2+3小计 | - | - | - | - | - | 18.00
5 | 管理费 | - | - | - | - | -
6 | 利润 | - | - | - | - | -
综合单价 | [6 empty] | 18.00
表E.2.2-1 分部分项工程项目清单综合单价分析表
工程名称：万里村村民便民服务中心-装饰1 |  |  | 标段： |  |  | 第157页 共159页
项目编码 | 01B004 | 项目名称 | 玻璃美容胶 |  |  | 计量单位 | m2
项目特征 | 1、阴角、收口打美容胶 2、室内装饰投影面积
序号 | 费用项目 | 单位 | 数量 | 计算基础（元） | 费率（%） | 单价 （元） | 合价 （元）
1 | 人工费 | - | - | - | - | -
2 | 材料费 | - | - | - | - | - | 5.00
2.1 | 玻璃美容胶 | m2 | 1 | - | - | 5 | 5.00
3 | 施工机具使用费 | - | - | - | - | -
4 | 1+2+3小计 | - | - | - | - | - | 5.00
5 | 管理费 | - | - | - | - | -
6 | 利润 | - | - | - | - | -
综合单价 | [6 empty] | 5.00
表E.2.2-1 分部分项工程项目清单综合单价分析表
工程名称：万里村村民便民服务中心-装饰1 |  |  | 标段： |  |  | 第158页 共159页
项目编码 | 01B005 | 项目名称 | 保洁 |  |  | 计量单位 | m2
项目特征 | 1、开荒保洁及精保洁 2、室内装饰投影面积
序号 | 费用项目 | 单位 | 数量 | 计算基础（元） | 费率（%） | 单价 （元） | 合价 （元）
1 | 人工费 | - | - | - | - | -
2 | 材料费 | - | - | - | - | - | 5.00
2.1 | 保洁 | m2 | 1 | - | - | 5 | 5.00
3 | 施工机具使用费 | - | - | - | - | -
4 | 1+2+3小计 | - | - | - | - | - | 5.00
5 | 管理费 | - | - | - | - | -
6 | 利润 | - | - | - | - | -
综合单价 | [6 empty] | 5.00
表E.2.2-1 分部分项工程项目清单综合单价分析表
工程名称：万里村村民便民服务中心-装饰1 |  |  | 标段： |  |  | 第159页 共159页
项目编码 | 01B006 | 项目名称 | 拆除及垃圾清运 |  |  | 计量单位 | 项
项目特征 | 1、拆除影响本装饰工程的所有项目 2、环卫车清运垃圾，运距由投标人自行考虑，含消纳费、残值等 3、勘察现场，综合包干
序号 | 费用项目 | 单位 | 数量 | 计算基础（元） | 费率（%） | 单价 （元） | 合价 （元）
1 | 人工费 | - | - | - | - | -
2 | 材料费 | - | - | - | - | - | 10500.00
2.1 | 拆除及垃圾清运 | m2 | 350 | - | - | 30 | 10500.00
3 | 施工机具使用费 | - | - | - | - | -
4 | 1+2+3小计 | - | - | - | - | - | 10500.00
5 | 管理费 | - | - | - | - | -
6 | 利润 | - | - | - | - | -
综合单价 | [6 empty] | 10500.00

## 表E.3.1 措施项目清单计价表【万里村村民便民服务中6.4
表E.3.1 措施项目清单计价表
工程名称：万里村村民便民服务中心-装饰1 |  |  | 标段： | 第1页 共1页
序号 | 项目编码 | 项目名称 | 工作内容 | 价格(元) | 备注
|  | 通用措施项目 |  | 19945.96
1 | 011601009002 | 安全生产 |  | 11760.22
2 | 011601007002 | 文明施工 |  | 1856.88
3 | 011601008002 | 环境保护 |  | 928.44
4 | 011601006002 | 临时设施 |  | 5261.15
5 | 011601010002 | 冬雨季施工增加
6 | 011601011002 | 夜间施工增加
7 | 011601012002 | 特殊地区施工
8 | 011601013002 | 二次搬运
9 | 011601014002 | 已完工程及设备保护
10 | 011601015002 | 既有建(构)筑物、设施保护
11 | 011601016002 | 按质论价
12 | 011601017002 | 建筑工人实名制 |  | 139.27
13 | 011601018002 | 特殊施工降效
14 | 011601019002 | 协管
15 | 011601003002 | 其他大型机械进出场及安拆
|  | 专业措施项目 |  | 6527.01
16 | 011601001003 | 脚手架 | 1、用于该工程脚手架费用一次性包干使用 | 3844.65
17 | 011601002003 | 垂直运输 |  | 2682.36
本页小计 |  |  |  | 26472.97 | -
合 计 |  |  |  | 26472.97 | -
注：措施项目清单费用构成详见本标准表E.3.2，大型机械进出场及安拆费用组成见本标准表E.3.4。

## 表E.4.1 其他项目清单计价表【万里村村民便民服务中6.5
表E.4.1 其他项目清单计价表
工程名称：万里村村民便民服务中心-装饰1 |  |  | 标段： |  | 第1页 共1页
序号 | 项目名称 | 暂估(暂定) 金额(元) | 结算(确定) 金额(元) | 调整金额± (元) | 备注
1 | 暂列金额 | 30000.00 |  |  | 详见本标准表E.4.2
2 | 专业工程暂估价 |  |  |  | 详见本标准表E.4.3
3 | 计日工 |  |  |  | 详见本标准表E.4.4
4 | 总承包服务费 |  |  |  | 详见本标准表E.4.5
5 | 合同中约定的其他项目
合 计 |  | 30000.00 |  |  | -

## 表E.4.2 暂列金额明细表【万里村村民便民服务中心-6.6
表E.4.2 暂列金额明细表
工程名称：万里村村民便民服务中心-装饰1 |  |  |  | 标段： |  |  | 第1页 共1页
序号 | 项目名称 | 计算基础 | 费率(%) | 暂定金额(元) | 确定金额(元) | 调整金额±(元) | 备注
1 | 合同价格调整暂列金额
2 | 未确定工程暂列金额 |  |  | 30000.00
3 | 未确定服务暂列金额
4 | 未确定其他暂列金额
本页小计 |  | - | - | 30000.00 |  |  | -
合 计 |  | - | - | 30000.00 |  |  | -
注：1 本表由招标人填写“暂定金额”总额，采用费率计价方式计算暂定金额的，应分别填写“计算基础”“费率”，并计算填写“暂定金额”；采用总价计价方式计算暂定金额的，可直接填写“暂定金额”； 2 投标人应将上述暂定金额填写并计入投标总价； 3 结算时应按合同约定计算并填写“确定金额”。

## 表E.4.3 专业工程暂估价明细表【万里村村民便民服务6.7
表E.4.3 专业工程暂估价明细表
工程名称：万里村村民便民服务中心-装饰1 |  |  |  |  | 标段： |  |  | 第1页 共1页
序号 | 专业工程名称 | 暂估金额(元) |  |  | 确认金额(元) |  |  | 调整金额± (元) | 备注
|  | 不含税价格 | 增值税 | 含税价格 | 不含税价格 | 增值税 | 含税价格
|  | A₁ | B₁ | C₁ | A₂ | B₂ | C₂ | D=C₂-C₁
本页小计 | [8 empty] | -
合 计 | [8 empty] | -
注：本表“暂估金额”由招标人填写，投标人应将“暂估金额”填写并计入投标总价。结算时应按合同约定的价格填写“确认金额”。

## 表E.5.1 增值税计价表【万里村村民便民服务中心-装6.8
表E.5.1 增值税计价表
工程名称：万里村村民便民服务中心-装饰1 |  |  | 标段： |  | 第1页 共1页
序号 | 项目名称 | 计算基础说明 | 计算基础 | 税率(%) | 金额（元）
1 | 增值税 | 分部分项工程+措施项目+其他项目-专业工程暂估价-除税甲供材料和甲供设备费 | 365952.49 | 9 | 32935.72
合计 |  |  |  |  | 32935.72

## 表E.1.1-2 单项工程汇总表【安装工程】7.1
表E.1.1-2 单项工程汇总表
单项工程名称：安装工程 |  | 标段： |  | 第1页 共1页
序号 | 项目内容 | 金额(元) | 其中:(元)
|  |  | 专业工程暂估价 | 安全生产
1 | 水电工程 | 92985.79 |  | 2346.00
2 | 暖通工程 | 40596.68 |  | 193.57
3 | 智能化工程 | 74310.55 |  | 921.16
合 计 |  | 207893.02 |  | 3460.73
注：1 专业工程暂估价为已含税价格，在计算增值税计算基础时不应包含专业工程暂估价金额； 2 本表适用于以单项工程、单位工程等为工程量清单编制对象的工程。

## 表E.1.1-3 单位工程汇总表【水电工程】8.1
表E.1.1-3 单位工程汇总表
单位工程名称：水电工程 | 标段： | 第1页 共1页
序号 | 项目内容 | 金额(元)
1 | 分部分项工程 | 80896.68
1.1 | 电气设备安装工程 | 65953.51
1.2 | 给排水、采暖、燃气工程 | 14943.17
2 | 措施项目 | 4411.38
2.1 | 其中：安全生产 | 2346.00
3 | 其他项目
3.1 | 其中：暂列金额
3.2 | 其中：专业工程暂估价
3.3 | 其中：计日工
3.4 | 其中：总承包服务费
3.5 | 其中：合同中约定的其他项目
4 | 增值税 | 7677.73
合 计 |  | 92985.79
注：1 专业工程暂估价为已含税价格，在计算增值税计算基础时不应包含专业工程暂估价金额； 2 本表适用以单项工程、单位工程等为工程量清单编制对象的工程。

## 表E.2.1 分部分项工程项目清单计价表【水电工程】8.2
表E.2.1 分部分项工程项目清单计价表
工程名称：水电工程 |  |  |  | 标段： |  |  | 第1页 共11页
序号 | 项目编码 | 项目名称 | 项目特征描述 | 计量 单位 | 工程量 | 金额（元）
[6 empty] | 综合单价 | 合价 | 其中
材料暂估价
|  | 电气设备安装工程 |  |  |  |  | 65953.51
1 | 030402011001 | 成套配电箱 | 1.名称：配电箱AL1 2.安装方式：壁挂 3.接线端子材质、规格：2.5mm2、4mm2 | 台 | 1 | 2297.96 | 2297.96
2 | 030402011002 | 成套配电箱 | 1.名称：配电箱AL2 2.安装方式：壁挂 3.接线端子材质、规格：2.5mm2、4mm2 | 台 | 1 | 1683.83 | 1683.83
3 | 030402011003 | 成套配电箱 | 1.名称：配电箱ALE1 2.安装方式：壁挂 3.接线端子材质、规格：2.5mm2 | 台 | 1 | 1716.00 | 1716.00
4 | 030412001001 | 配管 | 1.名称：金属软管 2.规格：20 | m | 21.1 | 16.61 | 350.47
5 | 030412001002 | 配管 | 1.名称：配管 2.规格：JDG20 3.配置形式：暗配 | m | 430.31 | 9.66 | 4156.79
6 | 030412001003 | 配管 | 1.名称：配管 2.规格：JDG25 3.配置形式：暗配 | m | 430.31 | 14.09 | 6063.07
7 | 030412001004 | 配管 | 1.名称：配管 2.规格：JDG40 3.配置形式：暗配 | m | 2.8 | 20.82 | 58.30
本页小计 | [6 empty] | 16326.42
表E.2.1 分部分项工程项目清单计价表
工程名称：水电工程 |  |  |  | 标段： |  |  | 第2页 共11页
序号 | 项目编码 | 项目名称 | 项目特征描述 | 计量 单位 | 工程量 | 金额（元）
[6 empty] | 综合单价 | 合价 | 其中
材料暂估价
8 | 030412001005 | 配管 | 1.名称：配管 2.规格：RC50 3.配置形式：埋地 | m | 2.8 | 41.15 | 115.22
9 | 030412004001 | 配线 | 1.名称：配线 2.规格：WDZC-BYJ-2.5 | m | 1864.85 | 3.87 | 7216.97
10 | 030412004002 | 配线 | 1.名称：配线 2.规格：WDZCN-BYJ-2.5 | m | 126.44 | 3.87 | 489.32
11 | 030412004003 | 配线 | 1.名称：配线 2.规格：WDZCN-BYJ-4 | m | 126.44 | 5.48 | 692.89
12 | 030409002001 | 控制电缆 | 1.名称：控制电缆 2.规格：WDZC-RYY-5*1.5 | m | 9.8 | 15.56 | 152.49
13 | 030409001001 | 电力电缆 | 1.名称：电缆 2.规格：WDZC-YJY-5*10 | m | 8 | 19.96 | 159.68
14 | 030409001003 | 电力电缆 | 1.名称：电缆 2.规格：YJY22-4*25 | m | 100 | 112.65 | 11265.00
15 | 030409001002 | 电力电缆 | 1.名称：电缆 2.规格：ZRNH-YJ-3*4 | m | 9.5 | 19.04 | 180.88
16 | 030409005001 | 控制电缆头 | 1.名称：控制电缆头 2.规格：WDZC-RYY-5*1.5 | 个 | 2 | 86.12 | 172.24
17 | 030409003001 | 电力电缆头 | 1.名称：干包式电力电缆头 2.规格：WDZC-YJY-5x10 | 个 | 2 | 54.39 | 108.78
18 | 030409003002 | 电力电缆头 | 1.名称：干包式电力电缆头 2.规格：WDZC-YJY-4*25 | 个 | 2 | 113.19 | 226.38
本页小计 | [6 empty] | 20779.85
表E.2.1 分部分项工程项目清单计价表
工程名称：水电工程 |  |  |  | 标段： |  |  | 第3页 共11页
序号 | 项目编码 | 项目名称 | 项目特征描述 | 计量 单位 | 工程量 | 金额（元）
[6 empty] | 综合单价 | 合价 | 其中
材料暂估价
19 | 030412003001 | 桥架 | 1.名称：桥架 2.规格：100*50 3.接地跨接方式：4mm2黄绿双色铜芯线 | m | 31.44 | 58.90 | 1851.82
20 | 030409011001 | 防火堵料(包) | 1.名称：防火封堵 2.材质：防火泥 | kg | 5 | 9.77 | 48.85
21 | 030413013001 | 照明开关、按钮 | 1.名称：单联单控跷板开关 | 套 | 3 | 20.56 | 61.68
22 | 030413013002 | 照明开关、按钮 | 1.名称：二联单控跷板开关 | 套 | 3 | 24.18 | 72.54
23 | 030413013003 | 照明开关、按钮 | 1.名称：三联单控跷板开关 | 套 | 3 | 26.90 | 80.70
24 | 030413013004 | 照明开关、按钮 | 1.名称：四联单控跷板开关 | 套 | 3 | 33.69 | 101.07
25 | 030413013005 | 照明开关、按钮 | 1.名称：二联双控跷板开关 | 套 | 3 | 30.80 | 92.40
26 | 030413003001 | 荧光灯 | 1.名称：平板灯 2.规格：200*2000，4000K,80W | 套 | 7 | 814.29 | 5700.03
27 | 030413003002 | 荧光灯 | 1.名称：平板灯 2.规格：300*300，4000K,88W | 套 | 2 | 117.39 | 234.78
28 | 030413003003 | 荧光灯 | 1.名称：平板灯 2.规格：600*1200，4000K,28W | 套 | 15 | 238.59 | 3578.85
29 | 030413003004 | 荧光灯 | 1.名称：平板灯 2.规格：600*600，4000K,68W | 套 | 10 | 155.77 | 1557.70
30 | 030413002001 | 装饰灯 | 1.名称：灯带 2.规格：4000K,12W/m | m | 24 | 50.73 | 1217.52
本页小计 | [6 empty] | 14597.94
表E.2.1 分部分项工程项目清单计价表
工程名称：水电工程 |  |  |  | 标段： |  |  | 第4页 共11页
序号 | 项目编码 | 项目名称 | 项目特征描述 | 计量 单位 | 工程量 | 金额（元）
[6 empty] | 综合单价 | 合价 | 其中
材料暂估价
31 | 030413002002 | 装饰灯 | 1.名称：筒灯 2.规格：4000K,10W 3.安装方式：嵌入式 | 套 | 37 | 57.57 | 2130.09
32 | 030413002003 | 装饰灯 | 1.名称：安全出口指示标志 2.规格：1W,A型 3.安装方式：壁装 | 套 | 1 | 79.18 | 79.18
33 | 030413002004 | 装饰灯 | 1.名称：疏散出口标志灯 2.规格：1W,A型 3.安装方式：壁装 | 套 | 4 | 79.18 | 316.72
34 | 030413002005 | 装饰灯 | 1.名称：楼层指示灯 2.规格：1W,A型 3.安装方式：壁装 | 套 | 2 | 79.18 | 158.36
35 | 030413002006 | 装饰灯 | 1.名称：方向标志灯 2.规格：1W,A型 3.安装方式：壁装 | 套 | 1 | 79.18 | 79.18
36 | 030413002007 | 装饰灯 | 1.名称：疏散急照明壁灯 2.规格：3W,A型,IP67 3.安装方式：壁装 | 套 | 1 | 89.28 | 89.28
37 | 030413002008 | 装饰灯 | 1.名称：疏散急照明筒灯 2.规格：9W,A型 3.安装方式：嵌入式 | 套 | 3 | 69.69 | 209.07
本页小计 | [6 empty] | 3061.88
表E.2.1 分部分项工程项目清单计价表
工程名称：水电工程 |  |  |  | 标段： |  |  | 第5页 共11页
序号 | 项目编码 | 项目名称 | 项目特征描述 | 计量 单位 | 工程量 | 金额（元）
[6 empty] | 综合单价 | 合价 | 其中
材料暂估价
38 | 030413002009 | 装饰灯 | 1.名称：疏散急照明筒灯 2.规格：6W,A型 3.安装方式：嵌入式 | 套 | 6 | 59.59 | 357.54
39 | 030413014001 | 插座 | 1.名称：三相插座 2.规格：440V,16A 3.安装方式：暗装 | 套 | 2 | 38.82 | 77.64
40 | 030413014002 | 插座 | 1.名称：防水单相二三极插座 2.规格：250V,10A 3.安装方式：暗装 | 套 | 7 | 42.55 | 297.85
41 | 030413014003 | 插座 | 1.名称：单相二三极插座 2.规格：250V,10A 3.安装方式：暗装 | 套 | 59 | 25.53 | 1506.27
42 | 030413014004 | 插座 | 1.名称：带开关单相二三极插座 2.规格：250V,10A 3.安装方式：暗装 | 套 | 2 | 30.06 | 60.12
43 | 030413014005 | 插座 | 1.名称：单相三极插座 2.规格：250V,16A 3.安装方式：暗装 | 套 | 7 | 25.53 | 178.71
44 | 030405001001 | 低压电气开关 | 1.名称：空调开关 2.安装方式：暗装 | 个 | 3 | 266.73 | 800.19
本页小计 | [6 empty] | 3278.32
表E.2.1 分部分项工程项目清单计价表
工程名称：水电工程 |  |  |  | 标段： |  |  | 第6页 共11页
序号 | 项目编码 | 项目名称 | 项目特征描述 | 计量 单位 | 工程量 | 金额（元）
[6 empty] | 综合单价 | 合价 | 其中
材料暂估价
45 | 030412006001 | 接线盒 | 1.名称：开关插座盒 2.安装形式：暗装 | 个 | 95 | 8.79 | 835.05
46 | 030412006002 | 接线盒 | 1.名称：接线盒 2.安装形式：暗装 | 个 | 89 | 8.32 | 740.48
47 | 030410002001 | 接地母线 | 1.名称：接地母线 2.材质：利用梁内钢筋 | m | 54 | 6.76 | 365.04
48 | 030410007001 | 等电位端子箱、测试板 | 1.名称：测试点 | 台 | 1 | 38.25 | 38.25
49 | 030410003001 | 引下线 | 1.名称：避雷引下线 2.材质：利用柱内钢筋 | m | 74.81 | 14.90 | 1114.67
50 | 030410005001 | 接闪带 | 1.名称：避雷网 2.材质：镀锌圆钢 3.规格：Ф10 | m | 77.72 | 33.23 | 2582.64
51 | 040807002001 | 供电系统 | 1.电压等级(kV)：1kV | 系统 | 1 | 623.34 | 623.34
52 | 030416027001 | 接地装置 | 1.名称：防雷接地系统 | 系统、组 | 1 | 1609.63 | 1609.63
|  | 给排水、采暖、燃气工程 |  |  |  |  | 14943.17
53 | 031001008001 | 塑料管 | 1.材质：PPR 2.规格：DN15 3.连接形式：热熔连接 4.管道消毒、冲洗：按规范和设计图纸 5.安装部位：室内 6.介质：给水 | m | 23.64 | 23.50 | 555.54
本页小计 | [6 empty] | 8464.64
表E.2.1 分部分项工程项目清单计价表
工程名称：水电工程 |  |  |  | 标段： |  |  | 第7页 共11页
序号 | 项目编码 | 项目名称 | 项目特征描述 | 计量 单位 | 工程量 | 金额（元）
[6 empty] | 综合单价 | 合价 | 其中
材料暂估价
54 | 031001008002 | 塑料管 | 1.材质：PPR 2.规格：DN20 3.连接形式：热熔连接 4.管道消毒、冲洗：按规范和设计图纸 5.安装部位：室内 6.介质：给水 | m | 4 | 27.49 | 109.96
55 | 031001008003 | 塑料管 | 1.材质：PPR 2.规格：DN25 3.连接形式：热熔连接 4.管道消毒、冲洗：按规范和设计图纸 5.安装部位：室内 6.介质：给水 | m | 1 | 30.47 | 30.47
56 | 031001008004 | 塑料管 | 1.材质：PPR 2.规格：DN32 3.连接形式：热熔连接 4.管道消毒、冲洗：按规范和设计图纸 5.安装部位：室内 6.介质：给水 | m | 1 | 38.30 | 38.30
57 | 031301001001 | 凿(压、切割)槽 | 1.名称：给水管砖墙开槽 2.规格：40*40mm | m | 16.35 | 7.42 | 121.32
本页小计 | [6 empty] | 300.05
表E.2.1 分部分项工程项目清单计价表
工程名称：水电工程 |  |  |  | 标段： |  |  | 第8页 共11页
序号 | 项目编码 | 项目名称 | 项目特征描述 | 计量 单位 | 工程量 | 金额（元）
[6 empty] | 综合单价 | 合价 | 其中
材料暂估价
58 | 031002001001 | 金属阀门 | 1.类型：自动排气阀 2.材质：铜 3.规格、压力等级：DN20 4.连接形式：螺纹连接 | 个 | 1 | 68.02 | 68.02
59 | 031002001002 | 金属阀门 | 1.类型：球阀 2.材质：铜 3.规格、压力等级：DN20 4.连接形式：螺纹连接 | 个 | 1 | 65.92 | 65.92
60 | 031002011001 | 水表 | 1.类型：水表 2.规格：DN32 3.连接形式：螺纹连接 | 组（个） | 1 | 168.55 | 168.55
61 | 031002001003 | 金属阀门 | 1.类型：球阀 2.材质：铜 3.规格、压力等级：DN32 4.连接形式：螺纹连接 | 个 | 2 | 118.48 | 236.96
62 | 031002001004 | 金属阀门 | 1.类型：止回阀 2.材质：铜 3.规格、压力等级：DN32 4.连接形式：螺纹连接 | 个 | 1 | 85.79 | 85.79
本页小计 | [6 empty] | 625.24
表E.2.1 分部分项工程项目清单计价表
工程名称：水电工程 |  |  |  | 标段： |  |  | 第9页 共11页
序号 | 项目编码 | 项目名称 | 项目特征描述 | 计量 单位 | 工程量 | 金额（元）
[6 empty] | 综合单价 | 合价 | 其中
材料暂估价
63 | 040504001001 | 砌筑井 | 1.种类、规格：水表井、700*700 2.垫层、基础材质及厚度：C15混凝土垫层100mm 3.砌筑材料品种、规格、强度等级：MU10实心砖 4.勾缝、抹面要求：内外抹灰 5.盖板材质、规格：铸铁盖板 | 座 | 1 | 3666.30 | 3666.30
64 | 031003014001 | 给、排水附件 | 1.类型：不锈钢地漏 2.规格：DN50 | 个 | 1 | 41.06 | 41.06
65 | 031003003001 | 洗脸盆 | 1.类型：残卫洗脸盆 2.材质：陶瓷 3.附件：角阀、金属软管、水龙头、残障扶手 | 组 | 1 | 742.13 | 742.13
66 | 031003003002 | 洗脸盆 | 1.类型：洗脸盆 2.材质：陶瓷 3.附件：角阀、金属软管、水龙头 | 组 | 2 | 540.13 | 1080.26
67 | 031003004001 | 洗涤盆 | 1.类型：拖把池 2.材质：陶瓷 | 组 | 2 | 269.39 | 538.78
68 | 031003006001 | 大便器 | 1.类型：坐便器 2.材质：陶瓷 3.附件：角阀、金属软管、残障扶手 | 组 | 1 | 971.70 | 971.70
69 | 031003006002 | 大便器 | 1.类型：低位水箱蹲便器 2.材质：陶瓷 3.附件：角阀、金属软管 | 组 | 1 | 705.11 | 705.11
本页小计 | [6 empty] | 7745.34
表E.2.1 分部分项工程项目清单计价表
工程名称：水电工程 |  |  |  | 标段： |  |  | 第10页 共11页
序号 | 项目编码 | 项目名称 | 项目特征描述 | 计量 单位 | 工程量 | 金额（元）
[6 empty] | 综合单价 | 合价 | 其中
材料暂估价
70 | 031003007001 | 小便器 | 1.类型：小便器 2.材质：陶瓷 | 组 | 1 | 693.44 | 693.44
71 | 031003014002 | 给、排水附件 | 1.类型：小便器感应器 | 个 | 1 | 625.12 | 625.12
72 | 031001008005 | 塑料管 | 1.材质：U-PVC 2.规格：De110 3.连接形式：承插粘接 4.介质：污水 | m | 9 | 68.59 | 617.31
73 | 031001008006 | 塑料管 | 1.材质：U-PVC 2.规格：De75 3.连接形式：承插粘接 4.介质：污水 | m | 9 | 44.67 | 402.03
74 | 031001008007 | 塑料管 | 1.材质：U-PVC 2.规格：De50 3.连接形式：承插粘接 4.介质：污水 | m | 17.16 | 33.07 | 567.48
75 | 031001008008 | 塑料管 | 1.材质：抗紫外线U-PVC 2.规格：De110 3.连接形式：承插粘接 4.介质：雨水 | m | 28.8 | 45.37 | 1306.66
76 | 031001008009 | 塑料管 | 1.材质：抗紫外线U-PVC 2.规格：De50 3.连接形式：承插粘接 4.介质：雨水 | m | 7.2 | 27.43 | 197.50
77 | 031003014003 | 给、排水附件 | 1.类型：雨水斗 2.材质：铸铁 3.规格：Φ50 | 个 | 2 | 127.58 | 255.16
78 | 031003014004 | 给、排水附件 | 1.类型：雨水斗 2.材质：铸铁 3.规格：Φ100 | 个 | 4 | 157.58 | 630.32
本页小计 | [6 empty] | 5295.02
表E.2.1 分部分项工程项目清单计价表
工程名称：水电工程 |  |  |  | 标段： |  |  | 第11页 共11页
序号 | 项目编码 | 项目名称 | 项目特征描述 | 计量 单位 | 工程量 | 金额（元）
[6 empty] | 综合单价 | 合价 | 其中
材料暂估价
79 | 030910002001 | 灭火器箱 | 1.名称：手提式磷酸铵盐干粉灭火器 2.安装方式：落地式 3.型号、规格：MF/ABC4*2 | 个 | 2 | 210.99 | 421.98
本页小计 | [6 empty] | 421.98
合计 | [6 empty] | 80896.68

## 表E.2.2-1 分部分项工程项目清单综合单价分析表【8.3
表E.2.2-1 分部分项工程项目清单综合单价分析表
工程名称：水电工程 |  |  | 标段： |  |  | 第1页 共110页
项目编码 | 030402011001 | 项目名称 | 成套配电箱 |  |  | 计量单位 | 台
项目特征 | 1.名称：配电箱AL1 2.安装方式：壁挂 3.接线端子材质、规格：2.5mm2、4mm2
序号 | 费用项目 | 单位 | 数量 | 计算基础（元） | 费率（%） | 单价 （元） | 合价 （元）
1 | 人工费 | - | - | - | - | - | 260.90
1.1 | 普工 | 工日 | 0.278 | - | - | 140 | 38.92
1.2 | 一般技工 | 工日 | 0.654 | - | - | 250 | 163.50
1.3 | 高级技工 | 工日 | 0.172 | - | - | 340 | 58.48
2 | 材料费 | - | - | - | - | - | 1862.47
2.1 | 配电箱AL1 | 台 | 1 | - | - | 1596.98 | 1596.98
2.2 | 镀锌扁钢 | kg | 1.132 | - | - | 4.44 | 5.03
2.3 | 棉纱 | kg | 0.102 | - | - | 5.57 | 0.57
2.4 | 松香焊锡丝 | m | 0.071 | - | - | 2.66 | 0.19
2.5 | 平垫铁 | kg | 0.153 | - | - | 5.15 | 0.79
2.6 | 调和漆 | kg | 0.031 | - | - | 12.42 | 0.39
2.7 | 酚醛树脂稀释剂 | kg | 0.143 | - | - | 14.58 | 2.08
2.8 | 防锈漆 | kg | 0.01 | - | - | 12.42 | 0.12
2.9 | 电力复合脂 | kg | 0.418 | - | - | 17.15 | 7.17
2.10 | 自粘性塑料带 | 卷 | 0.102 | - | - | 5.15 | 0.53
2.11 | 塑料管 | kg | 0.153 | - | - | 0.09 | 0.01
2.12 | 硬铜绞线 | m | 5.73 | - | - | 3.9 | 22.35
2.13 | 铜接线端子 | 个 | 2.071 | - | - | 1.6 | 3.31
2.14 | 白布 | kg | 0.46 | - | - | 11.18 | 5.14
表E.2.2-1 分部分项工程项目清单综合单价分析表
工程名称：水电工程 |  |  | 标段： |  |  | 第2页 共110页
2.15 | 铁砂布 | 张 | 4.6 | - | - | 0.86 | 3.96
2.16 | 塑料软管 | m | 4.6 | - | - | 1.89 | 8.69
2.17 | 异型塑料管 | m | 1.15 | - | - | 1.04 | 1.20
2.18 | 黄腊带 | 卷 | 11.592 | - | - | 17.15 | 198.80
2.19 | 其他材料费 | 元 | 5.16 | - | - | 1 | 5.16
3 | 施工机具使用费 | - | - | - | - | - | 31.18
3.1 | 载重汽车 装载质量4t | 台班 | 0.013 | - | - | 570.45 | 7.42
3.2 | 汽车式起重机 提升质量8t | 台班 | 0.021 | - | - | 1078.01 | 22.64
3.3 | 直流弧焊机 功率20kW | 台班 | 0.021 | - | - | 53.45 | 1.12
4 | 1+2+3小计 | - | - | - | - | - | 2154.55
5 | 管理费 | - | - | - | - | - | 109.49
6 | 利润 | - | - | - | - | - | 33.92
综合单价 | [6 empty] | 2297.96
表E.2.2-1 分部分项工程项目清单综合单价分析表
工程名称：水电工程 |  |  | 标段： |  |  | 第3页 共110页
项目编码 | 030402011002 | 项目名称 | 成套配电箱 |  |  | 计量单位 | 台
项目特征 | 1.名称：配电箱AL2 2.安装方式：壁挂 3.接线端子材质、规格：2.5mm2、4mm2
序号 | 费用项目 | 单位 | 数量 | 计算基础（元） | 费率（%） | 单价 （元） | 合价 （元）
1 | 人工费 | - | - | - | - | - | 242.38
1.1 | 普工 | 工日 | 0.263 | - | - | 140 | 36.82
1.2 | 一般技工 | 工日 | 0.606 | - | - | 250 | 151.50
1.3 | 高级技工 | 工日 | 0.159 | - | - | 340 | 54.06
2 | 材料费 | - | - | - | - | - | 1277.01
2.1 | 配电箱AL2 | 台 | 1 | - | - | 1064.65 | 1064.65
2.2 | 镀锌扁钢 | kg | 1.132 | - | - | 4.44 | 5.03
2.3 | 棉纱 | kg | 0.102 | - | - | 5.57 | 0.57
2.4 | 松香焊锡丝 | m | 0.071 | - | - | 2.66 | 0.19
2.5 | 平垫铁 | kg | 0.153 | - | - | 5.15 | 0.79
2.6 | 调和漆 | kg | 0.031 | - | - | 12.42 | 0.39
2.7 | 酚醛树脂稀释剂 | kg | 0.143 | - | - | 14.58 | 2.08
2.8 | 防锈漆 | kg | 0.01 | - | - | 12.42 | 0.12
2.9 | 电力复合脂 | kg | 0.418 | - | - | 17.15 | 7.17
2.10 | 自粘性塑料带 | 卷 | 0.102 | - | - | 5.15 | 0.53
2.11 | 塑料管 | kg | 0.153 | - | - | 0.09 | 0.01
2.12 | 硬铜绞线 | m | 5.73 | - | - | 3.9 | 22.35
2.13 | 铜接线端子 | 个 | 2.071 | - | - | 1.6 | 3.31
2.14 | 白布 | kg | 0.35 | - | - | 11.18 | 3.91
表E.2.2-1 分部分项工程项目清单综合单价分析表
工程名称：水电工程 |  |  | 标段： |  |  | 第4页 共110页
2.15 | 铁砂布 | 张 | 3.5 | - | - | 0.86 | 3.01
2.16 | 塑料软管 | m | 3.5 | - | - | 1.89 | 6.62
2.17 | 异型塑料管 | m | 0.875 | - | - | 1.04 | 0.91
2.18 | 黄腊带 | 卷 | 8.82 | - | - | 17.15 | 151.26
2.19 | 其他材料费 | 元 | 4.11 | - | - | 1 | 4.11
3 | 施工机具使用费 | - | - | - | - | - | 31.18
3.1 | 载重汽车 装载质量4t | 台班 | 0.013 | - | - | 570.45 | 7.42
3.2 | 汽车式起重机 提升质量8t | 台班 | 0.021 | - | - | 1078.01 | 22.64
3.3 | 直流弧焊机 功率20kW | 台班 | 0.021 | - | - | 53.45 | 1.12
4 | 1+2+3小计 | - | - | - | - | - | 1550.57
5 | 管理费 | - | - | - | - | - | 101.73
6 | 利润 | - | - | - | - | - | 31.53
综合单价 | [6 empty] | 1683.83
表E.2.2-1 分部分项工程项目清单综合单价分析表
工程名称：水电工程 |  |  | 标段： |  |  | 第5页 共110页
项目编码 | 030402011003 | 项目名称 | 成套配电箱 |  |  | 计量单位 | 台
项目特征 | 1.名称：配电箱ALE1 2.安装方式：壁挂 3.接线端子材质、规格：2.5mm2
序号 | 费用项目 | 单位 | 数量 | 计算基础（元） | 费率（%） | 单价 （元） | 合价 （元）
1 | 人工费 | - | - | - | - | - | 175.54
1.1 | 普工 | 工日 | 0.188 | - | - | 140 | 26.32
1.2 | 一般技工 | 工日 | 0.45 | - | - | 250 | 112.50
1.3 | 高级技工 | 工日 | 0.108 | - | - | 340 | 36.72
2 | 材料费 | - | - | - | - | - | 1412.77
2.1 | 配电箱ALE1 | 台 | 1 | - | - | 1330.82 | 1330.82
2.2 | 镀锌扁钢 | kg | 1.132 | - | - | 4.44 | 5.03
2.3 | 棉纱 | kg | 0.102 | - | - | 5.57 | 0.57
2.4 | 松香焊锡丝 | m | 0.071 | - | - | 2.66 | 0.19
2.5 | 平垫铁 | kg | 0.153 | - | - | 5.15 | 0.79
2.6 | 调和漆 | kg | 0.031 | - | - | 12.42 | 0.39
2.7 | 酚醛树脂稀释剂 | kg | 0.143 | - | - | 14.58 | 2.08
2.8 | 防锈漆 | kg | 0.01 | - | - | 12.42 | 0.12
2.9 | 电力复合脂 | kg | 0.418 | - | - | 17.15 | 7.17
2.10 | 自粘性塑料带 | 卷 | 0.102 | - | - | 5.15 | 0.53
2.11 | 塑料管 | kg | 0.153 | - | - | 0.09 | 0.01
2.12 | 硬铜绞线 | m | 5.73 | - | - | 3.9 | 22.35
2.13 | 铜接线端子 | 个 | 2.071 | - | - | 1.6 | 3.31
2.14 | 白布 | kg | 0.08 | - | - | 11.18 | 0.89
表E.2.2-1 分部分项工程项目清单综合单价分析表
工程名称：水电工程 |  |  | 标段： |  |  | 第6页 共110页
2.15 | 铁砂布 | 张 | 0.8 | - | - | 0.86 | 0.69
2.16 | 塑料软管 | m | 0.8 | - | - | 1.89 | 1.51
2.17 | 异型塑料管 | m | 0.2 | - | - | 1.04 | 0.21
2.18 | 黄腊带 | 卷 | 2.016 | - | - | 17.15 | 34.57
2.19 | 其他材料费 | 元 | 1.54 | - | - | 1 | 1.54
3 | 施工机具使用费 | - | - | - | - | - | 31.18
3.1 | 载重汽车 装载质量4t | 台班 | 0.013 | - | - | 570.45 | 7.42
3.2 | 汽车式起重机 提升质量8t | 台班 | 0.021 | - | - | 1078.01 | 22.64
3.3 | 直流弧焊机 功率20kW | 台班 | 0.021 | - | - | 53.45 | 1.12
4 | 1+2+3小计 | - | - | - | - | - | 1619.49
5 | 管理费 | - | - | - | - | - | 73.71
6 | 利润 | - | - | - | - | - | 22.80
综合单价 | [6 empty] | 1716.00
表E.2.2-1 分部分项工程项目清单综合单价分析表
工程名称：水电工程 |  |  | 标段： |  |  | 第7页 共110页
项目编码 | 030412001001 | 项目名称 | 配管 |  |  | 计量单位 | m
项目特征 | 1.名称：金属软管 2.规格：20
序号 | 费用项目 | 单位 | 数量 | 计算基础（元） | 费率（%） | 单价 （元） | 合价 （元）
1 | 人工费 | - | - | - | - | - | 8.07
1.1 | 普工 | 工日 | 0.0181 | - | - | 140 | 2.53
1.2 | 一般技工 | 工日 | 0.019 | - | - | 250 | 4.75
1.3 | 高级技工 | 工日 | 0.0023 | - | - | 340 | 0.78
2 | 材料费 | - | - | - | - | - | 4.10
2.1 | 金属软管 | m | 1.03 | - | - | 1.77 | 1.82
2.2 | 镀锌半圆头螺钉 | 十个 | 0.8168 | - | - | 0.56 | 0.46
2.3 | 金属软管接头 | 个 | 1.031 | - | - | 1.22 | 1.26
2.4 | 金属软管卡子 | 个 | 2.2022 | - | - | 0.11 | 0.24
2.5 | 镀锌地线夹 | 套 | 3.0931 | - | - | 0.09 | 0.28
2.6 | 其他材料费 | 元 | 0.04 | - | - | 1 | 0.04
3 | 施工机具使用费 | - | - | - | - | -
4 | 1+2+3小计 | - | - | - | - | - | 12.17
5 | 管理费 | - | - | - | - | - | 3.39
6 | 利润 | - | - | - | - | - | 1.05
综合单价 | [6 empty] | 16.61
表E.2.2-1 分部分项工程项目清单综合单价分析表
工程名称：水电工程 |  |  | 标段： |  |  | 第8页 共110页
项目编码 | 030412001002 | 项目名称 | 配管 |  |  | 计量单位 | m
项目特征 | 1.名称：配管 2.规格：JDG20 3.配置形式：暗配
序号 | 费用项目 | 单位 | 数量 | 计算基础（元） | 费率（%） | 单价 （元） | 合价 （元）
1 | 人工费 | - | - | - | - | - | 2.88
1.1 | 普工 | 工日 | 0.0055 | - | - | 140 | 0.77
1.2 | 一般技工 | 工日 | 0.0068 | - | - | 250 | 1.70
1.3 | 高级技工 | 工日 | 0.0012 | - | - | 340 | 0.41
2 | 材料费 | - | - | - | - | - | 5.20
2.1 | 紧定式镀锌电线钢管 | m | 1.03 | - | - | 4.06 | 4.18
2.2 | 镀锌铁丝 | kg | 0.006 | - | - | 5.15 | 0.03
2.3 | 钢锯条 | 根 | 0.026 | - | - | 0.21 | 0.01
2.4 | 绝缘电线 | m | 0.2032 | - | - | 3.9 | 0.79
2.5 | 塑料护口(电线管用) | 个 | 0.4124 | - | - | 0.1 | 0.04
2.6 | 镀锌管箍 | 个 | 0.1854 | - | - | 0.29 | 0.05
2.7 | 镀锌地线夹 | 套 | 0.8248 | - | - | 0.09 | 0.07
2.8 | 其他材料费 | 元 | 0.03 | - | - | 1 | 0.03
3 | 施工机具使用费 | - | - | - | - | -
4 | 1+2+3小计 | - | - | - | - | - | 8.08
5 | 管理费 | - | - | - | - | - | 1.21
6 | 利润 | - | - | - | - | - | 0.37
综合单价 | [6 empty] | 9.66
表E.2.2-1 分部分项工程项目清单综合单价分析表
工程名称：水电工程 |  |  | 标段： |  |  | 第9页 共110页
项目编码 | 030412001003 | 项目名称 | 配管 |  |  | 计量单位 | m
项目特征 | 1.名称：配管 2.规格：JDG25 3.配置形式：暗配
序号 | 费用项目 | 单位 | 数量 | 计算基础（元） | 费率（%） | 单价 （元） | 合价 （元）
1 | 人工费 | - | - | - | - | - | 4.36
1.1 | 普工 | 工日 | 0.0084 | - | - | 140 | 1.18
1.2 | 一般技工 | 工日 | 0.0103 | - | - | 250 | 2.58
1.3 | 高级技工 | 工日 | 0.0018 | - | - | 340 | 0.61
2 | 材料费 | - | - | - | - | - | 7.33
2.1 | 紧定式镀锌电线钢管 | m | 1.03 | - | - | 5.8 | 5.97
2.2 | 镀锌铁丝 | kg | 0.005 | - | - | 5.15 | 0.03
2.3 | 钢锯条 | 根 | 0.018 | - | - | 0.21
2.4 | 绝缘电线 | m | 0.2878 | - | - | 3.9 | 1.12
2.5 | 塑料护口(电线管用) | 个 | 0.1552 | - | - | 0.13 | 0.02
2.6 | 镀锌管箍 | 个 | 0.1545 | - | - | 0.44 | 0.07
2.7 | 镀锌地线夹 | 套 | 0.8248 | - | - | 0.11 | 0.09
2.8 | 其他材料费 | 元 | 0.03 | - | - | 1 | 0.03
3 | 施工机具使用费 | - | - | - | - | -
4 | 1+2+3小计 | - | - | - | - | - | 11.69
5 | 管理费 | - | - | - | - | - | 1.83
6 | 利润 | - | - | - | - | - | 0.57
综合单价 | [6 empty] | 14.09
表E.2.2-1 分部分项工程项目清单综合单价分析表
工程名称：水电工程 |  |  | 标段： |  |  | 第10页 共110页
项目编码 | 030412001004 | 项目名称 | 配管 |  |  | 计量单位 | m
项目特征 | 1.名称：配管 2.规格：JDG40 3.配置形式：暗配
序号 | 费用项目 | 单位 | 数量 | 计算基础（元） | 费率（%） | 单价 （元） | 合价 （元）
1 | 人工费 | - | - | - | - | - | 5.72
1.1 | 普工 | 工日 | 0.0107 | - | - | 140 | 1.50
1.2 | 一般技工 | 工日 | 0.0135 | - | - | 250 | 3.38
1.3 | 高级技工 | 工日 | 0.0025 | - | - | 340 | 0.85
2 | 材料费 | - | - | - | - | - | 11.96
2.1 | 紧定式镀锌电线钢管 | m | 1.03 | - | - | 9.9 | 10.20
2.2 | 镀锌铁丝 | kg | 0.005 | - | - | 5.15 | 0.03
2.3 | 钢锯条 | 根 | 0.02 | - | - | 0.21
2.4 | 绝缘电线 | m | 0.3764 | - | - | 3.9 | 1.47
2.5 | 塑料护口(电线管用) | 个 | 0.1552 | - | - | 0.37 | 0.06
2.6 | 镀锌管箍 | 个 | 0.1545 | - | - | 0.44 | 0.07
2.7 | 镀锌地线夹 | 套 | 0.8248 | - | - | 0.13 | 0.11
2.8 | 其他材料费 | 元 | 0.02 | - | - | 1 | 0.02
3 | 施工机具使用费 | - | - | - | - | -
4 | 1+2+3小计 | - | - | - | - | - | 17.68
5 | 管理费 | - | - | - | - | - | 2.40
6 | 利润 | - | - | - | - | - | 0.74
综合单价 | [6 empty] | 20.82
表E.2.2-1 分部分项工程项目清单综合单价分析表
工程名称：水电工程 |  |  | 标段： |  |  | 第11页 共110页
项目编码 | 030412001005 | 项目名称 | 配管 |  |  | 计量单位 | m
项目特征 | 1.名称：配管 2.规格：RC50 3.配置形式：埋地
序号 | 费用项目 | 单位 | 数量 | 计算基础（元） | 费率（%） | 单价 （元） | 合价 （元）
1 | 人工费 | - | - | - | - | - | 11.13
1.1 | 普工 | 工日 | 0.0212 | - | - | 140 | 2.97
1.2 | 一般技工 | 工日 | 0.0257 | - | - | 250 | 6.43
1.3 | 高级技工 | 工日 | 0.0051 | - | - | 340 | 1.73
2 | 材料费 | - | - | - | - | - | 23.82
2.1 | 热镀锌钢管 | m | 1.03 | - | - | 21.14 | 21.77
2.2 | 镀锌铁丝 | kg | 0.004 | - | - | 5.15 | 0.02
2.3 | 钢锯条 | 根 | 0.03 | - | - | 0.21 | 0.01
2.4 | 醇酸磁漆 | kg | 0.006 | - | - | 12.42 | 0.07
2.5 | 铅油 | kg | 0.015 | - | - | 14.58 | 0.22
2.6 | 油漆溶剂油 | kg | 0.005 | - | - | 7.89 | 0.04
2.7 | 镀锌锁紧螺母 | 个 | 0.0801 | - | - | 0.46 | 0.04
2.8 | 塑料护口(钢管用) | 个 | 0.0821 | - | - | 0.37 | 0.03
2.9 | 镀锌管箍 | 个 | 0.1652 | - | - | 0.62 | 0.10
2.10 | 绝缘电线 | m | 0.3524 | - | - | 3.9 | 1.37
2.11 | 镀锌地线夹 | 套 | 0.6396 | - | - | 0.18 | 0.12
2.12 | 其他材料费 | 元 | 0.03 | - | - | 1 | 0.03
3 | 施工机具使用费 | - | - | - | - | - | 0.08
3.1 | 管子切断机 直径150mm | 台班 | 0.0011 | - | - | 29.8 | 0.03
表E.2.2-1 分部分项工程项目清单综合单价分析表
工程名称：水电工程 |  |  | 标段： |  |  | 第12页 共110页
3.2 | 钢材电动煨弯机 弯曲直径500mm以内 | 台班 | 0.0011 | - | - | 43.22 | 0.05
4 | 1+2+3小计 | - | - | - | - | - | 35.03
5 | 管理费 | - | - | - | - | - | 4.67
6 | 利润 | - | - | - | - | - | 1.45
综合单价 | [6 empty] | 41.15
表E.2.2-1 分部分项工程项目清单综合单价分析表
工程名称：水电工程 |  |  | 标段： |  |  | 第13页 共110页
项目编码 | 030412004001 | 项目名称 | 配线 |  |  | 计量单位 | m
项目特征 | 1.名称：配线 2.规格：WDZC-BYJ-2.5
序号 | 费用项目 | 单位 | 数量 | 计算基础（元） | 费率（%） | 单价 （元） | 合价 （元）
1 | 人工费 | - | - | - | - | - | 0.75
1.1 | 普工 | 工日 | 0.001 | - | - | 140 | 0.14
1.2 | 一般技工 | 工日 | 0.0019 | - | - | 250 | 0.48
1.3 | 高级技工 | 工日 | 0.0004 | - | - | 340 | 0.14
2 | 材料费 | - | - | - | - | - | 2.70
2.1 | 绝缘电线 | m | 1.16 | - | - | 2.24 | 2.60
2.2 | 棉纱 | kg | 0.002 | - | - | 5.57 | 0.01
2.3 | 锡基钎料 | kg | 0.001 | - | - | 10.65 | 0.01
2.4 | 汽油 | kg | 0.005 | - | - | 7.01 | 0.04
2.5 | 塑料胶布带 | 卷 | 0.007 | - | - | 5.15 | 0.04
3 | 施工机具使用费 | - | - | - | - | -
4 | 1+2+3小计 | - | - | - | - | - | 3.45
5 | 管理费 | - | - | - | - | - | 0.32
6 | 利润 | - | - | - | - | - | 0.10
综合单价 | [6 empty] | 3.87
表E.2.2-1 分部分项工程项目清单综合单价分析表
工程名称：水电工程 |  |  | 标段： |  |  | 第14页 共110页
项目编码 | 030412004002 | 项目名称 | 配线 |  |  | 计量单位 | m
项目特征 | 1.名称：配线 2.规格：WDZCN-BYJ-2.5
序号 | 费用项目 | 单位 | 数量 | 计算基础（元） | 费率（%） | 单价 （元） | 合价 （元）
1 | 人工费 | - | - | - | - | - | 0.75
1.1 | 普工 | 工日 | 0.001 | - | - | 140 | 0.14
1.2 | 一般技工 | 工日 | 0.0019 | - | - | 250 | 0.48
1.3 | 高级技工 | 工日 | 0.0004 | - | - | 340 | 0.14
2 | 材料费 | - | - | - | - | - | 2.70
2.1 | 绝缘电线 | m | 1.16 | - | - | 2.24 | 2.60
2.2 | 棉纱 | kg | 0.002 | - | - | 5.57 | 0.01
2.3 | 锡基钎料 | kg | 0.001 | - | - | 10.65 | 0.01
2.4 | 汽油 | kg | 0.005 | - | - | 7.01 | 0.04
2.5 | 塑料胶布带 | 卷 | 0.007 | - | - | 5.15 | 0.04
3 | 施工机具使用费 | - | - | - | - | -
4 | 1+2+3小计 | - | - | - | - | - | 3.45
5 | 管理费 | - | - | - | - | - | 0.32
6 | 利润 | - | - | - | - | - | 0.10
综合单价 | [6 empty] | 3.87
表E.2.2-1 分部分项工程项目清单综合单价分析表
工程名称：水电工程 |  |  | 标段： |  |  | 第15页 共110页
项目编码 | 030412004003 | 项目名称 | 配线 |  |  | 计量单位 | m
项目特征 | 1.名称：配线 2.规格：WDZCN-BYJ-4
序号 | 费用项目 | 单位 | 数量 | 计算基础（元） | 费率（%） | 单价 （元） | 合价 （元）
1 | 人工费 | - | - | - | - | - | 0.81
1.1 | 普工 | 工日 | 0.0014 | - | - | 140 | 0.20
1.2 | 一般技工 | 工日 | 0.0019 | - | - | 250 | 0.48
1.3 | 高级技工 | 工日 | 0.0004 | - | - | 340 | 0.14
2 | 材料费 | - | - | - | - | - | 4.22
2.1 | 绝缘电线 | m | 1.1 | - | - | 3.74 | 4.11
2.2 | 棉纱 | kg | 0.003 | - | - | 5.57 | 0.02
2.3 | 锡基钎料 | kg | 0.001 | - | - | 10.65 | 0.01
2.4 | 汽油 | kg | 0.006 | - | - | 7.01 | 0.04
2.5 | 塑料胶布带 | 卷 | 0.008 | - | - | 5.15 | 0.04
3 | 施工机具使用费 | - | - | - | - | -
4 | 1+2+3小计 | - | - | - | - | - | 5.03
5 | 管理费 | - | - | - | - | - | 0.34
6 | 利润 | - | - | - | - | - | 0.11
综合单价 | [6 empty] | 5.48
表E.2.2-1 分部分项工程项目清单综合单价分析表
工程名称：水电工程 |  |  | 标段： |  |  | 第16页 共110页
项目编码 | 030409002001 | 项目名称 | 控制电缆 |  |  | 计量单位 | m
项目特征 | 1.名称：控制电缆 2.规格：WDZC-RYY-5*1.5
序号 | 费用项目 | 单位 | 数量 | 计算基础（元） | 费率（%） | 单价 （元） | 合价 （元）
1 | 人工费 | - | - | - | - | - | 3.63
1.1 | 普工 | 工日 | 0.0058 | - | - | 140 | 0.81
1.2 | 一般技工 | 工日 | 0.0091 | - | - | 250 | 2.28
1.3 | 高级技工 | 工日 | 0.0016 | - | - | 340 | 0.54
2 | 材料费 | - | - | - | - | - | 9.93
2.1 | 控制电缆 | m | 1.015 | - | - | 9.1 | 9.24
2.2 | 白布 | kg | 0.0017 | - | - | 11.18 | 0.02
2.3 | 钢锯条 | 根 | 0.0085 | - | - | 0.21
2.4 | 汽油 | kg | 0.0026 | - | - | 7.01 | 0.02
2.5 | 塑料胶布带 | 卷 | 0.0009 | - | - | 5.15
2.6 | 镀锌电缆卡子 | 个 | 0.2342 | - | - | 2.49 | 0.58
2.7 | 标志牌 | 个 | 0.0601 | - | - | 0.89 | 0.05
2.8 | 其他材料费 | 元 | 0.02 | - | - | 1 | 0.02
3 | 施工机具使用费 | - | - | - | - | -
4 | 1+2+3小计 | - | - | - | - | - | 13.56
5 | 管理费 | - | - | - | - | - | 1.53
6 | 利润 | - | - | - | - | - | 0.47
综合单价 | [6 empty] | 15.56
表E.2.2-1 分部分项工程项目清单综合单价分析表
工程名称：水电工程 |  |  | 标段： |  |  | 第17页 共110页
项目编码 | 030409001001 | 项目名称 | 电力电缆 |  |  | 计量单位 | m
项目特征 | 1.名称：电缆 2.规格：WDZC-YJY-5*10
序号 | 费用项目 | 单位 | 数量 | 计算基础（元） | 费率（%） | 单价 （元） | 合价 （元）
1 | 人工费 | - | - | - | - | - | 3.47
1.1 | 普工 | 工日 | 0.005405 | - | - | 140 | 0.76
1.2 | 一般技工 | 工日 | 0.00851 | - | - | 250 | 2.13
1.3 | 高级技工 | 工日 | 0.001725 | - | - | 340 | 0.59
2 | 材料费 | - | - | - | - | - | 13.60
2.1 | 电力电缆 | m | 1.01 | - | - | 12.79 | 12.92
2.2 | 封铅 | kg | 0.003335 | - | - | 23.96 | 0.08
2.3 | 橡胶垫 | m2 | 0.000575 | - | - | 14.58 | 0.01
2.4 | 白布 | kg | 0.001725 | - | - | 11.18 | 0.02
2.5 | 膨胀螺栓 | 套 | 0.088895 | - | - | 0.05
2.6 | 冲击钻头 | 根 | 0.000575 | - | - | 6.21
2.7 | 合金钢钻头 | 根 | 0.001035 | - | - | 7.1 | 0.01
2.8 | 沥青绝缘漆 | kg | 0.000575 | - | - | 12.42 | 0.01
2.9 | 汽油 | kg | 0.00276 | - | - | 7.01 | 0.02
2.10 | 硬酯酸 | kg | 0.000575 | - | - | 10.29 | 0.01
2.11 | 镀锌电缆吊挂 | 套 | 0.02829 | - | - | 5.77 | 0.16
2.12 | 镀锌电缆卡子 | 个 | 0.12972 | - | - | 2.49 | 0.32
2.13 | 标志牌 | 个 | 0.033235 | - | - | 0.89 | 0.03
2.14 | 其他材料费 | 元 | 0.01 | - | - | 1 | 0.01
表E.2.2-1 分部分项工程项目清单综合单价分析表
工程名称：水电工程 |  |  | 标段： |  |  | 第18页 共110页
3 | 施工机具使用费 | - | - | - | - | - | 0.98
3.1 | 载重汽车 装载质量5t | 台班 | 0.000575 | - | - | 628.89 | 0.36
3.2 | 汽车式起重机 提升质量8t | 台班 | 0.000575 | - | - | 1078.01 | 0.62
4 | 1+2+3小计 | - | - | - | - | - | 18.05
5 | 管理费 | - | - | - | - | - | 1.46
6 | 利润 | - | - | - | - | - | 0.45
综合单价 | [6 empty] | 19.96
表E.2.2-1 分部分项工程项目清单综合单价分析表
工程名称：水电工程 |  |  | 标段： |  |  | 第19页 共110页
项目编码 | 030409001003 | 项目名称 | 电力电缆 |  |  | 计量单位 | m
项目特征 | 1.名称：电缆 2.规格：YJY22-4*25
序号 | 费用项目 | 单位 | 数量 | 计算基础（元） | 费率（%） | 单价 （元） | 合价 （元）
1 | 人工费 | - | - | - | - | - | 5.36
1.1 | 普工 | 工日 | 0.0088 | - | - | 140 | 1.23
1.2 | 一般技工 | 工日 | 0.0135 | - | - | 250 | 3.38
1.3 | 高级技工 | 工日 | 0.0022 | - | - | 340 | 0.75
2 | 材料费 | - | - | - | - | - | 103.49
2.1 | 电力电缆 | m | 1.01 | - | - | 101.765 | 102.78
2.2 | 封铅 | kg | 0.0043 | - | - | 23.96 | 0.10
2.3 | 橡胶垫 | m2 | 0.0005 | - | - | 14.58 | 0.01
2.4 | 白布 | kg | 0.0019 | - | - | 11.18 | 0.02
2.5 | 膨胀螺栓 | 套 | 0.0773 | - | - | 0.62 | 0.05
2.6 | 冲击钻头 | 根 | 0.0005 | - | - | 7.99
2.7 | 合金钢钻头 | 根 | 0.0009 | - | - | 7.1 | 0.01
2.8 | 沥青绝缘漆 | kg | 0.0005 | - | - | 12.42 | 0.01
2.9 | 汽油 | kg | 0.0031 | - | - | 7.01 | 0.02
2.10 | 硬酯酸 | kg | 0.0005 | - | - | 10.29 | 0.01
2.11 | 镀锌电缆吊挂 | 套 | 0.0294 | - | - | 5.77 | 0.17
2.12 | 镀锌电缆卡子 | 个 | 0.1128 | - | - | 2.49 | 0.28
2.13 | 标志牌 | 个 | 0.0289 | - | - | 0.89 | 0.03
3 | 施工机具使用费 | - | - | - | - | - | 0.85
3.1 | 载重汽车 装载质量5t | 台班 | 0.0005 | - | - | 628.89 | 0.31
表E.2.2-1 分部分项工程项目清单综合单价分析表
工程名称：水电工程 |  |  | 标段： |  |  | 第20页 共110页
3.2 | 汽车式起重机 提升质量8t | 台班 | 0.0005 | - | - | 1078.02 | 0.54
4 | 1+2+3小计 | - | - | - | - | - | 109.70
5 | 管理费 | - | - | - | - | - | 2.25
6 | 利润 | - | - | - | - | - | 0.70
综合单价 | [6 empty] | 112.65
表E.2.2-1 分部分项工程项目清单综合单价分析表
工程名称：水电工程 |  |  | 标段： |  |  | 第21页 共110页
项目编码 | 030409001002 | 项目名称 | 电力电缆 |  |  | 计量单位 | m
项目特征 | 1.名称：电缆 2.规格：ZRNH-YJ-3*4
序号 | 费用项目 | 单位 | 数量 | 计算基础（元） | 费率（%） | 单价 （元） | 合价 （元）
1 | 人工费 | - | - | - | - | - | 3.02
1.1 | 普工 | 工日 | 0.0047 | - | - | 140 | 0.66
1.2 | 一般技工 | 工日 | 0.0074 | - | - | 250 | 1.85
1.3 | 高级技工 | 工日 | 0.0015 | - | - | 340 | 0.51
2 | 材料费 | - | - | - | - | - | 13.51
2.1 | 电力电缆 | m | 1.01 | - | - | 12.79 | 12.92
2.2 | 封铅 | kg | 0.0029 | - | - | 23.96 | 0.07
2.3 | 橡胶垫 | m2 | 0.0005 | - | - | 14.58 | 0.01
2.4 | 白布 | kg | 0.0015 | - | - | 11.18 | 0.02
2.5 | 膨胀螺栓 | 套 | 0.0773 | - | - | 0.05
2.6 | 冲击钻头 | 根 | 0.0005 | - | - | 6.21
2.7 | 合金钢钻头 | 根 | 0.0009 | - | - | 7.1 | 0.01
2.8 | 沥青绝缘漆 | kg | 0.0005 | - | - | 12.42 | 0.01
2.9 | 汽油 | kg | 0.0024 | - | - | 7.01 | 0.02
2.10 | 硬酯酸 | kg | 0.0005 | - | - | 10.29 | 0.01
2.11 | 镀锌电缆吊挂 | 套 | 0.0246 | - | - | 5.77 | 0.14
2.12 | 镀锌电缆卡子 | 个 | 0.1128 | - | - | 2.49 | 0.28
2.13 | 标志牌 | 个 | 0.0289 | - | - | 0.89 | 0.03
2.14 | 其他材料费 | 元 | -0.01 | - | - | 1 | -0.01
表E.2.2-1 分部分项工程项目清单综合单价分析表
工程名称：水电工程 |  |  | 标段： |  |  | 第22页 共110页
3 | 施工机具使用费 | - | - | - | - | - | 0.85
3.1 | 载重汽车 装载质量5t | 台班 | 0.0005 | - | - | 628.89 | 0.31
3.2 | 汽车式起重机 提升质量8t | 台班 | 0.0005 | - | - | 1078.01 | 0.54
4 | 1+2+3小计 | - | - | - | - | - | 17.38
5 | 管理费 | - | - | - | - | - | 1.27
6 | 利润 | - | - | - | - | - | 0.39
综合单价 | [6 empty] | 19.04
表E.2.2-1 分部分项工程项目清单综合单价分析表
工程名称：水电工程 |  |  | 标段： |  |  | 第23页 共110页
项目编码 | 030409005001 | 项目名称 | 控制电缆头 |  |  | 计量单位 | 个
项目特征 | 1.名称：控制电缆头 2.规格：WDZC-RYY-5*1.5
序号 | 费用项目 | 单位 | 数量 | 计算基础（元） | 费率（%） | 单价 （元） | 合价 （元）
1 | 人工费 | - | - | - | - | - | 40.78
1.1 | 普工 | 工日 | 0.035 | - | - | 140 | 4.90
1.2 | 一般技工 | 工日 | 0.1 | - | - | 250 | 25.00
1.3 | 高级技工 | 工日 | 0.032 | - | - | 340 | 10.88
2 | 材料费 | - | - | - | - | - | 22.91
2.1 | WDZC-RYY-5*1.5 | 个 | 1 | - | - | 3 | 3.00
2.2 | 塑料胶带 | m | 0.17 | - | - | 3.55 | 0.60
2.3 | 白布 | kg | 0.17 | - | - | 11.18 | 1.90
2.4 | 焊锡膏 | kg | 0.017 | - | - | 51.45 | 0.87
2.5 | 松香焊锡丝 | kg | 0.085 | - | - | 42.88 | 3.64
2.6 | 汽油 | kg | 0.085 | - | - | 7.01 | 0.60
2.7 | 塑料软管 | m | 0.034 | - | - | 1.48 | 0.05
2.8 | 固定卡子 | 个 | 1.03 | - | - | 2.49 | 2.56
2.9 | 塑料胶布带 | 卷 | 0.085 | - | - | 5.15 | 0.44
2.10 | 尼龙扎带 | 根 | 10 | - | - | 0.18 | 1.80
2.11 | 镀锡裸铜软绞线 | kg | 0.119 | - | - | 15.62 | 1.86
2.12 | 套管 | 个 | 0.893 | - | - | 0.89 | 0.79
2.13 | 端子号牌 | 个 | 5 | - | - | 0.89 | 4.45
2.14 | 其他材料费 | 元 | 0.35 | - | - | 1 | 0.35
3 | 施工机具使用费 | - | - | - | - | -
表E.2.2-1 分部分项工程项目清单综合单价分析表
工程名称：水电工程 |  |  | 标段： |  |  | 第24页 共110页
4 | 1+2+3小计 | - | - | - | - | - | 63.69
5 | 管理费 | - | - | - | - | - | 17.13
6 | 利润 | - | - | - | - | - | 5.30
综合单价 | [6 empty] | 86.12
表E.2.2-1 分部分项工程项目清单综合单价分析表
工程名称：水电工程 |  |  | 标段： |  |  | 第25页 共110页
项目编码 | 030409003001 | 项目名称 | 电力电缆头 |  |  | 计量单位 | 个
项目特征 | 1.名称：干包式电力电缆头 2.规格：WDZC-YJY-5x10
序号 | 费用项目 | 单位 | 数量 | 计算基础（元） | 费率（%） | 单价 （元） | 合价 （元）
1 | 人工费 | - | - | - | - | - | 22.28
1.1 | 普工 | 工日 | 0.019 | - | - | 140 | 2.66
1.2 | 一般技工 | 工日 | 0.054 | - | - | 250 | 13.50
1.3 | 高级技工 | 工日 | 0.018 | - | - | 340 | 6.12
2 | 材料费 | - | - | - | - | - | 19.85
2.1 | 塑料手套ST型 | 个 | 1.05 | - | - | 2.66 | 2.79
2.2 | 塑料胶带 | m | 0.067 | - | - | 3.55 | 0.24
2.3 | 白布 | kg | 0.17 | - | - | 11.18 | 1.90
2.4 | 焊锡膏 | kg | 0.006 | - | - | 51.45 | 0.31
2.5 | 松香焊锡丝 | kg | 0.029 | - | - | 42.88 | 1.24
2.6 | 汽油 | kg | 0.17 | - | - | 7.01 | 1.19
2.7 | 电力复合脂 | kg | 0.018 | - | - | 17.15 | 0.31
2.8 | 固定卡子 | 个 | 0.981 | - | - | 2.49 | 2.44
2.9 | 塑料胶布带 | 卷 | 0.17 | - | - | 5.15 | 0.88
2.10 | 镀锡裸铜软绞线 | kg | 0.102 | - | - | 15.62 | 1.59
2.11 | 铜接线端子 | 个 | 3.76 | - | - | 1.77 | 6.66
2.12 | 其他材料费 | 元 | 0.3 | - | - | 1 | 0.30
3 | 施工机具使用费 | - | - | - | - | -
表E.2.2-1 分部分项工程项目清单综合单价分析表
工程名称：水电工程 |  |  | 标段： |  |  | 第26页 共110页
4 | 1+2+3小计 | - | - | - | - | - | 42.13
5 | 管理费 | - | - | - | - | - | 9.36
6 | 利润 | - | - | - | - | - | 2.90
综合单价 | [6 empty] | 54.39
表E.2.2-1 分部分项工程项目清单综合单价分析表
工程名称：水电工程 |  |  | 标段： |  |  | 第27页 共110页
项目编码 | 030409003002 | 项目名称 | 电力电缆头 |  |  | 计量单位 | 个
项目特征 | 1.名称：干包式电力电缆头 2.规格：WDZC-YJY-4*25
序号 | 费用项目 | 单位 | 数量 | 计算基础（元） | 费率（%） | 单价 （元） | 合价 （元）
1 | 人工费 | - | - | - | - | - | 42.01
1.1 | 普工 | 工日 | 0.036 | - | - | 140 | 5.04
1.2 | 一般技工 | 工日 | 0.103 | - | - | 250 | 25.75
1.3 | 高级技工 | 工日 | 0.033 | - | - | 340 | 11.22
2 | 材料费 | - | - | - | - | - | 48.08
2.1 | 塑料手套ST型 | 个 | 1.05 | - | - | 2.66 | 2.79
2.2 | 塑料胶带 | m | 0.107 | - | - | 3.55 | 0.38
2.3 | 白布 | kg | 0.275 | - | - | 11.18 | 3.07
2.4 | 焊锡膏 | kg | 0.009 | - | - | 51.45 | 0.46
2.5 | 松香焊锡丝 | kg | 0.459 | - | - | 42.88 | 19.68
2.6 | 汽油 | kg | 0.275 | - | - | 7.01 | 1.93
2.7 | 电力复合脂 | kg | 0.027 | - | - | 17.15 | 0.46
2.8 | 固定卡子 | 个 | 1.576 | - | - | 2.49 | 3.92
2.9 | 塑料胶布带 | 卷 | 0.23 | - | - | 5.15 | 1.18
2.10 | 镀锡裸铜软绞线 | kg | 0.153 | - | - | 15.62 | 2.39
2.11 | 铜接线端子 | 个 | 3.76 | - | - | 2.93 | 11.02
2.12 | 其他材料费 | 元 | 0.8 | - | - | 1 | 0.80
3 | 施工机具使用费 | - | - | - | - | -
表E.2.2-1 分部分项工程项目清单综合单价分析表
工程名称：水电工程 |  |  | 标段： |  |  | 第28页 共110页
4 | 1+2+3小计 | - | - | - | - | - | 90.09
5 | 管理费 | - | - | - | - | - | 17.64
6 | 利润 | - | - | - | - | - | 5.46
综合单价 | [6 empty] | 113.19
表E.2.2-1 分部分项工程项目清单综合单价分析表
工程名称：水电工程 |  |  | 标段： |  |  | 第29页 共110页
项目编码 | 030412003001 | 项目名称 | 桥架 |  |  | 计量单位 | m
项目特征 | 1.名称：桥架 2.规格：100*50 3.接地跨接方式：4mm2黄绿双色铜芯线
序号 | 费用项目 | 单位 | 数量 | 计算基础（元） | 费率（%） | 单价 （元） | 合价 （元）
1 | 人工费 | - | - | - | - | - | 16.76
1.1 | 普工 | 工日 | 0.0225 | - | - | 140 | 3.15
1.2 | 一般技工 | 工日 | 0.0403 | - | - | 250 | 10.08
1.3 | 高级技工 | 工日 | 0.0104 | - | - | 340 | 3.54
2 | 材料费 | - | - | - | - | - | 32.15
2.1 | 桥架 | m | 1.01 | - | - | 30.36 | 30.66
2.2 | 棉纱 | kg | 0.0026 | - | - | 5.57 | 0.01
2.3 | 砂轮片 | 片 | 0.0009 | - | - | 1.29
2.4 | 砂轮片 | 片 | 0.0009 | - | - | 11.58 | 0.01
2.5 | 防锈漆 | kg | 0.0085 | - | - | 12.42 | 0.11
2.6 | 汽油 | kg | 0.0068 | - | - | 7.01 | 0.05
2.7 | 绝缘电线 | m | 0.1914 | - | - | 5.98 | 1.14
2.8 | 铜接线端子 | 个 | 0.0893 | - | - | 1.6 | 0.14
2.9 | 其他材料费 | 元 | 0.03 | - | - | 1 | 0.03
3 | 施工机具使用费 | - | - | - | - | - | 0.77
3.1 | 载重汽车 装载质量8t | 台班 | 0.001 | - | - | 712.15 | 0.71
表E.2.2-1 分部分项工程项目清单综合单价分析表
工程名称：水电工程 |  |  | 标段： |  |  | 第30页 共110页
3.2 | 半自动切割机 厚度100mm | 台班 | 0.001 | - | - | 59.59 | 0.06
4 | 1+2+3小计 | - | - | - | - | - | 49.68
5 | 管理费 | - | - | - | - | - | 7.04
6 | 利润 | - | - | - | - | - | 2.18
综合单价 | [6 empty] | 58.90
表E.2.2-1 分部分项工程项目清单综合单价分析表
工程名称：水电工程 |  |  | 标段： |  |  | 第31页 共110页
项目编码 | 030409011001 | 项目名称 | 防火堵料(包) |  |  | 计量单位 | kg
项目特征 | 1.名称：防火封堵 2.材质：防火泥
序号 | 费用项目 | 单位 | 数量 | 计算基础（元） | 费率（%） | 单价 （元） | 合价 （元）
1 | 人工费 | - | - | - | - | - | 6.06
1.1 | 普工 | 工日 | 0.009695 | - | - | 140 | 1.36
1.2 | 一般技工 | 工日 | 0.013558 | - | - | 250 | 3.39
1.3 | 高级技工 | 工日 | 0.003864 | - | - | 340 | 1.31
2 | 材料费 | - | - | - | - | - | 0.37
2.1 | 防火堵料 | t | 0.00108 | - | - | 7.1 | 0.01
2.2 | 镀锌铁丝 | kg | 0.0051 | - | - | 5.15 | 0.03
2.3 | 木方材 | m3 | 0.000128 | - | - | 2516.9 | 0.32
2.4 | 水 | m3 | 0.00017 | - | - | 4.86
2.5 | 其他材料费 | 元 | 0.01 | - | - | 1 | 0.01
3 | 施工机具使用费 | - | - | - | - | -
4 | 1+2+3小计 | - | - | - | - | - | 6.43
5 | 管理费 | - | - | - | - | - | 2.55
6 | 利润 | - | - | - | - | - | 0.79
综合单价 | [6 empty] | 9.77
表E.2.2-1 分部分项工程项目清单综合单价分析表
工程名称：水电工程 |  |  | 标段： |  |  | 第32页 共110页
项目编码 | 030413013001 | 项目名称 | 照明开关、按钮 |  |  | 计量单位 | 套
项目特征 | 1.名称：单联单控跷板开关
序号 | 费用项目 | 单位 | 数量 | 计算基础（元） | 费率（%） | 单价 （元） | 合价 （元）
1 | 人工费 | - | - | - | - | - | 7.81
1.1 | 普工 | 工日 | 0.011 | - | - | 140 | 1.54
1.2 | 一般技工 | 工日 | 0.021 | - | - | 250 | 5.25
1.3 | 高级技工 | 工日 | 0.003 | - | - | 340 | 1.02
2 | 材料费 | - | - | - | - | - | 8.45
2.1 | 单联单控跷板开关 | 只 | 1.02 | - | - | 7.1 | 7.24
2.2 | 镀锌半圆头螺钉 | 十个 | 0.208 | - | - | 0.56 | 0.12
2.3 | 绝缘电线 | m | 0.458 | - | - | 2.34 | 1.07
2.4 | 其他材料费 | 元 | 0.02 | - | - | 1 | 0.02
3 | 施工机具使用费 | - | - | - | - | -
4 | 1+2+3小计 | - | - | - | - | - | 16.26
5 | 管理费 | - | - | - | - | - | 3.28
6 | 利润 | - | - | - | - | - | 1.02
综合单价 | [6 empty] | 20.56
表E.2.2-1 分部分项工程项目清单综合单价分析表
工程名称：水电工程 |  |  | 标段： |  |  | 第33页 共110页
项目编码 | 030413013002 | 项目名称 | 照明开关、按钮 |  |  | 计量单位 | 套
项目特征 | 1.名称：二联单控跷板开关
序号 | 费用项目 | 单位 | 数量 | 计算基础（元） | 费率（%） | 单价 （元） | 合价 （元）
1 | 人工费 | - | - | - | - | - | 7.81
1.1 | 普工 | 工日 | 0.011 | - | - | 140 | 1.54
1.2 | 一般技工 | 工日 | 0.021 | - | - | 250 | 5.25
1.3 | 高级技工 | 工日 | 0.003 | - | - | 340 | 1.02
2 | 材料费 | - | - | - | - | - | 12.07
2.1 | 二联单控跷板开关 | 只 | 1.02 | - | - | 10.65 | 10.86
2.2 | 镀锌半圆头螺钉 | 十个 | 0.208 | - | - | 0.56 | 0.12
2.3 | 绝缘电线 | m | 0.458 | - | - | 2.34 | 1.07
2.4 | 其他材料费 | 元 | 0.02 | - | - | 1 | 0.02
3 | 施工机具使用费 | - | - | - | - | -
4 | 1+2+3小计 | - | - | - | - | - | 19.88
5 | 管理费 | - | - | - | - | - | 3.28
6 | 利润 | - | - | - | - | - | 1.02
综合单价 | [6 empty] | 24.18
表E.2.2-1 分部分项工程项目清单综合单价分析表
工程名称：水电工程 |  |  | 标段： |  |  | 第34页 共110页
项目编码 | 030413013003 | 项目名称 | 照明开关、按钮 |  |  | 计量单位 | 套
项目特征 | 1.名称：三联单控跷板开关
序号 | 费用项目 | 单位 | 数量 | 计算基础（元） | 费率（%） | 单价 （元） | 合价 （元）
1 | 人工费 | - | - | - | - | - | 7.81
1.1 | 普工 | 工日 | 0.011 | - | - | 140 | 1.54
1.2 | 一般技工 | 工日 | 0.021 | - | - | 250 | 5.25
1.3 | 高级技工 | 工日 | 0.003 | - | - | 340 | 1.02
2 | 材料费 | - | - | - | - | - | 14.79
2.1 | 三联单控跷板开关 | 只 | 1.02 | - | - | 13.31 | 13.58
2.2 | 镀锌半圆头螺钉 | 十个 | 0.208 | - | - | 0.56 | 0.12
2.3 | 绝缘电线 | m | 0.458 | - | - | 2.34 | 1.07
2.4 | 其他材料费 | 元 | 0.02 | - | - | 1 | 0.02
3 | 施工机具使用费 | - | - | - | - | -
4 | 1+2+3小计 | - | - | - | - | - | 22.60
5 | 管理费 | - | - | - | - | - | 3.28
6 | 利润 | - | - | - | - | - | 1.02
综合单价 | [6 empty] | 26.90
表E.2.2-1 分部分项工程项目清单综合单价分析表
工程名称：水电工程 |  |  | 标段： |  |  | 第35页 共110页
项目编码 | 030413013004 | 项目名称 | 照明开关、按钮 |  |  | 计量单位 | 套
项目特征 | 1.名称：四联单控跷板开关
序号 | 费用项目 | 单位 | 数量 | 计算基础（元） | 费率（%） | 单价 （元） | 合价 （元）
1 | 人工费 | - | - | - | - | - | 9.68
1.1 | 普工 | 工日 | 0.013 | - | - | 140 | 1.82
1.2 | 一般技工 | 工日 | 0.026 | - | - | 250 | 6.50
1.3 | 高级技工 | 工日 | 0.004 | - | - | 340 | 1.36
2 | 材料费 | - | - | - | - | - | 18.68
2.1 | 四联单控跷板开关 | 只 | 1.02 | - | - | 15.97 | 16.29
2.2 | 镀锌半圆头螺钉 | 十个 | 0.208 | - | - | 0.56 | 0.12
2.3 | 绝缘电线 | m | 0.955 | - | - | 2.34 | 2.23
2.4 | 其他材料费 | 元 | 0.04 | - | - | 1 | 0.04
3 | 施工机具使用费 | - | - | - | - | -
4 | 1+2+3小计 | - | - | - | - | - | 28.36
5 | 管理费 | - | - | - | - | - | 4.07
6 | 利润 | - | - | - | - | - | 1.26
综合单价 | [6 empty] | 33.69
表E.2.2-1 分部分项工程项目清单综合单价分析表
工程名称：水电工程 |  |  | 标段： |  |  | 第36页 共110页
项目编码 | 030413013005 | 项目名称 | 照明开关、按钮 |  |  | 计量单位 | 套
项目特征 | 1.名称：二联双控跷板开关
序号 | 费用项目 | 单位 | 数量 | 计算基础（元） | 费率（%） | 单价 （元） | 合价 （元）
1 | 人工费 | - | - | - | - | - | 8.40
1.1 | 普工 | 工日 | 0.011 | - | - | 140 | 1.54
1.2 | 一般技工 | 工日 | 0.022 | - | - | 250 | 5.50
1.3 | 高级技工 | 工日 | 0.004 | - | - | 340 | 1.36
2 | 材料费 | - | - | - | - | - | 17.78
2.1 | 二联双控跷板开关 | 只 | 1.02 | - | - | 15.97 | 16.29
2.2 | 镀锌半圆头螺钉 | 十个 | 0.208 | - | - | 0.56 | 0.12
2.3 | 绝缘电线 | m | 0.573 | - | - | 2.34 | 1.34
2.4 | 其他材料费 | 元 | 0.03 | - | - | 1 | 0.03
3 | 施工机具使用费 | - | - | - | - | -
4 | 1+2+3小计 | - | - | - | - | - | 26.18
5 | 管理费 | - | - | - | - | - | 3.53
6 | 利润 | - | - | - | - | - | 1.09
综合单价 | [6 empty] | 30.80
表E.2.2-1 分部分项工程项目清单综合单价分析表
工程名称：水电工程 |  |  | 标段： |  |  | 第37页 共110页
项目编码 | 030413003001 | 项目名称 | 荧光灯 |  |  | 计量单位 | 套
项目特征 | 1.名称：平板灯 2.规格：200*2000，4000K,80W
序号 | 费用项目 | 单位 | 数量 | 计算基础（元） | 费率（%） | 单价 （元） | 合价 （元）
1 | 人工费 | - | - | - | - | - | 20.98
1.1 | 普工 | 工日 | 0.028 | - | - | 140 | 3.92
1.2 | 一般技工 | 工日 | 0.056 | - | - | 250 | 14.00
1.3 | 高级技工 | 工日 | 0.009 | - | - | 340 | 3.06
2 | 材料费 | - | - | - | - | - | 781.77
2.1 | 平板灯 | 套 | 1.01 | - | - | 750 | 757.50
2.2 | 冲击钻头 | 根 | 0.011 | - | - | 7.1 | 0.08
2.3 | 镀锌槽型吊码 | 个 | 2.06 | - | - | 0.89 | 1.83
2.4 | 镀锌圆钢吊杆 | 根 | 2.1 | - | - | 6.1 | 12.81
2.5 | 绝缘电线 | m | 3.512 | - | - | 2.34 | 8.22
2.6 | 铜接线端子 | 个 | 1.015 | - | - | 0.89 | 0.90
2.7 | 其他材料费 | 元 | 0.43 | - | - | 1 | 0.43
3 | 施工机具使用费 | - | - | - | - | -
4 | 1+2+3小计 | - | - | - | - | - | 802.75
5 | 管理费 | - | - | - | - | - | 8.81
6 | 利润 | - | - | - | - | - | 2.73
综合单价 | [6 empty] | 814.29
表E.2.2-1 分部分项工程项目清单综合单价分析表
工程名称：水电工程 |  |  | 标段： |  |  | 第38页 共110页
项目编码 | 030413003002 | 项目名称 | 荧光灯 |  |  | 计量单位 | 套
项目特征 | 1.名称：平板灯 2.规格：300*300，4000K,88W
序号 | 费用项目 | 单位 | 数量 | 计算基础（元） | 费率（%） | 单价 （元） | 合价 （元）
1 | 人工费 | - | - | - | - | - | 20.98
1.1 | 普工 | 工日 | 0.028 | - | - | 140 | 3.92
1.2 | 一般技工 | 工日 | 0.056 | - | - | 250 | 14.00
1.3 | 高级技工 | 工日 | 0.009 | - | - | 340 | 3.06
2 | 材料费 | - | - | - | - | - | 84.87
2.1 | 平板灯 | 套 | 1.01 | - | - | 60 | 60.60
2.2 | 冲击钻头 | 根 | 0.011 | - | - | 7.1 | 0.08
2.3 | 镀锌槽型吊码 | 个 | 2.06 | - | - | 0.89 | 1.83
2.4 | 镀锌圆钢吊杆 | 根 | 2.1 | - | - | 6.1 | 12.81
2.5 | 绝缘电线 | m | 3.512 | - | - | 2.34 | 8.22
2.6 | 铜接线端子 | 个 | 1.015 | - | - | 0.89 | 0.90
2.7 | 其他材料费 | 元 | 0.43 | - | - | 1 | 0.43
3 | 施工机具使用费 | - | - | - | - | -
4 | 1+2+3小计 | - | - | - | - | - | 105.85
5 | 管理费 | - | - | - | - | - | 8.81
6 | 利润 | - | - | - | - | - | 2.73
综合单价 | [6 empty] | 117.39
表E.2.2-1 分部分项工程项目清单综合单价分析表
工程名称：水电工程 |  |  | 标段： |  |  | 第39页 共110页
项目编码 | 030413003003 | 项目名称 | 荧光灯 |  |  | 计量单位 | 套
项目特征 | 1.名称：平板灯 2.规格：600*1200，4000K,28W
序号 | 费用项目 | 单位 | 数量 | 计算基础（元） | 费率（%） | 单价 （元） | 合价 （元）
1 | 人工费 | - | - | - | - | - | 20.98
1.1 | 普工 | 工日 | 0.028 | - | - | 140 | 3.92
1.2 | 一般技工 | 工日 | 0.056 | - | - | 250 | 14.00
1.3 | 高级技工 | 工日 | 0.009 | - | - | 340 | 3.06
2 | 材料费 | - | - | - | - | - | 206.07
2.1 | 平板灯 | 套 | 1.01 | - | - | 180 | 181.80
2.2 | 冲击钻头 | 根 | 0.011 | - | - | 7.1 | 0.08
2.3 | 镀锌槽型吊码 | 个 | 2.06 | - | - | 0.89 | 1.83
2.4 | 镀锌圆钢吊杆 | 根 | 2.1 | - | - | 6.1 | 12.81
2.5 | 绝缘电线 | m | 3.512 | - | - | 2.34 | 8.22
2.6 | 铜接线端子 | 个 | 1.015 | - | - | 0.89 | 0.90
2.7 | 其他材料费 | 元 | 0.43 | - | - | 1 | 0.43
3 | 施工机具使用费 | - | - | - | - | -
4 | 1+2+3小计 | - | - | - | - | - | 227.05
5 | 管理费 | - | - | - | - | - | 8.81
6 | 利润 | - | - | - | - | - | 2.73
综合单价 | [6 empty] | 238.59
表E.2.2-1 分部分项工程项目清单综合单价分析表
工程名称：水电工程 |  |  | 标段： |  |  | 第40页 共110页
项目编码 | 030413003004 | 项目名称 | 荧光灯 |  |  | 计量单位 | 套
项目特征 | 1.名称：平板灯 2.规格：600*600，4000K,68W
序号 | 费用项目 | 单位 | 数量 | 计算基础（元） | 费率（%） | 单价 （元） | 合价 （元）
1 | 人工费 | - | - | - | - | - | 20.98
1.1 | 普工 | 工日 | 0.028 | - | - | 140 | 3.92
1.2 | 一般技工 | 工日 | 0.056 | - | - | 250 | 14.00
1.3 | 高级技工 | 工日 | 0.009 | - | - | 340 | 3.06
2 | 材料费 | - | - | - | - | - | 123.25
2.1 | 平板灯 | 套 | 1.01 | - | - | 98 | 98.98
2.2 | 冲击钻头 | 根 | 0.011 | - | - | 7.1 | 0.08
2.3 | 镀锌槽型吊码 | 个 | 2.06 | - | - | 0.89 | 1.83
2.4 | 镀锌圆钢吊杆 | 根 | 2.1 | - | - | 6.1 | 12.81
2.5 | 绝缘电线 | m | 3.512 | - | - | 2.34 | 8.22
2.6 | 铜接线端子 | 个 | 1.015 | - | - | 0.89 | 0.90
2.7 | 其他材料费 | 元 | 0.43 | - | - | 1 | 0.43
3 | 施工机具使用费 | - | - | - | - | -
4 | 1+2+3小计 | - | - | - | - | - | 144.23
5 | 管理费 | - | - | - | - | - | 8.81
6 | 利润 | - | - | - | - | - | 2.73
综合单价 | [6 empty] | 155.77
表E.2.2-1 分部分项工程项目清单综合单价分析表
工程名称：水电工程 |  |  | 标段： |  |  | 第41页 共110页
项目编码 | 030413002001 | 项目名称 | 装饰灯 |  |  | 计量单位 | m
项目特征 | 1.名称：灯带 2.规格：4000K,12W/m
序号 | 费用项目 | 单位 | 数量 | 计算基础（元） | 费率（%） | 单价 （元） | 合价 （元）
1 | 人工费 | - | - | - | - | - | 17.60
1.1 | 普工 | 工日 | 0.024 | - | - | 140 | 3.36
1.2 | 一般技工 | 工日 | 0.042 | - | - | 250 | 10.50
1.3 | 高级技工 | 工日 | 0.011 | - | - | 340 | 3.74
2 | 材料费 | - | - | - | - | - | 23.45
2.1 | 灯带 | m | 0.808 | - | - | 15 | 12.12
2.2 | 镀锌自攻螺钉 | 十个 | 0.166 | - | - | 0.01
2.3 | 金属软管 | m | 0.206 | - | - | 1.51 | 0.31
2.4 | 金属软管接头 | 个 | 1.03 | - | - | 0.09 | 0.09
2.5 | 绝缘电线 | m | 3.42 | - | - | 2.34 | 8.00
2.6 | 铜接线端子 | 个 | 0.609 | - | - | 0.89 | 0.54
2.7 | 塑料接线柱 | 个 | 0.824 | - | - | 2.66 | 2.19
2.8 | 其他材料费 | 元 | 0.2 | - | - | 1 | 0.20
3 | 施工机具使用费 | - | - | - | - | -
4 | 1+2+3小计 | - | - | - | - | - | 41.05
5 | 管理费 | - | - | - | - | - | 7.39
6 | 利润 | - | - | - | - | - | 2.29
综合单价 | [6 empty] | 50.73
表E.2.2-1 分部分项工程项目清单综合单价分析表
工程名称：水电工程 |  |  | 标段： |  |  | 第42页 共110页
项目编码 | 030413002002 | 项目名称 | 装饰灯 |  |  | 计量单位 | 套
项目特征 | 1.名称：筒灯 2.规格：4000K,10W 3.安装方式：嵌入式
序号 | 费用项目 | 单位 | 数量 | 计算基础（元） | 费率（%） | 单价 （元） | 合价 （元）
1 | 人工费 | - | - | - | - | - | 17.60
1.1 | 普工 | 工日 | 0.024 | - | - | 140 | 3.36
1.2 | 一般技工 | 工日 | 0.042 | - | - | 250 | 10.50
1.3 | 高级技工 | 工日 | 0.011 | - | - | 340 | 3.74
2 | 材料费 | - | - | - | - | - | 30.29
2.1 | 筒灯 | 套 | 1.01 | - | - | 28 | 28.28
2.2 | 绝缘电线 | m | 0.458 | - | - | 2.34 | 1.07
2.3 | 铜接线端子 | 个 | 1.015 | - | - | 0.89 | 0.90
2.4 | 其他材料费 | 元 | 0.04 | - | - | 1 | 0.04
3 | 施工机具使用费 | - | - | - | - | -
4 | 1+2+3小计 | - | - | - | - | - | 47.89
5 | 管理费 | - | - | - | - | - | 7.39
6 | 利润 | - | - | - | - | - | 2.29
综合单价 | [6 empty] | 57.57
表E.2.2-1 分部分项工程项目清单综合单价分析表
工程名称：水电工程 |  |  | 标段： |  |  | 第43页 共110页
项目编码 | 030413002003 | 项目名称 | 装饰灯 |  |  | 计量单位 | 套
项目特征 | 1.名称：安全出口指示标志 2.规格：1W,A型 3.安装方式：壁装
序号 | 费用项目 | 单位 | 数量 | 计算基础（元） | 费率（%） | 单价 （元） | 合价 （元）
1 | 人工费 | - | - | - | - | - | 21.82
1.1 | 普工 | 工日 | 0.029 | - | - | 140 | 4.06
1.2 | 一般技工 | 工日 | 0.052 | - | - | 250 | 13.00
1.3 | 高级技工 | 工日 | 0.014 | - | - | 340 | 4.76
2 | 材料费 | - | - | - | - | - | 45.36
2.1 | 安全出口指示标志 | 套 | 1.01 | - | - | 40 | 40.40
2.2 | 镀锌自攻螺钉 | 十个 | 0.208 | - | - | 0.04 | 0.01
2.3 | 塑料膨胀管 | 十个 | 0.22 | - | - | 0.03 | 0.01
2.4 | 冲击钻头 | 根 | 0.028 | - | - | 4.9 | 0.14
2.5 | 绝缘电线 | m | 0.458 | - | - | 2.34 | 1.07
2.6 | 铜接线端子 | 个 | 1.015 | - | - | 0.89 | 0.90
2.7 | 塑料接线柱 | 个 | 1.03 | - | - | 2.66 | 2.74
2.8 | 其他材料费 | 元 | 0.09 | - | - | 1 | 0.09
3 | 施工机具使用费 | - | - | - | - | -
4 | 1+2+3小计 | - | - | - | - | - | 67.18
5 | 管理费 | - | - | - | - | - | 9.16
6 | 利润 | - | - | - | - | - | 2.84
综合单价 | [6 empty] | 79.18
表E.2.2-1 分部分项工程项目清单综合单价分析表
工程名称：水电工程 |  |  | 标段： |  |  | 第44页 共110页
项目编码 | 030413002004 | 项目名称 | 装饰灯 |  |  | 计量单位 | 套
项目特征 | 1.名称：疏散出口标志灯 2.规格：1W,A型 3.安装方式：壁装
序号 | 费用项目 | 单位 | 数量 | 计算基础（元） | 费率（%） | 单价 （元） | 合价 （元）
1 | 人工费 | - | - | - | - | - | 21.82
1.1 | 普工 | 工日 | 0.029 | - | - | 140 | 4.06
1.2 | 一般技工 | 工日 | 0.052 | - | - | 250 | 13.00
1.3 | 高级技工 | 工日 | 0.014 | - | - | 340 | 4.76
2 | 材料费 | - | - | - | - | - | 45.36
2.1 | 疏散出口标志灯 | 套 | 1.01 | - | - | 40 | 40.40
2.2 | 镀锌自攻螺钉 | 十个 | 0.208 | - | - | 0.04 | 0.01
2.3 | 塑料膨胀管 | 十个 | 0.22 | - | - | 0.03 | 0.01
2.4 | 冲击钻头 | 根 | 0.028 | - | - | 4.9 | 0.14
2.5 | 绝缘电线 | m | 0.458 | - | - | 2.34 | 1.07
2.6 | 铜接线端子 | 个 | 1.015 | - | - | 0.89 | 0.90
2.7 | 塑料接线柱 | 个 | 1.03 | - | - | 2.66 | 2.74
2.8 | 其他材料费 | 元 | 0.09 | - | - | 1 | 0.09
3 | 施工机具使用费 | - | - | - | - | -
4 | 1+2+3小计 | - | - | - | - | - | 67.18
5 | 管理费 | - | - | - | - | - | 9.16
6 | 利润 | - | - | - | - | - | 2.84
综合单价 | [6 empty] | 79.18
表E.2.2-1 分部分项工程项目清单综合单价分析表
工程名称：水电工程 |  |  | 标段： |  |  | 第45页 共110页
项目编码 | 030413002005 | 项目名称 | 装饰灯 |  |  | 计量单位 | 套
项目特征 | 1.名称：楼层指示灯 2.规格：1W,A型 3.安装方式：壁装
序号 | 费用项目 | 单位 | 数量 | 计算基础（元） | 费率（%） | 单价 （元） | 合价 （元）
1 | 人工费 | - | - | - | - | - | 21.82
1.1 | 普工 | 工日 | 0.029 | - | - | 140 | 4.06
1.2 | 一般技工 | 工日 | 0.052 | - | - | 250 | 13.00
1.3 | 高级技工 | 工日 | 0.014 | - | - | 340 | 4.76
2 | 材料费 | - | - | - | - | - | 45.36
2.1 | 楼层指示灯 | 套 | 1.01 | - | - | 40 | 40.40
2.2 | 镀锌自攻螺钉 | 十个 | 0.208 | - | - | 0.04 | 0.01
2.3 | 塑料膨胀管 | 十个 | 0.22 | - | - | 0.03 | 0.01
2.4 | 冲击钻头 | 根 | 0.028 | - | - | 4.9 | 0.14
2.5 | 绝缘电线 | m | 0.458 | - | - | 2.34 | 1.07
2.6 | 铜接线端子 | 个 | 1.015 | - | - | 0.89 | 0.90
2.7 | 塑料接线柱 | 个 | 1.03 | - | - | 2.66 | 2.74
2.8 | 其他材料费 | 元 | 0.09 | - | - | 1 | 0.09
3 | 施工机具使用费 | - | - | - | - | -
4 | 1+2+3小计 | - | - | - | - | - | 67.18
5 | 管理费 | - | - | - | - | - | 9.16
6 | 利润 | - | - | - | - | - | 2.84
综合单价 | [6 empty] | 79.18
表E.2.2-1 分部分项工程项目清单综合单价分析表
工程名称：水电工程 |  |  | 标段： |  |  | 第46页 共110页
项目编码 | 030413002006 | 项目名称 | 装饰灯 |  |  | 计量单位 | 套
项目特征 | 1.名称：方向标志灯 2.规格：1W,A型 3.安装方式：壁装
序号 | 费用项目 | 单位 | 数量 | 计算基础（元） | 费率（%） | 单价 （元） | 合价 （元）
1 | 人工费 | - | - | - | - | - | 21.82
1.1 | 普工 | 工日 | 0.029 | - | - | 140 | 4.06
1.2 | 一般技工 | 工日 | 0.052 | - | - | 250 | 13.00
1.3 | 高级技工 | 工日 | 0.014 | - | - | 340 | 4.76
2 | 材料费 | - | - | - | - | - | 45.36
2.1 | 方向标志灯 | 套 | 1.01 | - | - | 40 | 40.40
2.2 | 镀锌自攻螺钉 | 十个 | 0.208 | - | - | 0.04 | 0.01
2.3 | 塑料膨胀管 | 十个 | 0.22 | - | - | 0.03 | 0.01
2.4 | 冲击钻头 | 根 | 0.028 | - | - | 4.9 | 0.14
2.5 | 绝缘电线 | m | 0.458 | - | - | 2.34 | 1.07
2.6 | 铜接线端子 | 个 | 1.015 | - | - | 0.89 | 0.90
2.7 | 塑料接线柱 | 个 | 1.03 | - | - | 2.66 | 2.74
2.8 | 其他材料费 | 元 | 0.09 | - | - | 1 | 0.09
3 | 施工机具使用费 | - | - | - | - | -
4 | 1+2+3小计 | - | - | - | - | - | 67.18
5 | 管理费 | - | - | - | - | - | 9.16
6 | 利润 | - | - | - | - | - | 2.84
综合单价 | [6 empty] | 79.18
表E.2.2-1 分部分项工程项目清单综合单价分析表
工程名称：水电工程 |  |  | 标段： |  |  | 第47页 共110页
项目编码 | 030413002007 | 项目名称 | 装饰灯 |  |  | 计量单位 | 套
项目特征 | 1.名称：疏散急照明壁灯 2.规格：3W,A型,IP67 3.安装方式：壁装
序号 | 费用项目 | 单位 | 数量 | 计算基础（元） | 费率（%） | 单价 （元） | 合价 （元）
1 | 人工费 | - | - | - | - | - | 21.82
1.1 | 普工 | 工日 | 0.029 | - | - | 140 | 4.06
1.2 | 一般技工 | 工日 | 0.052 | - | - | 250 | 13.00
1.3 | 高级技工 | 工日 | 0.014 | - | - | 340 | 4.76
2 | 材料费 | - | - | - | - | - | 55.46
2.1 | 疏散急照明壁灯 | 套 | 1.01 | - | - | 50 | 50.50
2.2 | 镀锌自攻螺钉 | 十个 | 0.208 | - | - | 0.04 | 0.01
2.3 | 塑料膨胀管 | 十个 | 0.22 | - | - | 0.03 | 0.01
2.4 | 冲击钻头 | 根 | 0.028 | - | - | 4.9 | 0.14
2.5 | 绝缘电线 | m | 0.458 | - | - | 2.34 | 1.07
2.6 | 铜接线端子 | 个 | 1.015 | - | - | 0.89 | 0.90
2.7 | 塑料接线柱 | 个 | 1.03 | - | - | 2.66 | 2.74
2.8 | 其他材料费 | 元 | 0.09 | - | - | 1 | 0.09
3 | 施工机具使用费 | - | - | - | - | -
4 | 1+2+3小计 | - | - | - | - | - | 77.28
5 | 管理费 | - | - | - | - | - | 9.16
6 | 利润 | - | - | - | - | - | 2.84
综合单价 | [6 empty] | 89.28
表E.2.2-1 分部分项工程项目清单综合单价分析表
工程名称：水电工程 |  |  | 标段： |  |  | 第48页 共110页
项目编码 | 030413002008 | 项目名称 | 装饰灯 |  |  | 计量单位 | 套
项目特征 | 1.名称：疏散急照明筒灯 2.规格：9W,A型 3.安装方式：嵌入式
序号 | 费用项目 | 单位 | 数量 | 计算基础（元） | 费率（%） | 单价 （元） | 合价 （元）
1 | 人工费 | - | - | - | - | - | 17.60
1.1 | 普工 | 工日 | 0.024 | - | - | 140 | 3.36
1.2 | 一般技工 | 工日 | 0.042 | - | - | 250 | 10.50
1.3 | 高级技工 | 工日 | 0.011 | - | - | 340 | 3.74
2 | 材料费 | - | - | - | - | - | 42.41
2.1 | 疏散急照明筒灯 | 套 | 1.01 | - | - | 40 | 40.40
2.2 | 绝缘电线 | m | 0.458 | - | - | 2.34 | 1.07
2.3 | 铜接线端子 | 个 | 1.015 | - | - | 0.89 | 0.90
2.4 | 其他材料费 | 元 | 0.04 | - | - | 1 | 0.04
3 | 施工机具使用费 | - | - | - | - | -
4 | 1+2+3小计 | - | - | - | - | - | 60.01
5 | 管理费 | - | - | - | - | - | 7.39
6 | 利润 | - | - | - | - | - | 2.29
综合单价 | [6 empty] | 69.69
表E.2.2-1 分部分项工程项目清单综合单价分析表
工程名称：水电工程 |  |  | 标段： |  |  | 第49页 共110页
项目编码 | 030413002009 | 项目名称 | 装饰灯 |  |  | 计量单位 | 套
项目特征 | 1.名称：疏散急照明筒灯 2.规格：6W,A型 3.安装方式：嵌入式
序号 | 费用项目 | 单位 | 数量 | 计算基础（元） | 费率（%） | 单价 （元） | 合价 （元）
1 | 人工费 | - | - | - | - | - | 17.60
1.1 | 普工 | 工日 | 0.024 | - | - | 140 | 3.36
1.2 | 一般技工 | 工日 | 0.042 | - | - | 250 | 10.50
1.3 | 高级技工 | 工日 | 0.011 | - | - | 340 | 3.74
2 | 材料费 | - | - | - | - | - | 32.31
2.1 | 疏散急照明筒灯 | 套 | 1.01 | - | - | 30 | 30.30
2.2 | 绝缘电线 | m | 0.458 | - | - | 2.34 | 1.07
2.3 | 铜接线端子 | 个 | 1.015 | - | - | 0.89 | 0.90
2.4 | 其他材料费 | 元 | 0.04 | - | - | 1 | 0.04
3 | 施工机具使用费 | - | - | - | - | -
4 | 1+2+3小计 | - | - | - | - | - | 49.91
5 | 管理费 | - | - | - | - | - | 7.39
6 | 利润 | - | - | - | - | - | 2.29
综合单价 | [6 empty] | 59.59
表E.2.2-1 分部分项工程项目清单综合单价分析表
工程名称：水电工程 |  |  | 标段： |  |  | 第50页 共110页
项目编码 | 030413014001 | 项目名称 | 插座 |  |  | 计量单位 | 套
项目特征 | 1.名称：三相插座 2.规格：440V,16A 3.安装方式：暗装
序号 | 费用项目 | 单位 | 数量 | 计算基础（元） | 费率（%） | 单价 （元） | 合价 （元）
1 | 人工费 | - | - | - | - | - | 9.43
1.1 | 普工 | 工日 | 0.013 | - | - | 140 | 1.82
1.2 | 一般技工 | 工日 | 0.025 | - | - | 250 | 6.25
1.3 | 高级技工 | 工日 | 0.004 | - | - | 340 | 1.36
2 | 材料费 | - | - | - | - | - | 24.20
2.1 | 三相插座 | 套 | 1.02 | - | - | 22.18 | 22.62
2.2 | 镀锌半圆头螺钉 | 十个 | 0.208 | - | - | 0.56 | 0.12
2.3 | 绝缘电线 | m | 0.61 | - | - | 2.34 | 1.43
2.4 | 其他材料费 | 元 | 0.03 | - | - | 1 | 0.03
3 | 施工机具使用费 | - | - | - | - | -
4 | 1+2+3小计 | - | - | - | - | - | 33.63
5 | 管理费 | - | - | - | - | - | 3.96
6 | 利润 | - | - | - | - | - | 1.23
综合单价 | [6 empty] | 38.82
表E.2.2-1 分部分项工程项目清单综合单价分析表
工程名称：水电工程 |  |  | 标段： |  |  | 第51页 共110页
项目编码 | 030413014002 | 项目名称 | 插座 |  |  | 计量单位 | 套
项目特征 | 1.名称：防水单相二三极插座 2.规格：250V,10A 3.安装方式：暗装
序号 | 费用项目 | 单位 | 数量 | 计算基础（元） | 费率（%） | 单价 （元） | 合价 （元）
1 | 人工费 | - | - | - | - | - | 7.17
1.1 | 普工 | 工日 | 0.01 | - | - | 140 | 1.40
1.2 | 一般技工 | 工日 | 0.019 | - | - | 250 | 4.75
1.3 | 高级技工 | 工日 | 0.003 | - | - | 340 | 1.02
2 | 材料费 | - | - | - | - | - | 31.44
2.1 | 防水单相二三极插座 | 套 | 1.02 | - | - | 30 | 30.60
2.2 | 镀锌半圆头螺钉 | 十个 | 0.208 | - | - | 0.56 | 0.12
2.3 | 绝缘电线 | m | 0.305 | - | - | 2.34 | 0.71
2.4 | 其他材料费 | 元 | 0.01 | - | - | 1 | 0.01
3 | 施工机具使用费 | - | - | - | - | -
4 | 1+2+3小计 | - | - | - | - | - | 38.61
5 | 管理费 | - | - | - | - | - | 3.01
6 | 利润 | - | - | - | - | - | 0.93
综合单价 | [6 empty] | 42.55
表E.2.2-1 分部分项工程项目清单综合单价分析表
工程名称：水电工程 |  |  | 标段： |  |  | 第52页 共110页
项目编码 | 030413014003 | 项目名称 | 插座 |  |  | 计量单位 | 套
项目特征 | 1.名称：单相二三极插座 2.规格：250V,10A 3.安装方式：暗装
序号 | 费用项目 | 单位 | 数量 | 计算基础（元） | 费率（%） | 单价 （元） | 合价 （元）
1 | 人工费 | - | - | - | - | - | 7.17
1.1 | 普工 | 工日 | 0.01 | - | - | 140 | 1.40
1.2 | 一般技工 | 工日 | 0.019 | - | - | 250 | 4.75
1.3 | 高级技工 | 工日 | 0.003 | - | - | 340 | 1.02
2 | 材料费 | - | - | - | - | - | 14.42
2.1 | 单相二三极插座 | 套 | 1.02 | - | - | 13.31 | 13.58
2.2 | 镀锌半圆头螺钉 | 十个 | 0.208 | - | - | 0.56 | 0.12
2.3 | 绝缘电线 | m | 0.305 | - | - | 2.34 | 0.71
2.4 | 其他材料费 | 元 | 0.01 | - | - | 1 | 0.01
3 | 施工机具使用费 | - | - | - | - | -
4 | 1+2+3小计 | - | - | - | - | - | 21.59
5 | 管理费 | - | - | - | - | - | 3.01
6 | 利润 | - | - | - | - | - | 0.93
综合单价 | [6 empty] | 25.53
表E.2.2-1 分部分项工程项目清单综合单价分析表
工程名称：水电工程 |  |  | 标段： |  |  | 第53页 共110页
项目编码 | 030413014004 | 项目名称 | 插座 |  |  | 计量单位 | 套
项目特征 | 1.名称：带开关单相二三极插座 2.规格：250V,10A 3.安装方式：暗装
序号 | 费用项目 | 单位 | 数量 | 计算基础（元） | 费率（%） | 单价 （元） | 合价 （元）
1 | 人工费 | - | - | - | - | - | 7.17
1.1 | 普工 | 工日 | 0.01 | - | - | 140 | 1.40
1.2 | 一般技工 | 工日 | 0.019 | - | - | 250 | 4.75
1.3 | 高级技工 | 工日 | 0.003 | - | - | 340 | 1.02
2 | 材料费 | - | - | - | - | - | 18.95
2.1 | 带开关单相二三极插座 | 套 | 1.02 | - | - | 17.75 | 18.11
2.2 | 镀锌半圆头螺钉 | 十个 | 0.208 | - | - | 0.56 | 0.12
2.3 | 绝缘电线 | m | 0.305 | - | - | 2.34 | 0.71
2.4 | 其他材料费 | 元 | 0.01 | - | - | 1 | 0.01
3 | 施工机具使用费 | - | - | - | - | -
4 | 1+2+3小计 | - | - | - | - | - | 26.12
5 | 管理费 | - | - | - | - | - | 3.01
6 | 利润 | - | - | - | - | - | 0.93
综合单价 | [6 empty] | 30.06
表E.2.2-1 分部分项工程项目清单综合单价分析表
工程名称：水电工程 |  |  | 标段： |  |  | 第54页 共110页
项目编码 | 030413014005 | 项目名称 | 插座 |  |  | 计量单位 | 套
项目特征 | 1.名称：单相三极插座 2.规格：250V,16A 3.安装方式：暗装
序号 | 费用项目 | 单位 | 数量 | 计算基础（元） | 费率（%） | 单价 （元） | 合价 （元）
1 | 人工费 | - | - | - | - | - | 7.17
1.1 | 普工 | 工日 | 0.01 | - | - | 140 | 1.40
1.2 | 一般技工 | 工日 | 0.019 | - | - | 250 | 4.75
1.3 | 高级技工 | 工日 | 0.003 | - | - | 340 | 1.02
2 | 材料费 | - | - | - | - | - | 14.42
2.1 | 单相三极插座 | 套 | 1.02 | - | - | 13.31 | 13.58
2.2 | 镀锌半圆头螺钉 | 十个 | 0.208 | - | - | 0.56 | 0.12
2.3 | 绝缘电线 | m | 0.305 | - | - | 2.34 | 0.71
2.4 | 其他材料费 | 元 | 0.01 | - | - | 1 | 0.01
3 | 施工机具使用费 | - | - | - | - | -
4 | 1+2+3小计 | - | - | - | - | - | 21.59
5 | 管理费 | - | - | - | - | - | 3.01
6 | 利润 | - | - | - | - | - | 0.93
综合单价 | [6 empty] | 25.53
表E.2.2-1 分部分项工程项目清单综合单价分析表
工程名称：水电工程 |  |  | 标段： |  |  | 第55页 共110页
项目编码 | 030405001001 | 项目名称 | 低压电气开关 |  |  | 计量单位 | 个
项目特征 | 1.名称：空调开关 2.安装方式：暗装
序号 | 费用项目 | 单位 | 数量 | 计算基础（元） | 费率（%） | 单价 （元） | 合价 （元）
1 | 人工费 | - | - | - | - | - | 26.25
1.1 | 普工 | 工日 | 0.029 | - | - | 140 | 4.06
1.2 | 一般技工 | 工日 | 0.067 | - | - | 250 | 16.75
1.3 | 高级技工 | 工日 | 0.016 | - | - | 340 | 5.44
2 | 材料费 | - | - | - | - | - | 226.04
2.1 | 风机三速开关 | 个 | 1.01 | - | - | 221.82 | 224.04
2.2 | 镀锌半圆头螺钉 | 十个 | 0.208 | - | - | 0.56 | 0.12
2.3 | 锡基钎料 | kg | 0.001 | - | - | 10.65 | 0.01
2.4 | 塑料软管 | m | 0.03 | - | - | 1.48 | 0.04
2.5 | 绝缘电线 | m | 0.764 | - | - | 2.34 | 1.79
2.6 | 其他材料费 | 元 | 0.04 | - | - | 1 | 0.04
3 | 施工机具使用费 | - | - | - | - | -
4 | 1+2+3小计 | - | - | - | - | - | 252.29
5 | 管理费 | - | - | - | - | - | 11.03
6 | 利润 | - | - | - | - | - | 3.41
综合单价 | [6 empty] | 266.73
表E.2.2-1 分部分项工程项目清单综合单价分析表
工程名称：水电工程 |  |  | 标段： |  |  | 第56页 共110页
项目编码 | 030412006001 | 项目名称 | 接线盒 |  |  | 计量单位 | 个
项目特征 | 1.名称：开关插座盒 2.安装形式：暗装
序号 | 费用项目 | 单位 | 数量 | 计算基础（元） | 费率（%） | 单价 （元） | 合价 （元）
1 | 人工费 | - | - | - | - | - | 4.36
1.1 | 普工 | 工日 | 0.006 | - | - | 140 | 0.84
1.2 | 一般技工 | 工日 | 0.01 | - | - | 250 | 2.50
1.3 | 高级技工 | 工日 | 0.003 | - | - | 340 | 1.02
2 | 材料费 | - | - | - | - | - | 2.03
2.1 | 接线盒 | 只 | 1.02 | - | - | 1.77 | 1.81
2.2 | 镀锌锁紧螺母 | 个 | 1.03 | - | - | 0.12 | 0.12
2.3 | 塑料护口(钢管用) | 个 | 1.03 | - | - | 0.1 | 0.10
3 | 施工机具使用费 | - | - | - | - | -
4 | 1+2+3小计 | - | - | - | - | - | 6.39
5 | 管理费 | - | - | - | - | - | 1.83
6 | 利润 | - | - | - | - | - | 0.57
综合单价 | [6 empty] | 8.79
表E.2.2-1 分部分项工程项目清单综合单价分析表
工程名称：水电工程 |  |  | 标段： |  |  | 第57页 共110页
项目编码 | 030412006002 | 项目名称 | 接线盒 |  |  | 计量单位 | 个
项目特征 | 1.名称：接线盒 2.安装形式：暗装
序号 | 费用项目 | 单位 | 数量 | 计算基础（元） | 费率（%） | 单价 （元） | 合价 （元）
1 | 人工费 | - | - | - | - | - | 3.88
1.1 | 普工 | 工日 | 0.005 | - | - | 140 | 0.70
1.2 | 一般技工 | 工日 | 0.01 | - | - | 250 | 2.50
1.3 | 高级技工 | 工日 | 0.002 | - | - | 340 | 0.68
2 | 材料费 | - | - | - | - | - | 2.31
2.1 | 接线盒 | 只 | 1.02 | - | - | 1.77 | 1.81
2.2 | 镀锌锁紧螺母 | 个 | 2.23 | - | - | 0.12 | 0.27
2.3 | 塑料护口(钢管用) | 个 | 2.225 | - | - | 0.1 | 0.22
2.4 | 其他材料费 | 元 | 0.01 | - | - | 1 | 0.01
3 | 施工机具使用费 | - | - | - | - | -
4 | 1+2+3小计 | - | - | - | - | - | 6.19
5 | 管理费 | - | - | - | - | - | 1.63
6 | 利润 | - | - | - | - | - | 0.50
综合单价 | [6 empty] | 8.32
表E.2.2-1 分部分项工程项目清单综合单价分析表
工程名称：水电工程 |  |  | 标段： |  |  | 第58页 共110页
项目编码 | 030410002001 | 项目名称 | 接地母线 |  |  | 计量单位 | m
项目特征 | 1.名称：接地母线 2.材质：利用梁内钢筋
序号 | 费用项目 | 单位 | 数量 | 计算基础（元） | 费率（%） | 单价 （元） | 合价 （元）
1 | 人工费 | - | - | - | - | - | 3.63
1.1 | 普工 | 工日 | 0.005 | - | - | 140 | 0.70
1.2 | 一般技工 | 工日 | 0.009 | - | - | 250 | 2.25
1.3 | 高级技工 | 工日 | 0.002 | - | - | 340 | 0.68
2 | 材料费 | - | - | - | - | - | 0.42
2.1 | 圆钢 | kg | 0.085 | - | - | 3.56 | 0.30
2.2 | 低碳钢焊条 | kg | 0.028 | - | - | 3.77 | 0.11
2.3 | 其他材料费 | 元 | 0.01 | - | - | 1 | 0.01
3 | 施工机具使用费 | - | - | - | - | - | 0.72
3.1 | 交流弧焊机 容量21kVA | 台班 | 0.017 | - | - | 42.33 | 0.72
4 | 1+2+3小计 | - | - | - | - | - | 4.77
5 | 管理费 | - | - | - | - | - | 1.52
6 | 利润 | - | - | - | - | - | 0.47
综合单价 | [6 empty] | 6.76
表E.2.2-1 分部分项工程项目清单综合单价分析表
工程名称：水电工程 |  |  | 标段： |  |  | 第59页 共110页
项目编码 | 030410007001 | 项目名称 | 等电位端子箱、测试板 |  |  | 计量单位 | 台
项目特征 | 1.名称：测试点
序号 | 费用项目 | 单位 | 数量 | 计算基础（元） | 费率（%） | 单价 （元） | 合价 （元）
1 | 人工费 | - | - | - | - | - | 10.08
1.1 | 普工 | 工日 | 0.011 | - | - | 140 | 1.54
1.2 | 一般技工 | 工日 | 0.026 | - | - | 250 | 6.50
1.3 | 高级技工 | 工日 | 0.006 | - | - | 340 | 2.04
2 | 材料费 | - | - | - | - | - | 22.63
2.1 | 等电位端子盒安装 | 个 | 1.005 | - | - | 20 | 20.10
2.2 | 绝缘电线 | m | 0.638 | - | - | 3.9 | 2.49
2.3 | 其他材料费 | 元 | 0.04 | - | - | 1 | 0.04
3 | 施工机具使用费 | - | - | - | - | -
4 | 1+2+3小计 | - | - | - | - | - | 32.71
5 | 管理费 | - | - | - | - | - | 4.23
6 | 利润 | - | - | - | - | - | 1.31
综合单价 | [6 empty] | 38.25
表E.2.2-1 分部分项工程项目清单综合单价分析表
工程名称：水电工程 |  |  | 标段： |  |  | 第60页 共110页
项目编码 | 030410003001 | 项目名称 | 引下线 |  |  | 计量单位 | m
项目特征 | 1.名称：避雷引下线 2.材质：利用柱内钢筋
序号 | 费用项目 | 单位 | 数量 | 计算基础（元） | 费率（%） | 单价 （元） | 合价 （元）
1 | 人工费 | - | - | - | - | - | 7.60
1.1 | 普工 | 工日 | 0.01 | - | - | 140 | 1.40
1.2 | 一般技工 | 工日 | 0.018 | - | - | 250 | 4.50
1.3 | 高级技工 | 工日 | 0.005 | - | - | 340 | 1.70
2 | 材料费 | - | - | - | - | - | 0.54
2.1 | 圆钢 | kg | 0.085 | - | - | 3.56 | 0.30
2.2 | 低碳钢焊条 | kg | 0.06 | - | - | 3.77 | 0.23
2.3 | 其他材料费 | 元 | 0.01 | - | - | 1 | 0.01
3 | 施工机具使用费 | - | - | - | - | - | 2.58
3.1 | 交流弧焊机 容量21kVA | 台班 | 0.061 | - | - | 42.33 | 2.58
4 | 1+2+3小计 | - | - | - | - | - | 10.72
5 | 管理费 | - | - | - | - | - | 3.19
6 | 利润 | - | - | - | - | - | 0.99
综合单价 | [6 empty] | 14.90
表E.2.2-1 分部分项工程项目清单综合单价分析表
工程名称：水电工程 |  |  | 标段： |  |  | 第61页 共110页
项目编码 | 030410005001 | 项目名称 | 接闪带 |  |  | 计量单位 | m
项目特征 | 1.名称：避雷网 2.材质：镀锌圆钢 3.规格：Ф10
序号 | 费用项目 | 单位 | 数量 | 计算基础（元） | 费率（%） | 单价 （元） | 合价 （元）
1 | 人工费 | - | - | - | - | - | 17.11
1.1 | 普工 | 工日 | 0.0212 | - | - | 140 | 2.97
1.2 | 一般技工 | 工日 | 0.0412 | - | - | 250 | 10.30
1.3 | 高级技工 | 工日 | 0.0113 | - | - | 340 | 3.84
2 | 材料费 | - | - | - | - | - | 6.21
2.1 | 镀锌圆钢 | m | 1.05 | - | - | 3.07 | 3.22
2.2 | 低碳钢焊条 | kg | 0.021 | - | - | 3.77 | 0.08
2.3 | 水泥 | kg | 1.866 | - | - | 0.26 | 0.49
2.4 | 中砂 | t | 0.002 | - | - | 133.7 | 0.27
2.5 | 铅油 | kg | 0.002 | - | - | 14.58 | 0.03
2.6 | 防锈漆 | kg | 0.003 | - | - | 12.42 | 0.04
2.7 | 清油 | kg | 0.001 | - | - | 13.72 | 0.01
2.8 | 镀锌扁钢卡子 | kg | 0.116 | - | - | 5.06 | 0.59
2.9 | 粗砂 | t | 0.0043 | - | - | 133.7 | 0.57
2.10 | 钢锯条 | 根 | 0.1 | - | - | 0.21 | 0.02
2.11 | 碎石 | t | 0.004 | - | - | 137.78 | 0.55
2.12 | 铁钉 | kg | 0.005 | - | - | 5.15 | 0.03
2.13 | 普通木成材 | m3 | 0.0001 | - | - | 2516.9 | 0.25
2.14 | 其他材料费 | 元 | 0.06 | - | - | 1 | 0.06
表E.2.2-1 分部分项工程项目清单综合单价分析表
工程名称：水电工程 |  |  | 标段： |  |  | 第62页 共110页
3 | 施工机具使用费 | - | - | - | - | - | 0.51
3.1 | 交流弧焊机 容量21kVA | 台班 | 0.012 | - | - | 42.33 | 0.51
4 | 1+2+3小计 | - | - | - | - | - | 23.83
5 | 管理费 | - | - | - | - | - | 7.18
6 | 利润 | - | - | - | - | - | 2.22
综合单价 | [6 empty] | 33.23
表E.2.2-1 分部分项工程项目清单综合单价分析表
工程名称：水电工程 |  |  | 标段： |  |  | 第63页 共110页
项目编码 | 040807002001 | 项目名称 | 供电系统 |  |  | 计量单位 | 系统
项目特征 | 1.电压等级(kV)：1kV
序号 | 费用项目 | 单位 | 数量 | 计算基础（元） | 费率（%） | 单价 （元） | 合价 （元）
1 | 人工费 | - | - | - | - | - | 374.49
1.1 | 普工 | 工日 | 0.166 | - | - | 140 | 23.24
1.2 | 一般技工 | 工日 | 0.691 | - | - | 250 | 172.75
1.3 | 高级技工 | 工日 | 0.525 | - | - | 340 | 178.50
2 | 材料费 | - | - | - | - | - | 1.20
2.1 | 自粘性橡胶带 | 卷 | 0.12 | - | - | 5.15 | 0.62
2.2 | 绝缘电线 | m | 0.24 | - | - | 2.34 | 0.56
2.3 | 其他材料费 | 元 | 0.02 | - | - | 1 | 0.02
3 | 施工机具使用费 | - | - | - | - | - | 41.68
3.1 | 手持式万用表 | 台班 | 1.682 | - | - | 4.14 | 6.96
3.2 | 振荡器 | 台班 | 0.789 | - | - | 17.12 | 13.51
3.3 | 相位表 | 台班 | 0.789 | - | - | 9.61 | 7.58
3.4 | 电缆测试仪 | 台班 | 0.841 | - | - | 16.21 | 13.63
4 | 1+2+3小计 | - | - | - | - | - | 417.37
5 | 管理费 | - | - | - | - | - | 157.29
6 | 利润 | - | - | - | - | - | 48.68
综合单价 | [6 empty] | 623.34
表E.2.2-1 分部分项工程项目清单综合单价分析表
工程名称：水电工程 |  |  | 标段： |  |  | 第64页 共110页
项目编码 | 030416027001 | 项目名称 | 接地装置 |  |  | 计量单位 | 系统、组
项目特征 | 1.名称：防雷接地系统
序号 | 费用项目 | 单位 | 数量 | 计算基础（元） | 费率（%） | 单价 （元） | 合价 （元）
1 | 人工费 | - | - | - | - | - | 855.04
1.1 | 普工 | 工日 | 0.374 | - | - | 140 | 52.36
1.2 | 一般技工 | 工日 | 1.95 | - | - | 250 | 487.50
1.3 | 高级技工 | 工日 | 0.927 | - | - | 340 | 315.18
2 | 材料费 | - | - | - | - | - | 44.13
2.1 | 金属清洗剂 | kg | 1.173 | - | - | 17.15 | 20.12
2.2 | 白布 | kg | 0.459 | - | - | 11.18 | 5.13
2.3 | 绝缘电线 | m | 4.641 | - | - | 3.9 | 18.10
2.4 | 其他材料费 | 元 | 0.78 | - | - | 1 | 0.78
3 | 施工机具使用费 | - | - | - | - | - | 240.18
3.1 | 接地电阻测试仪 | 台班 | 4.374 | - | - | 54.91 | 240.18
4 | 1+2+3小计 | - | - | - | - | - | 1139.35
5 | 管理费 | - | - | - | - | - | 359.12
6 | 利润 | - | - | - | - | - | 111.16
综合单价 | [6 empty] | 1609.63
表E.2.2-1 分部分项工程项目清单综合单价分析表
工程名称：水电工程 |  |  | 标段： |  |  | 第65页 共110页
项目编码 | 031001008001 | 项目名称 | 塑料管 |  |  | 计量单位 | m
项目特征 | 1.材质：PPR 2.规格：DN15 3.连接形式：热熔连接 4.管道消毒、冲洗：按规范和设计图纸 5.安装部位：室内 6.介质：给水
序号 | 费用项目 | 单位 | 数量 | 计算基础（元） | 费率（%） | 单价 （元） | 合价 （元）
1 | 人工费 | - | - | - | - | - | 10.95
1.1 | 普工 | 工日 | 0.01184 | - | - | 140 | 1.66
1.2 | 一般技工 | 工日 | 0.03067 | - | - | 250 | 7.67
1.3 | 高级技工 | 工日 | 0.00476 | - | - | 340 | 1.62
2 | 材料费 | - | - | - | - | - | 6.51
2.1 | PPR给水管 | m | 1.016 | - | - | 3.19 | 3.24
2.2 | 室内塑料给水管热熔管件 | 个 | 1.52 | - | - | 2 | 3.04
2.3 | 塑料管卡 | 个 | 0.5 | - | - | 0.08 | 0.04
2.4 | 中厚钢板 (综合) | kg | 0.003 | - | - | 3.32 | 0.01
2.5 | 低碳钢焊条 | kg | 0.0002 | - | - | 3.77
2.6 | 氧气 | m3 | 0.0003 | - | - | 2.83
2.7 | 乙炔气 | kg | 0.0001 | - | - | 15.44
2.8 | 铁砂布 | 张 | 0.0053 | - | - | 0.86
2.9 | 橡胶板 | kg | 0.0007 | - | - | 7.72 | 0.01
2.10 | 六角螺栓带螺母、垫圈 | kg | 0.0004 | - | - | 3.55
2.11 | 螺纹阀门 | 个 | 0.0004 | - | - | 40.83 | 0.02
2.12 | 焊接钢管 | m | 0.0013 | - | - | 5.6 | 0.01
表E.2.2-1 分部分项工程项目清单综合单价分析表
工程名称：水电工程 |  |  | 标段： |  |  | 第66页 共110页
2.13 | 橡胶软管 | m | 0.0006 | - | - | 1.04
2.14 | 弹簧压力表 | 只 | 0.0002 | - | - | 44.36 | 0.01
2.15 | 压力表表弯 | 个 | 0.0002 | - | - | 13.31
2.16 | 水 | m3 | 0.01183 | - | - | 4.86 | 0.06
2.17 | 漂白粉 | kg | 0.0009 | - | - | 3.43
2.18 | 其他材料费 | 元 | 0.07 | - | - | 1 | 0.07
3 | 施工机具使用费 | - | - | - | - | - | 0.01
3.1 | 电焊机 综合 | 台班 | 0.0001 | - | - | 47.68
3.2 | 电动单级离心清水泵 出口直径100mm | 台班 | 0.0001 | - | - | 25.87
3.3 | 试压泵 压力3MPa | 台班 | 0.0001 | - | - | 14.63
4 | 1+2+3小计 | - | - | - | - | - | 17.47
5 | 管理费 | - | - | - | - | - | 4.60
6 | 利润 | - | - | - | - | - | 1.43
综合单价 | [6 empty] | 23.50
表E.2.2-1 分部分项工程项目清单综合单价分析表
工程名称：水电工程 |  |  | 标段： |  |  | 第67页 共110页
项目编码 | 031001008002 | 项目名称 | 塑料管 |  |  | 计量单位 | m
项目特征 | 1.材质：PPR 2.规格：DN20 3.连接形式：热熔连接 4.管道消毒、冲洗：按规范和设计图纸 5.安装部位：室内 6.介质：给水
序号 | 费用项目 | 单位 | 数量 | 计算基础（元） | 费率（%） | 单价 （元） | 合价 （元）
1 | 人工费 | - | - | - | - | - | 12.11
1.1 | 普工 | 工日 | 0.01304 | - | - | 140 | 1.83
1.2 | 一般技工 | 工日 | 0.03397 | - | - | 250 | 8.49
1.3 | 高级技工 | 工日 | 0.00526 | - | - | 340 | 1.79
2 | 材料费 | - | - | - | - | - | 8.70
2.1 | PPR给水管 | m | 1.016 | - | - | 4.7 | 4.78
2.2 | 室内塑料给水管热熔管件 | 个 | 1.225 | - | - | 3 | 3.68
2.3 | 塑料管卡 | 个 | 0.4 | - | - | 0.09 | 0.04
2.4 | 中厚钢板 (综合) | kg | 0.0032 | - | - | 3.32 | 0.01
2.5 | 低碳钢焊条 | kg | 0.0002 | - | - | 3.77
2.6 | 氧气 | m3 | 0.0003 | - | - | 2.83
2.7 | 乙炔气 | kg | 0.0001 | - | - | 15.44
2.8 | 铁砂布 | 张 | 0.0066 | - | - | 0.86 | 0.01
2.9 | 橡胶板 | kg | 0.0008 | - | - | 7.72 | 0.01
2.10 | 六角螺栓带螺母、垫圈 | kg | 0.0004 | - | - | 3.55
2.11 | 螺纹阀门 | 个 | 0.0004 | - | - | 40.83 | 0.02
2.12 | 焊接钢管 | m | 0.0014 | - | - | 5.6 | 0.01
表E.2.2-1 分部分项工程项目清单综合单价分析表
工程名称：水电工程 |  |  | 标段： |  |  | 第68页 共110页
2.13 | 橡胶软管 | m | 0.0006 | - | - | 1.04
2.14 | 弹簧压力表 | 只 | 0.0002 | - | - | 44.36 | 0.01
2.15 | 压力表表弯 | 个 | 0.0002 | - | - | 13.31
2.16 | 水 | m3 | 0.01243 | - | - | 4.86 | 0.06
2.17 | 漂白粉 | kg | 0.0009 | - | - | 3.43
2.18 | 其他材料费 | 元 | 0.07 | - | - | 1 | 0.07
3 | 施工机具使用费 | - | - | - | - | - | 0.01
3.1 | 电焊机 综合 | 台班 | 0.0001 | - | - | 47.68
3.2 | 电动单级离心清水泵 出口直径100mm | 台班 | 0.0001 | - | - | 25.87
3.3 | 试压泵 压力3MPa | 台班 | 0.0001 | - | - | 14.63
4 | 1+2+3小计 | - | - | - | - | - | 20.82
5 | 管理费 | - | - | - | - | - | 5.09
6 | 利润 | - | - | - | - | - | 1.58
综合单价 | [6 empty] | 27.49
表E.2.2-1 分部分项工程项目清单综合单价分析表
工程名称：水电工程 |  |  | 标段： |  |  | 第69页 共110页
项目编码 | 031001008003 | 项目名称 | 塑料管 |  |  | 计量单位 | m
项目特征 | 1.材质：PPR 2.规格：DN25 3.连接形式：热熔连接 4.管道消毒、冲洗：按规范和设计图纸 5.安装部位：室内 6.介质：给水
序号 | 费用项目 | 单位 | 数量 | 计算基础（元） | 费率（%） | 单价 （元） | 合价 （元）
1 | 人工费 | - | - | - | - | - | 13.01
1.1 | 普工 | 工日 | 0.01404 | - | - | 140 | 1.97
1.2 | 一般技工 | 工日 | 0.03647 | - | - | 250 | 9.12
1.3 | 高级技工 | 工日 | 0.00566 | - | - | 340 | 1.92
2 | 材料费 | - | - | - | - | - | 10.30
2.1 | PPR给水管 | m | 1.016 | - | - | 6.7 | 6.81
2.2 | 室内塑料给水管热熔管件 | 个 | 1.081 | - | - | 3 | 3.24
2.3 | 塑料管卡 | 个 | 0.4 | - | - | 0.11 | 0.04
2.4 | 中厚钢板 (综合) | kg | 0.0034 | - | - | 3.32 | 0.01
2.5 | 低碳钢焊条 | kg | 0.0002 | - | - | 3.77
2.6 | 氧气 | m3 | 0.0003 | - | - | 2.83
2.7 | 乙炔气 | kg | 0.0001 | - | - | 15.44
2.8 | 铁砂布 | 张 | 0.007 | - | - | 0.86 | 0.01
2.9 | 橡胶板 | kg | 0.0008 | - | - | 7.72 | 0.01
2.10 | 六角螺栓带螺母、垫圈 | kg | 0.0004 | - | - | 3.55
2.11 | 螺纹阀门 | 个 | 0.0004 | - | - | 40.83 | 0.02
2.12 | 焊接钢管 | m | 0.0015 | - | - | 5.6 | 0.01
表E.2.2-1 分部分项工程项目清单综合单价分析表
工程名称：水电工程 |  |  | 标段： |  |  | 第70页 共110页
2.13 | 橡胶软管 | m | 0.0007 | - | - | 1.04
2.14 | 弹簧压力表 | 只 | 0.0002 | - | - | 44.36 | 0.01
2.15 | 压力表表弯 | 个 | 0.0002 | - | - | 13.31
2.16 | 水 | m3 | 0.01333 | - | - | 4.86 | 0.06
2.17 | 漂白粉 | kg | 0.0009 | - | - | 3.43
2.18 | 其他材料费 | 元 | 0.08 | - | - | 1 | 0.08
3 | 施工机具使用费 | - | - | - | - | - | 0.01
3.1 | 电焊机 综合 | 台班 | 0.0001 | - | - | 47.68
3.2 | 电动单级离心清水泵 出口直径100mm | 台班 | 0.0001 | - | - | 25.87
3.3 | 试压泵 压力3MPa | 台班 | 0.0001 | - | - | 14.63
4 | 1+2+3小计 | - | - | - | - | - | 23.32
5 | 管理费 | - | - | - | - | - | 5.46
6 | 利润 | - | - | - | - | - | 1.69
综合单价 | [6 empty] | 30.47
表E.2.2-1 分部分项工程项目清单综合单价分析表
工程名称：水电工程 |  |  | 标段： |  |  | 第71页 共110页
项目编码 | 031001008004 | 项目名称 | 塑料管 |  |  | 计量单位 | m
项目特征 | 1.材质：PPR 2.规格：DN32 3.连接形式：热熔连接 4.管道消毒、冲洗：按规范和设计图纸 5.安装部位：室内 6.介质：给水
序号 | 费用项目 | 单位 | 数量 | 计算基础（元） | 费率（%） | 单价 （元） | 合价 （元）
1 | 人工费 | - | - | - | - | - | 14.52
1.1 | 普工 | 工日 | 0.01564 | - | - | 140 | 2.19
1.2 | 一般技工 | 工日 | 0.04077 | - | - | 250 | 10.19
1.3 | 高级技工 | 工日 | 0.00626 | - | - | 340 | 2.13
2 | 材料费 | - | - | - | - | - | 15.79
2.1 | PPR给水管 | m | 1.016 | - | - | 11.77 | 11.96
2.2 | 室内塑料给水管热熔管件 | 个 | 0.887 | - | - | 4 | 3.55
2.3 | 塑料管卡 | 个 | 0.4 | - | - | 0.13 | 0.05
2.4 | 中厚钢板 (综合) | kg | 0.0037 | - | - | 3.32 | 0.01
2.5 | 低碳钢焊条 | kg | 0.0002 | - | - | 3.77
2.6 | 氧气 | m3 | 0.0006 | - | - | 2.83
2.7 | 乙炔气 | kg | 0.0002 | - | - | 15.44
2.8 | 铁砂布 | 张 | 0.0116 | - | - | 0.86 | 0.01
2.9 | 橡胶板 | kg | 0.001 | - | - | 7.72 | 0.01
2.10 | 六角螺栓带螺母、垫圈 | kg | 0.0005 | - | - | 3.55
2.11 | 螺纹阀门 | 个 | 0.0005 | - | - | 40.83 | 0.02
2.12 | 焊接钢管 | m | 0.0016 | - | - | 5.6 | 0.01
表E.2.2-1 分部分项工程项目清单综合单价分析表
工程名称：水电工程 |  |  | 标段： |  |  | 第72页 共110页
2.13 | 橡胶软管 | m | 0.0007 | - | - | 1.04
2.14 | 弹簧压力表 | 只 | 0.0002 | - | - | 44.36 | 0.01
2.15 | 压力表表弯 | 个 | 0.0002 | - | - | 13.31
2.16 | 水 | m3 | 0.01503 | - | - | 4.86 | 0.07
2.17 | 漂白粉 | kg | 0.0009 | - | - | 3.43
2.18 | 其他材料费 | 元 | 0.09 | - | - | 1 | 0.09
3 | 施工机具使用费 | - | - | - | - | - | 0.01
3.1 | 电焊机 综合 | 台班 | 0.0001 | - | - | 47.68
3.2 | 电动单级离心清水泵 出口直径100mm | 台班 | 0.0001 | - | - | 25.87
3.3 | 试压泵 压力3MPa | 台班 | 0.0002 | - | - | 14.63
4 | 1+2+3小计 | - | - | - | - | - | 30.32
5 | 管理费 | - | - | - | - | - | 6.09
6 | 利润 | - | - | - | - | - | 1.89
综合单价 | [6 empty] | 38.30
表E.2.2-1 分部分项工程项目清单综合单价分析表
工程名称：水电工程 |  |  | 标段： |  |  | 第73页 共110页
项目编码 | 031301001001 | 项目名称 | 凿(压、切割)槽 |  |  | 计量单位 | m
项目特征 | 1.名称：给水管砖墙开槽 2.规格：40*40mm
序号 | 费用项目 | 单位 | 数量 | 计算基础（元） | 费率（%） | 单价 （元） | 合价 （元）
1 | 人工费 | - | - | - | - | - | 2.01
1.1 | 普工 | 工日 | 0.0099 | - | - | 140 | 1.39
1.2 | 一般技工 | 工日 | 0.0025 | - | - | 250 | 0.63
2 | 材料费 | - | - | - | - | - | 4.30
2.1 | 预拌砂浆(抹灰) DPM15 | m3 | 0.003 | - | - | 641.15 | 1.92
2.2 | 预拌砂浆(抹灰) DPM20 | m3 | 0.001 | - | - | 641.15 | 0.64
2.3 | 水 | m3 | 0.0028 | - | - | 4.86 | 0.01
2.4 | 合金钢切割片 | 片 | 0.037 | - | - | 44.36 | 1.64
2.5 | 其他材料费 | 元 | 0.09 | - | - | 1 | 0.09
3 | 施工机具使用费 | - | - | - | - | -
4 | 1+2+3小计 | - | - | - | - | - | 6.31
5 | 管理费 | - | - | - | - | - | 0.85
6 | 利润 | - | - | - | - | - | 0.26
综合单价 | [6 empty] | 7.42
表E.2.2-1 分部分项工程项目清单综合单价分析表
工程名称：水电工程 |  |  | 标段： |  |  | 第74页 共110页
项目编码 | 031002001001 | 项目名称 | 金属阀门 |  |  | 计量单位 | 个
项目特征 | 1.类型：自动排气阀 2.材质：铜 3.规格、压力等级：DN20 4.连接形式：螺纹连接
序号 | 费用项目 | 单位 | 数量 | 计算基础（元） | 费率（%） | 单价 （元） | 合价 （元）
1 | 人工费 | - | - | - | - | - | 21.03
1.1 | 普工 | 工日 | 0.023 | - | - | 140 | 3.22
1.2 | 一般技工 | 工日 | 0.059 | - | - | 250 | 14.75
1.3 | 高级技工 | 工日 | 0.009 | - | - | 340 | 3.06
2 | 材料费 | - | - | - | - | - | 35.30
2.1 | 自动排气阀 | 个 | 1 | - | - | 31.06 | 31.06
2.2 | 镀锌管箍 | 个 | 1.01 | - | - | 0.29 | 0.29
2.3 | 镀锌六角外丝 | 个 | 1.01 | - | - | 0.09 | 0.09
2.4 | 镀锌弯头 | 个 | 1.01 | - | - | 3.55 | 3.59
2.5 | 聚四氟乙烯生料带 | m | 1.056 | - | - | 0.04 | 0.04
2.6 | 砂轮片 | 片 | 0.012 | - | - | 11.58 | 0.14
2.7 | 机油 | kg | 0.007 | - | - | 7.72 | 0.05
2.8 | 其他材料费 | 元 | 0.04 | - | - | 1 | 0.04
3 | 施工机具使用费 | - | - | - | - | - | 0.13
3.1 | 管子切断套丝机 直径159mm | 台班 | 0.005 | - | - | 17.81 | 0.09
表E.2.2-1 分部分项工程项目清单综合单价分析表
工程名称：水电工程 |  |  | 标段： |  |  | 第75页 共110页
3.2 | 台式砂轮机 砂轮直径400mm | 台班 | 0.002 | - | - | 18.49 | 0.04
4 | 1+2+3小计 | - | - | - | - | - | 56.46
5 | 管理费 | - | - | - | - | - | 8.83
6 | 利润 | - | - | - | - | - | 2.73
综合单价 | [6 empty] | 68.02
表E.2.2-1 分部分项工程项目清单综合单价分析表
工程名称：水电工程 |  |  | 标段： |  |  | 第76页 共110页
项目编码 | 031002001002 | 项目名称 | 金属阀门 |  |  | 计量单位 | 个
项目特征 | 1.类型：球阀 2.材质：铜 3.规格、压力等级：DN20 4.连接形式：螺纹连接
序号 | 费用项目 | 单位 | 数量 | 计算基础（元） | 费率（%） | 单价 （元） | 合价 （元）
1 | 人工费 | - | - | - | - | - | 11.77
1.1 | 普工 | 工日 | 0.013 | - | - | 140 | 1.82
1.2 | 一般技工 | 工日 | 0.033 | - | - | 250 | 8.25
1.3 | 高级技工 | 工日 | 0.005 | - | - | 340 | 1.70
2 | 材料费 | - | - | - | - | - | 46.89
2.1 | 球阀 | 个 | 1.01 | - | - | 40.02 | 40.42
2.2 | 镀锌活接头 | 个 | 1.01 | - | - | 4.7 | 4.75
2.3 | 镀锌六角外丝 | 个 | 0.808 | - | - | 0.09 | 0.07
2.4 | 橡胶板 | kg | 0.003 | - | - | 7.72 | 0.02
2.5 | 聚四氟乙烯生料带 | m | 1.507 | - | - | 0.04 | 0.06
2.6 | 砂轮片 | 片 | 0.008 | - | - | 11.58 | 0.09
2.7 | 机油 | kg | 0.009 | - | - | 7.72 | 0.07
2.8 | 氧气 | m3 | 0.042 | - | - | 2.83 | 0.12
2.9 | 乙炔气 | kg | 0.016 | - | - | 15.44 | 0.25
2.10 | 低碳钢焊条 | kg | 0.05 | - | - | 3.77 | 0.19
2.11 | 中厚钢板 (综合) | kg | 0.026 | - | - | 3.32 | 0.09
2.12 | 无缝钢管 | m | 0.003 | - | - | 7.1 | 0.02
2.13 | 输水软管 | m | 0.006 | - | - | 2.36 | 0.01
2.14 | 螺纹阀门 | 个 | 0.006 | - | - | 30.89 | 0.19
表E.2.2-1 分部分项工程项目清单综合单价分析表
工程名称：水电工程 |  |  | 标段： |  |  | 第77页 共110页
2.15 | 六角螺栓带螺母、垫圈 | kg | 0.036 | - | - | 3.55 | 0.13
2.16 | 压力表表弯 | 个 | 0.006 | - | - | 13.31 | 0.08
2.17 | 弹簧压力表 | 只 | 0.006 | - | - | 44.36 | 0.27
2.18 | 其他材料费 | 元 | 0.06 | - | - | 1 | 0.06
3 | 施工机具使用费 | - | - | - | - | - | 0.79
3.1 | 管子切断套丝机 直径159mm | 台班 | 0.016 | - | - | 17.81 | 0.28
3.2 | 台式砂轮机 砂轮直径400mm | 台班 | 0.002 | - | - | 18.49 | 0.04
3.3 | 电焊机 综合 | 台班 | 0.008 | - | - | 47.68 | 0.38
3.4 | 试压泵 压力3MPa | 台班 | 0.006 | - | - | 14.63 | 0.09
4 | 1+2+3小计 | - | - | - | - | - | 59.45
5 | 管理费 | - | - | - | - | - | 4.94
6 | 利润 | - | - | - | - | - | 1.53
综合单价 | [6 empty] | 65.92
表E.2.2-1 分部分项工程项目清单综合单价分析表
工程名称：水电工程 |  |  | 标段： |  |  | 第78页 共110页
项目编码 | 031002011001 | 项目名称 | 水表 |  |  | 计量单位 | 组（个）
项目特征 | 1.类型：水表 2.规格：DN32 3.连接形式：螺纹连接
序号 | 费用项目 | 单位 | 数量 | 计算基础（元） | 费率（%） | 单价 （元） | 合价 （元）
1 | 人工费 | - | - | - | - | - | 38.57
1.1 | 普工 | 工日 | 0.042 | - | - | 140 | 5.88
1.2 | 一般技工 | 工日 | 0.109 | - | - | 250 | 27.25
1.3 | 高级技工 | 工日 | 0.016 | - | - | 340 | 5.44
2 | 材料费 | - | - | - | - | - | 108.40
2.1 | 螺纹水表 | 只 | 1 | - | - | 107.69 | 107.69
2.2 | 镀锌管箍 | 个 | 1.01 | - | - | 0.44 | 0.44
2.3 | 聚四氟乙烯生料带 | m | 2.716 | - | - | 0.04 | 0.11
2.4 | 机油 | kg | 0.019 | - | - | 7.72 | 0.15
2.5 | 其他材料费 | 元 | 0.01 | - | - | 1 | 0.01
3 | 施工机具使用费 | - | - | - | - | - | 0.37
3.1 | 管子切断套丝机 直径159mm | 台班 | 0.021 | - | - | 17.81 | 0.37
4 | 1+2+3小计 | - | - | - | - | - | 147.34
5 | 管理费 | - | - | - | - | - | 16.20
6 | 利润 | - | - | - | - | - | 5.01
综合单价 | [6 empty] | 168.55
表E.2.2-1 分部分项工程项目清单综合单价分析表
工程名称：水电工程 |  |  | 标段： |  |  | 第79页 共110页
项目编码 | 031002001003 | 项目名称 | 金属阀门 |  |  | 计量单位 | 个
项目特征 | 1.类型：球阀 2.材质：铜 3.规格、压力等级：DN32 4.连接形式：螺纹连接
序号 | 费用项目 | 单位 | 数量 | 计算基础（元） | 费率（%） | 单价 （元） | 合价 （元）
1 | 人工费 | - | - | - | - | - | 17.63
1.1 | 普工 | 工日 | 0.019 | - | - | 140 | 2.66
1.2 | 一般技工 | 工日 | 0.049 | - | - | 250 | 12.25
1.3 | 高级技工 | 工日 | 0.008 | - | - | 340 | 2.72
2 | 材料费 | - | - | - | - | - | 89.95
2.1 | 球阀 | 个 | 1.01 | - | - | 77.37 | 78.14
2.2 | 镀锌活接头 | 个 | 1.01 | - | - | 9.36 | 9.45
2.3 | 镀锌六角外丝 | 个 | 0.808 | - | - | 0.09 | 0.07
2.4 | 橡胶板 | kg | 0.006 | - | - | 7.72 | 0.05
2.5 | 聚四氟乙烯生料带 | m | 2.412 | - | - | 0.04 | 0.10
2.6 | 砂轮片 | 片 | 0.015 | - | - | 11.58 | 0.17
2.7 | 机油 | kg | 0.013 | - | - | 7.72 | 0.10
2.8 | 氧气 | m3 | 0.06 | - | - | 2.83 | 0.17
2.9 | 乙炔气 | kg | 0.023 | - | - | 15.44 | 0.36
2.10 | 低碳钢焊条 | kg | 0.065 | - | - | 3.77 | 0.25
2.11 | 中厚钢板 (综合) | kg | 0.043 | - | - | 3.32 | 0.14
2.12 | 无缝钢管 | m | 0.003 | - | - | 7.1 | 0.02
2.13 | 输水软管 | m | 0.006 | - | - | 2.36 | 0.01
2.14 | 螺纹阀门 | 个 | 0.006 | - | - | 30.89 | 0.19
表E.2.2-1 分部分项工程项目清单综合单价分析表
工程名称：水电工程 |  |  | 标段： |  |  | 第80页 共110页
2.15 | 六角螺栓带螺母、垫圈 | kg | 0.072 | - | - | 3.55 | 0.26
2.16 | 压力表表弯 | 个 | 0.006 | - | - | 13.31 | 0.08
2.17 | 弹簧压力表 | 只 | 0.006 | - | - | 44.36 | 0.27
2.18 | 其他材料费 | 元 | 0.12 | - | - | 1 | 0.12
3 | 施工机具使用费 | - | - | - | - | - | 1.21
3.1 | 管子切断套丝机 直径159mm | 台班 | 0.026 | - | - | 17.81 | 0.46
3.2 | 台式砂轮机 砂轮直径400mm | 台班 | 0.005 | - | - | 18.49 | 0.09
3.3 | 电焊机 综合 | 台班 | 0.012 | - | - | 47.68 | 0.57
3.4 | 试压泵 压力3MPa | 台班 | 0.006 | - | - | 14.63 | 0.09
4 | 1+2+3小计 | - | - | - | - | - | 108.79
5 | 管理费 | - | - | - | - | - | 7.40
6 | 利润 | - | - | - | - | - | 2.29
综合单价 | [6 empty] | 118.48
表E.2.2-1 分部分项工程项目清单综合单价分析表
工程名称：水电工程 |  |  | 标段： |  |  | 第81页 共110页
项目编码 | 031002001004 | 项目名称 | 金属阀门 |  |  | 计量单位 | 个
项目特征 | 1.类型：止回阀 2.材质：铜 3.规格、压力等级：DN32 4.连接形式：螺纹连接
序号 | 费用项目 | 单位 | 数量 | 计算基础（元） | 费率（%） | 单价 （元） | 合价 （元）
1 | 人工费 | - | - | - | - | - | 17.63
1.1 | 普工 | 工日 | 0.019 | - | - | 140 | 2.66
1.2 | 一般技工 | 工日 | 0.049 | - | - | 250 | 12.25
1.3 | 高级技工 | 工日 | 0.008 | - | - | 340 | 2.72
2 | 材料费 | - | - | - | - | - | 57.26
2.1 | 止回阀 | 个 | 1.01 | - | - | 45 | 45.45
2.2 | 镀锌活接头 | 个 | 1.01 | - | - | 9.36 | 9.45
2.3 | 镀锌六角外丝 | 个 | 0.808 | - | - | 0.09 | 0.07
2.4 | 橡胶板 | kg | 0.006 | - | - | 7.72 | 0.05
2.5 | 聚四氟乙烯生料带 | m | 2.412 | - | - | 0.04 | 0.10
2.6 | 砂轮片 | 片 | 0.015 | - | - | 11.58 | 0.17
2.7 | 机油 | kg | 0.013 | - | - | 7.72 | 0.10
2.8 | 氧气 | m3 | 0.06 | - | - | 2.83 | 0.17
2.9 | 乙炔气 | kg | 0.023 | - | - | 15.44 | 0.36
2.10 | 低碳钢焊条 | kg | 0.065 | - | - | 3.77 | 0.25
2.11 | 中厚钢板 (综合) | kg | 0.043 | - | - | 3.32 | 0.14
2.12 | 无缝钢管 | m | 0.003 | - | - | 7.1 | 0.02
2.13 | 输水软管 | m | 0.006 | - | - | 2.36 | 0.01
2.14 | 螺纹阀门 | 个 | 0.006 | - | - | 30.89 | 0.19
表E.2.2-1 分部分项工程项目清单综合单价分析表
工程名称：水电工程 |  |  | 标段： |  |  | 第82页 共110页
2.15 | 六角螺栓带螺母、垫圈 | kg | 0.072 | - | - | 3.55 | 0.26
2.16 | 压力表表弯 | 个 | 0.006 | - | - | 13.31 | 0.08
2.17 | 弹簧压力表 | 只 | 0.006 | - | - | 44.36 | 0.27
2.18 | 其他材料费 | 元 | 0.12 | - | - | 1 | 0.12
3 | 施工机具使用费 | - | - | - | - | - | 1.21
3.1 | 管子切断套丝机 直径159mm | 台班 | 0.026 | - | - | 17.81 | 0.46
3.2 | 台式砂轮机 砂轮直径400mm | 台班 | 0.005 | - | - | 18.49 | 0.09
3.3 | 电焊机 综合 | 台班 | 0.012 | - | - | 47.68 | 0.57
3.4 | 试压泵 压力3MPa | 台班 | 0.006 | - | - | 14.63 | 0.09
4 | 1+2+3小计 | - | - | - | - | - | 76.10
5 | 管理费 | - | - | - | - | - | 7.40
6 | 利润 | - | - | - | - | - | 2.29
综合单价 | [6 empty] | 85.79
表E.2.2-1 分部分项工程项目清单综合单价分析表
工程名称：水电工程 |  |  | 标段： |  |  | 第83页 共110页
项目编码 | 040504001001 | 项目名称 | 砌筑井 |  |  | 计量单位 | 座
项目特征 | 1.种类、规格：水表井、700*700 2.垫层、基础材质及厚度：C15混凝土垫层100mm 3.砌筑材料品种、规格、强度等级：MU10实心砖 4.勾缝、抹面要求：内外抹灰 5.盖板材质、规格：铸铁盖板
序号 | 费用项目 | 单位 | 数量 | 计算基础（元） | 费率（%） | 单价 （元） | 合价 （元）
1 | 人工费 | - | - | - | - | - | 641.18
1.1 | 普工 | 工日 | 1.3995 | - | - | 140 | 195.93
1.2 | 一般技工 | 工日 | 1.781 | - | - | 250 | 445.25
2 | 材料费 | - | - | - | - | - | 2585.48
2.1 | 塑料薄膜 | m2 | 6.847 | - | - | 5.86 | 40.12
2.2 | 标准砖 | 百块 | 15.48 | - | - | 72.86 | 1127.87
2.3 | 煤焦沥青漆 | kg | 0.2595 | - | - | 12.42 | 3.22
2.4 | 钢筋混凝土管 | m | 0.2565 | - | - | 45.78 | 11.74
2.5 | 塑钢爬梯 | kg | 4.949 | - | - | 0.89 | 4.40
2.6 | 水 | m3 | 0.9405 | - | - | 4.86 | 4.57
2.7 | 电 | kW·h | 1.316 | - | - | 0.8 | 1.05
2.8 | 铸铁井盖井座 | 套 | 0.505 | - | - | 266.19 | 134.43
2.9 | 预拌砂浆(砌筑) DMM10 | m3 | 0.72 | - | - | 641.15 | 461.63
2.10 | C10预拌混凝土 | m3 | 0.5575 | - | - | 399.26 | 222.59
2.11 | C25预拌混凝土 | m3 | 1.181 | - | - | 442.98 | 523.16
2.12 | 其他材料费 | 元 | 50.7 | - | - | 1 | 50.70
表E.2.2-1 分部分项工程项目清单综合单价分析表
工程名称：水电工程 |  |  | 标段： |  |  | 第84页 共110页
3 | 施工机具使用费 | - | - | - | - | - | 75.77
3.1 | 干混砂浆罐式搅拌机 筒容量20m3 | 台班 | 0.026 | - | - | 352.57 | 9.17
3.2 | 载重汽车 装载质量8t | 台班 | 0.0375 | - | - | 712.15 | 26.71
3.3 | 汽车式起重机 提升质量8t | 台班 | 0.037 | - | - | 1078.01 | 39.89
4 | 1+2+3小计 | - | - | - | - | - | 3302.43
5 | 管理费 | - | - | - | - | - | 275.71
6 | 利润 | - | - | - | - | - | 88.16
综合单价 | [6 empty] | 3666.30
表E.2.2-1 分部分项工程项目清单综合单价分析表
工程名称：水电工程 |  |  | 标段： |  |  | 第85页 共110页
项目编码 | 031003014001 | 项目名称 | 给、排水附件 |  |  | 计量单位 | 个
项目特征 | 1.类型：不锈钢地漏 2.规格：DN50
序号 | 费用项目 | 单位 | 数量 | 计算基础（元） | 费率（%） | 单价 （元） | 合价 （元）
1 | 人工费 | - | - | - | - | - | 8.98
1.1 | 普工 | 工日 | 0.0097 | - | - | 140 | 1.36
1.2 | 一般技工 | 工日 | 0.0252 | - | - | 250 | 6.30
1.3 | 高级技工 | 工日 | 0.0039 | - | - | 340 | 1.33
2 | 材料费 | - | - | - | - | - | 27.14
2.1 | 普通地漏 | 个 | 1.01 | - | - | 26.62 | 26.89
2.2 | 粘结剂 | kg | 0.011 | - | - | 22.18 | 0.24
2.3 | 其他材料费 | 元 | 0.01 | - | - | 1 | 0.01
3 | 施工机具使用费 | - | - | - | - | -
4 | 1+2+3小计 | - | - | - | - | - | 36.12
5 | 管理费 | - | - | - | - | - | 3.77
6 | 利润 | - | - | - | - | - | 1.17
综合单价 | [6 empty] | 41.06
表E.2.2-1 分部分项工程项目清单综合单价分析表
工程名称：水电工程 |  |  | 标段： |  |  | 第86页 共110页
项目编码 | 031003003001 | 项目名称 | 洗脸盆 |  |  | 计量单位 | 组
项目特征 | 1.类型：残卫洗脸盆 2.材质：陶瓷 3.附件：角阀、金属软管、水龙头、残障扶手
序号 | 费用项目 | 单位 | 数量 | 计算基础（元） | 费率（%） | 单价 （元） | 合价 （元）
1 | 人工费 | - | - | - | - | - | 69.30
1.1 | 普工 | 工日 | 0.0749 | - | - | 140 | 10.49
1.2 | 一般技工 | 工日 | 0.1946 | - | - | 250 | 48.65
1.3 | 高级技工 | 工日 | 0.0299 | - | - | 340 | 10.17
2 | 材料费 | - | - | - | - | - | 634.71
2.1 | 残卫洗面盆含残障扶手 | 套 | 1.01 | - | - | 500 | 505.00
2.2 | 洗脸盆下水口(铜) | 个 | 1.01 | - | - | 26.62 | 26.89
2.3 | 立式水嘴 | 个 | 1.01 | - | - | 44.36 | 44.80
2.4 | 角型阀(带铜活) | 套 | 1.01 | - | - | 30 | 30.30
2.5 | 金属软管 | m | 1.01 | - | - | 22.18 | 22.40
2.6 | 橡胶板 | kg | 0.013 | - | - | 7.72 | 0.10
2.7 | 聚四氟乙烯生料带 | m | 3.12 | - | - | 0.04 | 0.12
2.8 | F130密封胶 | 支 | 0.25 | - | - | 17.75 | 4.44
2.9 | 膨胀螺栓 | 套 | 2.06 | - | - | 0.13 | 0.27
2.10 | 冲击钻头 | 根 | 0.022 | - | - | 6.21 | 0.14
2.11 | 水 | m3 | 0.02 | - | - | 4.86 | 0.10
2.12 | 其他材料费 | 元 | 0.15 | - | - | 1 | 0.15
3 | 施工机具使用费 | - | - | - | - | -
表E.2.2-1 分部分项工程项目清单综合单价分析表
工程名称：水电工程 |  |  | 标段： |  |  | 第87页 共110页
4 | 1+2+3小计 | - | - | - | - | - | 704.01
5 | 管理费 | - | - | - | - | - | 29.11
6 | 利润 | - | - | - | - | - | 9.01
综合单价 | [6 empty] | 742.13
表E.2.2-1 分部分项工程项目清单综合单价分析表
工程名称：水电工程 |  |  | 标段： |  |  | 第88页 共110页
项目编码 | 031003003002 | 项目名称 | 洗脸盆 |  |  | 计量单位 | 组
项目特征 | 1.类型：洗脸盆 2.材质：陶瓷 3.附件：角阀、金属软管、水龙头
序号 | 费用项目 | 单位 | 数量 | 计算基础（元） | 费率（%） | 单价 （元） | 合价 （元）
1 | 人工费 | - | - | - | - | - | 69.30
1.1 | 普工 | 工日 | 0.0749 | - | - | 140 | 10.49
1.2 | 一般技工 | 工日 | 0.1946 | - | - | 250 | 48.65
1.3 | 高级技工 | 工日 | 0.0299 | - | - | 340 | 10.17
2 | 材料费 | - | - | - | - | - | 432.71
2.1 | 洗面盆 | 套 | 1.01 | - | - | 300 | 303.00
2.2 | 洗脸盆下水口(铜) | 个 | 1.01 | - | - | 26.62 | 26.89
2.3 | 立式水嘴 | 个 | 1.01 | - | - | 44.36 | 44.80
2.4 | 角型阀(带铜活) | 套 | 1.01 | - | - | 30 | 30.30
2.5 | 金属软管 | m | 1.01 | - | - | 22.18 | 22.40
2.6 | 橡胶板 | kg | 0.013 | - | - | 7.72 | 0.10
2.7 | 聚四氟乙烯生料带 | m | 3.12 | - | - | 0.04 | 0.12
2.8 | F130密封胶 | 支 | 0.25 | - | - | 17.75 | 4.44
2.9 | 膨胀螺栓 | 套 | 2.06 | - | - | 0.13 | 0.27
2.10 | 冲击钻头 | 根 | 0.022 | - | - | 6.21 | 0.14
2.11 | 水 | m3 | 0.02 | - | - | 4.86 | 0.10
2.12 | 其他材料费 | 元 | 0.15 | - | - | 1 | 0.15
3 | 施工机具使用费 | - | - | - | - | -
表E.2.2-1 分部分项工程项目清单综合单价分析表
工程名称：水电工程 |  |  | 标段： |  |  | 第89页 共110页
4 | 1+2+3小计 | - | - | - | - | - | 502.01
5 | 管理费 | - | - | - | - | - | 29.11
6 | 利润 | - | - | - | - | - | 9.01
综合单价 | [6 empty] | 540.13
表E.2.2-1 分部分项工程项目清单综合单价分析表
工程名称：水电工程 |  |  | 标段： |  |  | 第90页 共110页
项目编码 | 031003004001 | 项目名称 | 洗涤盆 |  |  | 计量单位 | 组
项目特征 | 1.类型：拖把池 2.材质：陶瓷
序号 | 费用项目 | 单位 | 数量 | 计算基础（元） | 费率（%） | 单价 （元） | 合价 （元）
1 | 人工费 | - | - | - | - | - | 40.74
1.1 | 普工 | 工日 | 0.044 | - | - | 140 | 6.16
1.2 | 一般技工 | 工日 | 0.1144 | - | - | 250 | 28.60
1.3 | 高级技工 | 工日 | 0.0176 | - | - | 340 | 5.98
2 | 材料费 | - | - | - | - | - | 206.24
2.1 | 洗涤盆 | 只 | 1.01 | - | - | 150 | 151.50
2.2 | 回转龙头 | 个 | 1.01 | - | - | 30 | 30.30
2.3 | 排水栓(带链堵) | 套 | 1.01 | - | - | 15 | 15.15
2.4 | 排水接头 | 个 | 1.05 | - | - | 5.32 | 5.59
2.5 | 膨胀螺栓 | 套 | 3.09 | - | - | 0.13 | 0.40
2.6 | 聚四氟乙烯生料带 | m | 0.5 | - | - | 0.04 | 0.02
2.7 | F130密封胶 | 支 | 0.15 | - | - | 17.75 | 2.66
2.8 | 冲击钻头 | 根 | 0.033 | - | - | 6.21 | 0.20
2.9 | 水 | m3 | 0.03 | - | - | 4.86 | 0.15
2.10 | 其他材料费 | 元 | 0.27 | - | - | 1 | 0.27
3 | 施工机具使用费 | - | - | - | - | -
表E.2.2-1 分部分项工程项目清单综合单价分析表
工程名称：水电工程 |  |  | 标段： |  |  | 第91页 共110页
4 | 1+2+3小计 | - | - | - | - | - | 246.98
5 | 管理费 | - | - | - | - | - | 17.11
6 | 利润 | - | - | - | - | - | 5.30
综合单价 | [6 empty] | 269.39
表E.2.2-1 分部分项工程项目清单综合单价分析表
工程名称：水电工程 |  |  | 标段： |  |  | 第92页 共110页
项目编码 | 031003006001 | 项目名称 | 大便器 |  |  | 计量单位 | 组
项目特征 | 1.类型：坐便器 2.材质：陶瓷 3.附件：角阀、金属软管、残障扶手
序号 | 费用项目 | 单位 | 数量 | 计算基础（元） | 费率（%） | 单价 （元） | 合价 （元）
1 | 人工费 | - | - | - | - | - | 74.86
1.1 | 普工 | 工日 | 0.0809 | - | - | 140 | 11.33
1.2 | 一般技工 | 工日 | 0.2102 | - | - | 250 | 52.55
1.3 | 高级技工 | 工日 | 0.0323 | - | - | 340 | 10.98
2 | 材料费 | - | - | - | - | - | 855.67
2.1 | 连体坐便器 | 套 | 1.01 | - | - | 744.44 | 751.88
2.2 | 连体进水阀配件 | 套 | 1.01 | - | - | 30 | 30.30
2.3 | 角型阀(带铜活) | 套 | 1.01 | - | - | 30 | 30.30
2.4 | 金属软管 | m | 1.01 | - | - | 22.18 | 22.40
2.5 | 大便器排水接头 | 个 | 1.01 | - | - | 10.65 | 10.76
2.6 | 膨胀螺栓 | 套 | 2.06 | - | - | 0.13 | 0.27
2.7 | 聚四氟乙烯生料带 | m | 1.6 | - | - | 0.04 | 0.06
2.8 | F130密封胶 | 支 | 0.5 | - | - | 17.75 | 8.88
2.9 | 冲击钻头 | 根 | 0.024 | - | - | 6.21 | 0.15
2.10 | 水 | m3 | 0.012 | - | - | 4.86 | 0.06
2.11 | 其他材料费 | 元 | 0.61 | - | - | 1 | 0.61
3 | 施工机具使用费 | - | - | - | - | -
表E.2.2-1 分部分项工程项目清单综合单价分析表
工程名称：水电工程 |  |  | 标段： |  |  | 第93页 共110页
4 | 1+2+3小计 | - | - | - | - | - | 930.53
5 | 管理费 | - | - | - | - | - | 31.44
6 | 利润 | - | - | - | - | - | 9.73
综合单价 | [6 empty] | 971.70
表E.2.2-1 分部分项工程项目清单综合单价分析表
工程名称：水电工程 |  |  | 标段： |  |  | 第94页 共110页
项目编码 | 031003006002 | 项目名称 | 大便器 |  |  | 计量单位 | 组
项目特征 | 1.类型：低位水箱蹲便器 2.材质：陶瓷 3.附件：角阀、金属软管
序号 | 费用项目 | 单位 | 数量 | 计算基础（元） | 费率（%） | 单价 （元） | 合价 （元）
1 | 人工费 | - | - | - | - | - | 101.21
1.1 | 普工 | 工日 | 0.1093 | - | - | 140 | 15.30
1.2 | 一般技工 | 工日 | 0.2842 | - | - | 250 | 71.05
1.3 | 高级技工 | 工日 | 0.0437 | - | - | 340 | 14.86
2 | 材料费 | - | - | - | - | - | 548.23
2.1 | 蹲式陶瓷大便器 | 套 | 1.01 | - | - | 443.64 | 448.08
2.2 | 金属软管 | m | 1.01 | - | - | 22.18 | 22.40
2.3 | 角型阀(带铜活) | 套 | 1.01 | - | - | 30 | 30.30
2.4 | 大便器胶皮碗 | 个 | 1.05 | - | - | 5.15 | 5.41
2.5 | 大便器排水接头 | 个 | 1.01 | - | - | 10.65 | 10.76
2.6 | 标准砖 | 百块 | 0.16 | - | - | 72.86 | 11.66
2.7 | 石灰膏 | m3 | 0.0185 | - | - | 385.61 | 7.13
2.8 | 中砂 | t | 0.009 | - | - | 133.7 | 1.20
2.9 | 膨胀螺栓 | 套 | 3.09 | - | - | 0.13 | 0.40
2.10 | 聚四氟乙烯生料带 | m | 1.6 | - | - | 0.04 | 0.06
2.11 | F130密封胶 | 支 | 0.5 | - | - | 17.75 | 8.88
2.12 | 镀锌管卡 | 个 | 1.05 | - | - | 0.19 | 0.20
2.13 | 冲击钻头 | 根 | 0.05 | - | - | 6.21 | 0.31
2.14 | 水 | m3 | 0.012 | - | - | 4.86 | 0.06
表E.2.2-1 分部分项工程项目清单综合单价分析表
工程名称：水电工程 |  |  | 标段： |  |  | 第95页 共110页
2.15 | 其他材料费 | 元 | 1.38 | - | - | 1 | 1.38
3 | 施工机具使用费 | - | - | - | - | -
4 | 1+2+3小计 | - | - | - | - | - | 649.44
5 | 管理费 | - | - | - | - | - | 42.51
6 | 利润 | - | - | - | - | - | 13.16
综合单价 | [6 empty] | 705.11
表E.2.2-1 分部分项工程项目清单综合单价分析表
工程名称：水电工程 |  |  | 标段： |  |  | 第96页 共110页
项目编码 | 031003007001 | 项目名称 | 小便器 |  |  | 计量单位 | 组
项目特征 | 1.类型：小便器 2.材质：陶瓷
序号 | 费用项目 | 单位 | 数量 | 计算基础（元） | 费率（%） | 单价 （元） | 合价 （元）
1 | 人工费 | - | - | - | - | - | 35.16
1.1 | 普工 | 工日 | 0.038 | - | - | 140 | 5.32
1.2 | 一般技工 | 工日 | 0.0987 | - | - | 250 | 24.68
1.3 | 高级技工 | 工日 | 0.0152 | - | - | 340 | 5.17
2 | 材料费 | - | - | - | - | - | 638.94
2.1 | 挂式小便器 | 套 | 1.01 | - | - | 600 | 606.00
2.2 | 排水栓 | 套 | 1.01 | - | - | 30 | 30.30
2.3 | 膨胀螺栓 | 套 | 6.18 | - | - | 0.13 | 0.80
2.4 | F130密封胶 | 支 | 0.07 | - | - | 17.75 | 1.24
2.5 | 聚四氟乙烯生料带 | m | 1.4 | - | - | 0.04 | 0.06
2.6 | 冲击钻头 | 根 | 0.066 | - | - | 6.21 | 0.41
2.7 | 水 | m3 | 0.01 | - | - | 4.86 | 0.05
2.8 | 其他材料费 | 元 | 0.08 | - | - | 1 | 0.08
3 | 施工机具使用费 | - | - | - | - | -
4 | 1+2+3小计 | - | - | - | - | - | 674.10
5 | 管理费 | - | - | - | - | - | 14.77
6 | 利润 | - | - | - | - | - | 4.57
综合单价 | [6 empty] | 693.44
表E.2.2-1 分部分项工程项目清单综合单价分析表
工程名称：水电工程 |  |  | 标段： |  |  | 第97页 共110页
项目编码 | 031003014002 | 项目名称 | 给、排水附件 |  |  | 计量单位 | 个
项目特征 | 1.类型：小便器感应器
序号 | 费用项目 | 单位 | 数量 | 计算基础（元） | 费率（%） | 单价 （元） | 合价 （元）
1 | 人工费 | - | - | - | - | - | 12.33
1.1 | 普工 | 工日 | 0.017 | - | - | 140 | 2.38
1.2 | 一般技工 | 工日 | 0.033 | - | - | 250 | 8.25
1.3 | 高级技工 | 工日 | 0.005 | - | - | 340 | 1.70
2 | 材料费 | - | - | - | - | - | 606.01
2.1 | 感应式冲水器 | 组 | 1.01 | - | - | 600 | 606.00
2.2 | 镀锌自攻螺钉 | 十个 | 0.208 | - | - | 0.04 | 0.01
3 | 施工机具使用费 | - | - | - | - | -
4 | 1+2+3小计 | - | - | - | - | - | 618.34
5 | 管理费 | - | - | - | - | - | 5.18
6 | 利润 | - | - | - | - | - | 1.60
综合单价 | [6 empty] | 625.12
表E.2.2-1 分部分项工程项目清单综合单价分析表
工程名称：水电工程 |  |  | 标段： |  |  | 第98页 共110页
项目编码 | 031001008005 | 项目名称 | 塑料管 |  |  | 计量单位 | m
项目特征 | 1.材质：U-PVC 2.规格：De110 3.连接形式：承插粘接 4.介质：污水
序号 | 费用项目 | 单位 | 数量 | 计算基础（元） | 费率（%） | 单价 （元） | 合价 （元）
1 | 人工费 | - | - | - | - | - | 23.83
1.1 | 普工 | 工日 | 0.0257 | - | - | 140 | 3.60
1.2 | 一般技工 | 工日 | 0.0669 | - | - | 250 | 16.73
1.3 | 高级技工 | 工日 | 0.0103 | - | - | 340 | 3.50
2 | 材料费 | - | - | - | - | - | 31.64
2.1 | 塑料排水管 | m | 0.95 | - | - | 17.15 | 16.29
2.2 | 室内塑料排水管粘接管件 | 个 | 1.156 | - | - | 12 | 13.87
2.3 | 塑料管卡 | 个 | 0.3 | - | - | 0.67 | 0.20
2.4 | 透气帽 | 个 | 0.02 | - | - | 13.31 | 0.27
2.5 | 铁砂布 | 张 | 0.0227 | - | - | 0.86 | 0.02
2.6 | 粘结剂 | kg | 0.0209 | - | - | 22.18 | 0.46
2.7 | 丙酮 | kg | 0.0318 | - | - | 5.15 | 0.16
2.8 | 水 | m3 | 0.0132 | - | - | 4.86 | 0.06
2.9 | 其他材料费 | 元 | 0.31 | - | - | 1 | 0.31
表E.2.2-1 分部分项工程项目清单综合单价分析表
工程名称：水电工程 |  |  | 标段： |  |  | 第99页 共110页
3 | 施工机具使用费 | - | - | - | - | - | 0.01
3.1 | 电动单级离心清水泵 出口直径100mm | 台班 | 0.0002 | - | - | 25.87 | 0.01
4 | 1+2+3小计 | - | - | - | - | - | 55.48
5 | 管理费 | - | - | - | - | - | 10.01
6 | 利润 | - | - | - | - | - | 3.10
综合单价 | [6 empty] | 68.59
表E.2.2-1 分部分项工程项目清单综合单价分析表
工程名称：水电工程 |  |  | 标段： |  |  | 第100页 共110页
项目编码 | 031001008006 | 项目名称 | 塑料管 |  |  | 计量单位 | m
项目特征 | 1.材质：U-PVC 2.规格：De75 3.连接形式：承插粘接 4.介质：污水
序号 | 费用项目 | 单位 | 数量 | 计算基础（元） | 费率（%） | 单价 （元） | 合价 （元）
1 | 人工费 | - | - | - | - | - | 21.35
1.1 | 普工 | 工日 | 0.023 | - | - | 140 | 3.22
1.2 | 一般技工 | 工日 | 0.06 | - | - | 250 | 15.00
1.3 | 高级技工 | 工日 | 0.0092 | - | - | 340 | 3.13
2 | 材料费 | - | - | - | - | - | 11.57
2.1 | 塑料排水管 | m | 0.98 | - | - | 7.44 | 7.29
2.2 | 室内塑料排水管粘接管件 | 个 | 0.885 | - | - | 4 | 3.54
2.3 | 塑料管卡 | 个 | 0.25 | - | - | 0.44 | 0.11
2.4 | 透气帽 | 个 | 0.008 | - | - | 7.1 | 0.06
2.5 | 铁砂布 | 张 | 0.0208 | - | - | 0.86 | 0.02
2.6 | 粘结剂 | kg | 0.0149 | - | - | 22.18 | 0.33
2.7 | 丙酮 | kg | 0.0224 | - | - | 5.15 | 0.12
2.8 | 水 | m3 | 0.0054 | - | - | 4.86 | 0.03
2.9 | 其他材料费 | 元 | 0.07 | - | - | 1 | 0.07
表E.2.2-1 分部分项工程项目清单综合单价分析表
工程名称：水电工程 |  |  | 标段： |  |  | 第101页 共110页
3 | 施工机具使用费 | - | - | - | - | -
3.1 | 电动单级离心清水泵 出口直径100mm | 台班 | 0.0001 | - | - | 25.87
4 | 1+2+3小计 | - | - | - | - | - | 32.92
5 | 管理费 | - | - | - | - | - | 8.97
6 | 利润 | - | - | - | - | - | 2.78
综合单价 | [6 empty] | 44.67
表E.2.2-1 分部分项工程项目清单综合单价分析表
工程名称：水电工程 |  |  | 标段： |  |  | 第102页 共110页
项目编码 | 031001008007 | 项目名称 | 塑料管 |  |  | 计量单位 | m
项目特征 | 1.材质：U-PVC 2.规格：De50 3.连接形式：承插粘接 4.介质：污水
序号 | 费用项目 | 单位 | 数量 | 计算基础（元） | 费率（%） | 单价 （元） | 合价 （元）
1 | 人工费 | - | - | - | - | - | 15.97
1.1 | 普工 | 工日 | 0.0173 | - | - | 140 | 2.42
1.2 | 一般技工 | 工日 | 0.0448 | - | - | 250 | 11.20
1.3 | 高级技工 | 工日 | 0.0069 | - | - | 340 | 2.35
2 | 材料费 | - | - | - | - | - | 8.31
2.1 | 塑料排水管 | m | 1.012 | - | - | 5.79 | 5.86
2.2 | 室内塑料排水管粘接管件 | 个 | 0.69 | - | - | 3 | 2.07
2.3 | 塑料管卡 | 个 | 0.25 | - | - | 0.18 | 0.05
2.4 | 透气帽 | 个 | 0.001 | - | - | 6.21 | 0.01
2.5 | 铁砂布 | 张 | 0.0145 | - | - | 0.86 | 0.01
2.6 | 粘结剂 | kg | 0.0084 | - | - | 22.18 | 0.19
2.7 | 丙酮 | kg | 0.0126 | - | - | 5.15 | 0.06
2.8 | 水 | m3 | 0.0033 | - | - | 4.86 | 0.02
2.9 | 其他材料费 | 元 | 0.04 | - | - | 1 | 0.04
表E.2.2-1 分部分项工程项目清单综合单价分析表
工程名称：水电工程 |  |  | 标段： |  |  | 第103页 共110页
3 | 施工机具使用费 | - | - | - | - | -
3.1 | 电动单级离心清水泵 出口直径100mm | 台班 | 0.0001 | - | - | 25.87
4 | 1+2+3小计 | - | - | - | - | - | 24.28
5 | 管理费 | - | - | - | - | - | 6.71
6 | 利润 | - | - | - | - | - | 2.08
综合单价 | [6 empty] | 33.07
表E.2.2-1 分部分项工程项目清单综合单价分析表
工程名称：水电工程 |  |  | 标段： |  |  | 第104页 共110页
项目编码 | 031001008008 | 项目名称 | 塑料管 |  |  | 计量单位 | m
项目特征 | 1.材质：抗紫外线U-PVC 2.规格：De110 3.连接形式：承插粘接 4.介质：雨水
序号 | 费用项目 | 单位 | 数量 | 计算基础（元） | 费率（%） | 单价 （元） | 合价 （元）
1 | 人工费 | - | - | - | - | - | 13.27
1.1 | 普工 | 工日 | 0.0143 | - | - | 140 | 2.00
1.2 | 一般技工 | 工日 | 0.0373 | - | - | 250 | 9.33
1.3 | 高级技工 | 工日 | 0.0057 | - | - | 340 | 1.94
2 | 材料费 | - | - | - | - | - | 24.80
2.1 | 抗紫外线U-PVC | m | 0.994 | - | - | 19 | 18.89
2.2 | 室内塑料雨水管粘接管件 | 个 | 0.416 | - | - | 12 | 4.99
2.3 | 塑料管卡 | 个 | 0.3 | - | - | 0.67 | 0.20
2.4 | 铁砂布 | 张 | 0.0223 | - | - | 0.86 | 0.02
2.5 | 粘结剂 | kg | 0.0173 | - | - | 22.18 | 0.38
2.6 | 丙酮 | kg | 0.026 | - | - | 5.15 | 0.13
2.7 | 水 | m3 | 0.0132 | - | - | 4.86 | 0.06
2.8 | 其他材料费 | 元 | 0.13 | - | - | 1 | 0.13
表E.2.2-1 分部分项工程项目清单综合单价分析表
工程名称：水电工程 |  |  | 标段： |  |  | 第105页 共110页
3 | 施工机具使用费 | - | - | - | - | - | 0.01
3.1 | 电动单级离心清水泵 出口直径100mm | 台班 | 0.0002 | - | - | 25.87 | 0.01
4 | 1+2+3小计 | - | - | - | - | - | 38.08
5 | 管理费 | - | - | - | - | - | 5.57
6 | 利润 | - | - | - | - | - | 1.72
综合单价 | [6 empty] | 45.37
表E.2.2-1 分部分项工程项目清单综合单价分析表
工程名称：水电工程 |  |  | 标段： |  |  | 第106页 共110页
项目编码 | 031001008009 | 项目名称 | 塑料管 |  |  | 计量单位 | m
项目特征 | 1.材质：抗紫外线U-PVC 2.规格：De50 3.连接形式：承插粘接 4.介质：雨水
序号 | 费用项目 | 单位 | 数量 | 计算基础（元） | 费率（%） | 单价 （元） | 合价 （元）
1 | 人工费 | - | - | - | - | - | 11.83
1.1 | 普工 | 工日 | 0.0128 | - | - | 140 | 1.79
1.2 | 一般技工 | 工日 | 0.0332 | - | - | 250 | 8.30
1.3 | 高级技工 | 工日 | 0.0051 | - | - | 340 | 1.73
2 | 材料费 | - | - | - | - | - | 9.09
2.1 | 抗紫外线U-PVC | m | 1.007 | - | - | 7 | 7.05
2.2 | 室内塑料雨水管粘接管件 | 个 | 0.379 | - | - | 4 | 1.52
2.3 | 塑料管卡 | 个 | 0.25 | - | - | 0.44 | 0.11
2.4 | 铁砂布 | 张 | 0.016 | - | - | 0.86 | 0.01
2.5 | 粘结剂 | kg | 0.0108 | - | - | 22.18 | 0.24
2.6 | 丙酮 | kg | 0.0172 | - | - | 5.15 | 0.09
2.7 | 水 | m3 | 0.0054 | - | - | 4.86 | 0.03
2.8 | 其他材料费 | 元 | 0.04 | - | - | 1 | 0.04
表E.2.2-1 分部分项工程项目清单综合单价分析表
工程名称：水电工程 |  |  | 标段： |  |  | 第107页 共110页
3 | 施工机具使用费 | - | - | - | - | -
3.1 | 电动单级离心清水泵 出口直径100mm | 台班 | 0.0001 | - | - | 25.87
4 | 1+2+3小计 | - | - | - | - | - | 20.92
5 | 管理费 | - | - | - | - | - | 4.97
6 | 利润 | - | - | - | - | - | 1.54
综合单价 | [6 empty] | 27.43
表E.2.2-1 分部分项工程项目清单综合单价分析表
工程名称：水电工程 |  |  | 标段： |  |  | 第108页 共110页
项目编码 | 031003014003 | 项目名称 | 给、排水附件 |  |  | 计量单位 | 个
项目特征 | 1.类型：雨水斗 2.材质：铸铁 3.规格：Φ50
序号 | 费用项目 | 单位 | 数量 | 计算基础（元） | 费率（%） | 单价 （元） | 合价 （元）
1 | 人工费 | - | - | - | - | - | 33.74
1.1 | 普工 | 工日 | 0.0364 | - | - | 140 | 5.10
1.2 | 一般技工 | 工日 | 0.0947 | - | - | 250 | 23.68
1.3 | 高级技工 | 工日 | 0.0146 | - | - | 340 | 4.96
2 | 材料费 | - | - | - | - | - | 75.28
2.1 | 铸铁落水斗 | 套 | 1 | - | - | 75 | 75.00
2.2 | 密封胶 | kg | 0.025 | - | - | 10.72 | 0.27
2.3 | 其他材料费 | 元 | 0.01 | - | - | 1 | 0.01
3 | 施工机具使用费 | - | - | - | - | -
4 | 1+2+3小计 | - | - | - | - | - | 109.02
5 | 管理费 | - | - | - | - | - | 14.17
6 | 利润 | - | - | - | - | - | 4.39
综合单价 | [6 empty] | 127.58
表E.2.2-1 分部分项工程项目清单综合单价分析表
工程名称：水电工程 |  |  | 标段： |  |  | 第109页 共110页
项目编码 | 031003014004 | 项目名称 | 给、排水附件 |  |  | 计量单位 | 个
项目特征 | 1.类型：雨水斗 2.材质：铸铁 3.规格：Φ100
序号 | 费用项目 | 单位 | 数量 | 计算基础（元） | 费率（%） | 单价 （元） | 合价 （元）
1 | 人工费 | - | - | - | - | - | 33.74
1.1 | 普工 | 工日 | 0.0364 | - | - | 140 | 5.10
1.2 | 一般技工 | 工日 | 0.0947 | - | - | 250 | 23.68
1.3 | 高级技工 | 工日 | 0.0146 | - | - | 340 | 4.96
2 | 材料费 | - | - | - | - | - | 105.28
2.1 | 铸铁落水斗 | 套 | 1 | - | - | 105 | 105.00
2.2 | 密封胶 | kg | 0.025 | - | - | 10.72 | 0.27
2.3 | 其他材料费 | 元 | 0.01 | - | - | 1 | 0.01
3 | 施工机具使用费 | - | - | - | - | -
4 | 1+2+3小计 | - | - | - | - | - | 139.02
5 | 管理费 | - | - | - | - | - | 14.17
6 | 利润 | - | - | - | - | - | 4.39
综合单价 | [6 empty] | 157.58
表E.2.2-1 分部分项工程项目清单综合单价分析表
工程名称：水电工程 |  |  | 标段： |  |  | 第110页 共110页
项目编码 | 030910002001 | 项目名称 | 灭火器箱 |  |  | 计量单位 | 个
项目特征 | 1.名称：手提式磷酸铵盐干粉灭火器 2.安装方式：落地式 3.型号、规格：MF/ABC4*2
序号 | 费用项目 | 单位 | 数量 | 计算基础（元） | 费率（%） | 单价 （元） | 合价 （元）
1 | 人工费 | - | - | - | - | - | 31.42
1.1 | 普工 | 工日 | 0.0339 | - | - | 140 | 4.75
1.2 | 一般技工 | 工日 | 0.0882 | - | - | 250 | 22.05
1.3 | 高级技工 | 工日 | 0.0136 | - | - | 340 | 4.62
2 | 材料费 | - | - | - | - | - | 162.28
2.1 | 灭火器放置箱 | 个 | 1 | - | - | 159.71 | 159.71
2.2 | 膨胀螺栓 | 套 | 4.03 | - | - | 0.62 | 2.50
2.3 | 其他材料费 | 元 | 0.07 | - | - | 1 | 0.07
3 | 施工机具使用费 | - | - | - | - | -
4 | 1+2+3小计 | - | - | - | - | - | 193.70
5 | 管理费 | - | - | - | - | - | 13.20
6 | 利润 | - | - | - | - | - | 4.09
综合单价 | [6 empty] | 210.99

## 表E.3.1 措施项目清单计价表【水电工程】8.4
表E.3.1 措施项目清单计价表
工程名称：水电工程 |  |  | 标段： | 第1页 共1页
序号 | 项目编码 | 项目名称 | 工作内容 | 价格(元) | 备注
1 | 031401009001 | 安全生产 |  | 2346.00
2 | 031401010001 | 文明施工 |  | 404.48
3 | 031401011001 | 环境保护 |  | 161.79
4 | 031401012001 | 临时设施 |  | 889.86
5 | 031401021001 | 冬雨季施工增加
6 | 031401020001 | 夜间施工增加
7 | 031401017001 | 特殊地区施工
8 | 031401013001 | 二次搬运
9 | 031401015001 | 已完工程及设备保护
10 | 031401014001 | 既有建(构)筑物、设施保护
11 | 031401023001 | 按质论价
12 | 031401024001 | 建筑工人实名制 |  | 25.48
13 | 031401025001 | 特殊施工降效
14 | 031401026001 | 协管
15 | 031401002001 | 大型机械设备进出场及安拆费
16 | 031401001001 | 脚手架 |  | 583.77
本页小计 |  |  |  | 4411.38 | -
合 计 |  |  |  | 4411.38 | -
注：措施项目清单费用构成详见本标准表E.3.2，大型机械进出场及安拆费用组成见本标准表E.3.4。

## 表E.4.1 其他项目清单计价表【水电工程】8.5
表E.4.1 其他项目清单计价表
工程名称：水电工程 |  |  | 标段： |  | 第1页 共1页
序号 | 项目名称 | 暂估(暂定) 金额(元) | 结算(确定) 金额(元) | 调整金额± (元) | 备注
1 | 暂列金额 |  |  |  | 详见本标准表E.4.2
2 | 专业工程暂估价 |  |  |  | 详见本标准表E.4.3
3 | 计日工 |  |  |  | 详见本标准表E.4.4
4 | 总承包服务费 |  |  |  | 详见本标准表E.4.5
5 | 合同中约定的其他项目
合 计 |  |  |  |  | -

## 表E.4.2 暂列金额明细表【水电工程】8.6
表E.4.2 暂列金额明细表
工程名称：水电工程 |  |  |  | 标段： |  |  | 第1页 共1页
序号 | 项目名称 | 计算基础 | 费率(%) | 暂定金额(元) | 确定金额(元) | 调整金额±(元) | 备注
1 | 合同价格调整暂列金额
2 | 未确定工程暂列金额
3 | 未确定服务暂列金额
4 | 未确定其他暂列金额
本页小计 |  | - | - |  |  |  | -
合 计 |  | - | - |  |  |  | -
注：1 本表由招标人填写“暂定金额”总额，采用费率计价方式计算暂定金额的，应分别填写“计算基础”“费率”，并计算填写“暂定金额”；采用总价计价方式计算暂定金额的，可直接填写“暂定金额”； 2 投标人应将上述暂定金额填写并计入投标总价； 3 结算时应按合同约定计算并填写“确定金额”。

## 表E.4.3 专业工程暂估价明细表【水电工程】8.7
表E.4.3 专业工程暂估价明细表
工程名称：水电工程 |  |  |  |  | 标段： |  |  | 第1页 共1页
序号 | 专业工程名称 | 暂估金额(元) |  |  | 确认金额(元) |  |  | 调整金额± (元) | 备注
|  | 不含税价格 | 增值税 | 含税价格 | 不含税价格 | 增值税 | 含税价格
|  | A₁ | B₁ | C₁ | A₂ | B₂ | C₂ | D=C₂-C₁
本页小计 | [8 empty] | -
合 计 | [8 empty] | -
注：本表“暂估金额”由招标人填写，投标人应将“暂估金额”填写并计入投标总价。结算时应按合同约定的价格填写“确认金额”。

## 表E.5.1 增值税计价表【水电工程】8.8
表E.5.1 增值税计价表
工程名称：水电工程 |  |  | 标段： |  | 第1页 共1页
序号 | 项目名称 | 计算基础说明 | 计算基础 | 税率(%) | 金额（元）
1 | 增值税 | 分部分项工程+措施项目+其他项目-专业工程暂估价-除税甲供材料和甲供设备费 | 85308.06 | 9 | 7677.73
合计 |  |  |  |  | 7677.73

## 表E.1.1-3 单位工程汇总表【暖通工程】9.1
表E.1.1-3 单位工程汇总表
单位工程名称：暖通工程 | 标段： | 第1页 共1页
序号 | 项目内容 | 金额(元)
1 | 分部分项工程 | 36928.85
1.1 | 通风空调工程 | 36928.85
2 | 措施项目 | 315.81
2.1 | 其中：安全生产 | 193.57
3 | 其他项目
3.1 | 其中：暂列金额
3.2 | 其中：专业工程暂估价
3.3 | 其中：计日工
3.4 | 其中：总承包服务费
3.5 | 其中：合同中约定的其他项目
4 | 增值税 | 3352.02
合 计 |  | 40596.68
注：1 专业工程暂估价为已含税价格，在计算增值税计算基础时不应包含专业工程暂估价金额； 2 本表适用以单项工程、单位工程等为工程量清单编制对象的工程。

## 表E.2.1 分部分项工程项目清单计价表【暖通工程】9.2
表E.2.1 分部分项工程项目清单计价表
工程名称：暖通工程 |  |  |  | 标段： |  |  | 第1页 共4页
序号 | 项目编码 | 项目名称 | 项目特征描述 | 计量 单位 | 工程量 | 金额（元）
[6 empty] | 综合单价 | 合价 | 其中
材料暂估价
|  | 通风空调工程 |  |  |  |  | 36928.85
1 | 030702001001 | 碳钢通风管道 | 1.名称：通风管道 2.材质：镀锌薄钢板 3.形状：圆形 4.规格：直径200mm以下 5.板材厚度：0.5mm | m2 | 3.82 | 261.06 | 997.25
2 | 030702001002 | 碳钢通风管道 | 1.名称：通风管道 2.材质：镀锌薄钢板 3.形状：矩形 4.规格：长边1000mm以下 5.板材厚度：0.6mm | m2 | 2.76 | 146.56 | 404.51
3 | 030702001003 | 碳钢通风管道 | 1.名称：通风管道 2.材质：镀锌薄钢板 3.形状：矩形 4.规格：长边1000mm以下 5.板材厚度：0.75mm | m2 | 8 | 152.34 | 1218.72
4 | 030702008001 | 柔性软风管 | 1.名称：帆布软接口 2.规格：长边1000mm以下 | m | 1.7 | 35.67 | 60.64
5 | 030703007001 | 碳钢风口、散流器、百叶窗 | 1.名称：散流器 2.规格：600*600 | 个 | 4 | 124.22 | 496.88
本页小计 | [6 empty] | 3178.00
表E.2.1 分部分项工程项目清单计价表
工程名称：暖通工程 |  |  |  | 标段： |  |  | 第2页 共4页
序号 | 项目编码 | 项目名称 | 项目特征描述 | 计量 单位 | 工程量 | 金额（元）
[6 empty] | 综合单价 | 合价 | 其中
材料暂估价
6 | 030405015001 | 风扇 | 1.名称：天花式排气扇(自带止回阀) 2.规格：180CMH,24W | 台 | 1 | 246.76 | 246.76
7 | 030703012001 | 碳钢风帽 | 1.名称：成品不锈钢风帽 2.规格：110 | 个 | 11 | 26.62 | 292.82
8 | 030701003001 | 空调器 | 1.名称：1.5匹壁挂机BG-1.5HP 2.规格：制冷/制热:3.0kW/3.6kW， 额定功率:0.75kW，满足能效等级1级标准 3.附件：含连接管、冷凝水管、冷媒 | 台 | 3 | 2316.75 | 6950.25
9 | 030701003002 | 空调器 | 1.名称：3匹一拖一变频天花机TH-3HP 2.规格：制冷/制热:7.5kW/8.2kW， 额定功率:1.85kW，满足能效等级1级标准 3.附件：含连接管、冷凝水管、冷媒 4.减振形式：减震器、镀锌型钢 | 台 | 1 | 5057.54 | 5057.54
本页小计 | [6 empty] | 12547.37
表E.2.1 分部分项工程项目清单计价表
工程名称：暖通工程 |  |  |  | 标段： |  |  | 第3页 共4页
序号 | 项目编码 | 项目名称 | 项目特征描述 | 计量 单位 | 工程量 | 金额（元）
[6 empty] | 综合单价 | 合价 | 其中
材料暂估价
10 | 030701003003 | 空调器 | 1.名称：3匹一拖一变频风管机FG-3HP 2.规格：制冷/制热:7.5kW/8.2kW， 额定功率:1.85kW，满足能效等级1级标准 3.附件：含连接管、冷凝水管、冷媒 4.减振形式：减震器、镀锌型钢 | 台 | 1 | 5057.54 | 5057.54
11 | 030701003004 | 空调器 | 1.名称：3匹柜机GJ-3HP 2.规格：制冷/制热:7.2kW/8.0kW， 额定功率:1.75kW，满足能效等级1级标准 3.附件：含连接管、冷凝水管、冷媒 4.安装形式：落地式 | 台 | 2 | 4312.12 | 8624.24
12 | 030701003005 | 空调器 | 1.名称：5匹柜机GJ-5HP 2.规格：制冷/制热:12.5kW/14.0kW， 额定功率:2.9kW，满足能效等级1级标准 3.附件：含连接管、冷凝水管、冷媒 4.安装形式：落地式 | 台 | 1 | 7062.48 | 7062.48
13 | 031301005001 | 支/吊架、基础型钢 | 1.名称：设备支架 | kg | 12 | 10.95 | 131.40
本页小计 | [6 empty] | 20875.66
表E.2.1 分部分项工程项目清单计价表
工程名称：暖通工程 |  |  |  | 标段： |  |  | 第4页 共4页
序号 | 项目编码 | 项目名称 | 项目特征描述 | 计量 单位 | 工程量 | 金额（元）
[6 empty] | 综合单价 | 合价 | 其中
材料暂估价
14 | 03B001 | 系统调试费(第七册 通风空调工程) | 1.系统名称：通风系统调试 | 项 | 1 | 327.82 | 327.82
本页小计 | [6 empty] | 327.82
合计 | [6 empty] | 36928.85

## 表E.2.2-1 分部分项工程项目清单综合单价分析表【9.3
表E.2.2-1 分部分项工程项目清单综合单价分析表
工程名称：暖通工程 |  |  | 标段： |  |  | 第1页 共17页
项目编码 | 030702001001 | 项目名称 | 碳钢通风管道 |  |  | 计量单位 | m2
项目特征 | 1.名称：通风管道 2.材质：镀锌薄钢板 3.形状：圆形 4.规格：直径200mm以下 5.板材厚度：0.5mm
序号 | 费用项目 | 单位 | 数量 | 计算基础（元） | 费率（%） | 单价 （元） | 合价 （元）
1 | 人工费 | - | - | - | - | - | 128.75
1.1 | 普工 | 工日 | 0.2766 | - | - | 140 | 38.72
1.2 | 一般技工 | 工日 | 0.2766 | - | - | 250 | 69.15
1.3 | 高级技工 | 工日 | 0.0614 | - | - | 340 | 20.88
2 | 材料费 | - | - | - | - | - | 33.46
2.1 | 热镀锌钢板 | m2 | 1.138 | - | - | 18.29 | 20.81
2.2 | 角钢 | kg | 0.089 | - | - | 3.28 | 0.29
2.3 | 镀锌扁钢 | kg | 2.064 | - | - | 4.44 | 9.16
2.4 | 圆钢 | kg | 0.293 | - | - | 3.56 | 1.04
2.5 | 镀锌六角螺栓带螺母、平垫、弹垫 | 套 | 8.5 | - | - | 0.08 | 0.68
2.6 | 膨胀螺栓 | 套 | 0.2 | - | - | 0.11 | 0.02
2.7 | 橡胶板 | kg | 0.14 | - | - | 7.72 | 1.08
2.8 | 低碳钢焊条 | kg | 0.042 | - | - | 3.77 | 0.16
2.9 | 乙炔气 | kg | 0.003 | - | - | 15.44 | 0.05
2.10 | 氧气 | m3 | 0.0084 | - | - | 2.83 | 0.02
2.11 | 砂轮片 | 片 | 0.0015 | - | - | 11.58 | 0.02
2.12 | 其他材料费 | 元 | 0.13 | - | - | 1 | 0.13
表E.2.2-1 分部分项工程项目清单综合单价分析表
工程名称：暖通工程 |  |  | 标段： |  |  | 第2页 共17页
3 | 施工机具使用费 | - | - | - | - | - | 28.03
3.1 | 台式钻床 钻孔直径16mm | 台班 | 0.069 | - | - | 315.62 | 21.78
3.2 | 剪板机 厚度6.3mm×宽度2000mm | 台班 | 0.004 | - | - | 349.69 | 1.40
3.3 | 卷板机 板厚2mm×宽度1600mm | 台班 | 0.004 | - | - | 341.93 | 1.37
3.4 | 咬口机 板厚1.5mm | 台班 | 0.004 | - | - | 325.75 | 1.30
3.5 | 法兰卷圆机 L40×4 | 台班 | 0.05 | - | - | 30.07 | 1.50
3.6 | 交流弧焊机 容量21kVA | 台班 | 0.016 | - | - | 42.33 | 0.68
4 | 1+2+3小计 | - | - | - | - | - | 190.24
5 | 管理费 | - | - | - | - | - | 54.08
6 | 利润 | - | - | - | - | - | 16.74
综合单价 | [6 empty] | 261.06
表E.2.2-1 分部分项工程项目清单综合单价分析表
工程名称：暖通工程 |  |  | 标段： |  |  | 第3页 共17页
项目编码 | 030702001002 | 项目名称 | 碳钢通风管道 |  |  | 计量单位 | m2
项目特征 | 1.名称：通风管道 2.材质：镀锌薄钢板 3.形状：矩形 4.规格：长边1000mm以下 5.板材厚度：0.6mm
序号 | 费用项目 | 单位 | 数量 | 计算基础（元） | 费率（%） | 单价 （元） | 合价 （元）
1 | 人工费 | - | - | - | - | - | 56.91
1.1 | 普工 | 工日 | 0.1222 | - | - | 140 | 17.11
1.2 | 一般技工 | 工日 | 0.1222 | - | - | 250 | 30.55
1.3 | 高级技工 | 工日 | 0.0272 | - | - | 340 | 9.25
2 | 材料费 | - | - | - | - | - | 44.45
2.1 | 热镀锌钢板 | m2 | 1.138 | - | - | 22.18 | 25.24
2.2 | 角钢 | kg | 3.52 | - | - | 3.28 | 11.55
2.3 | 槽钢 | kg | 1.5287 | - | - | 3.2 | 4.89
2.4 | 镀锌扁钢 | kg | 0.112 | - | - | 4.44 | 0.50
2.5 | 圆钢 | kg | 0.149 | - | - | 3.56 | 0.53
2.6 | 镀锌六角螺栓带螺母、平垫、弹垫 | 套 | 4.3 | - | - | 0.09 | 0.39
2.7 | 膨胀螺栓 | 套 | 0.15 | - | - | 0.11 | 0.02
2.8 | 橡胶板 | kg | 0.092 | - | - | 7.72 | 0.71
2.9 | 低碳钢焊条 | kg | 0.049 | - | - | 3.77 | 0.18
2.10 | 铁铆钉 | kg | 0.022 | - | - | 5.15 | 0.11
2.11 | 乙炔气 | kg | 0.0048 | - | - | 15.44 | 0.07
2.12 | 氧气 | m3 | 0.0135 | - | - | 2.83 | 0.04
2.13 | 砂轮片 | 片 | 0.0023 | - | - | 11.58 | 0.03
表E.2.2-1 分部分项工程项目清单综合单价分析表
工程名称：暖通工程 |  |  | 标段： |  |  | 第4页 共17页
2.14 | 其他材料费 | 元 | 0.19 | - | - | 1 | 0.19
3 | 施工机具使用费 | - | - | - | - | - | 13.90
3.1 | 台式钻床 钻孔直径16mm | 台班 | 0.036 | - | - | 315.62 | 11.36
3.2 | 剪板机 厚度6.3mm×宽度2000mm | 台班 | 0.003 | - | - | 349.69 | 1.05
3.3 | 咬口机 板厚1.5mm | 台班 | 0.003 | - | - | 325.75 | 0.98
3.4 | 折方机 厚度4mm×宽度2000mm | 台班 | 0.003 | - | - | 28.53 | 0.09
3.5 | 交流弧焊机 容量21kVA | 台班 | 0.01 | - | - | 42.33 | 0.42
4 | 1+2+3小计 | - | - | - | - | - | 115.26
5 | 管理费 | - | - | - | - | - | 23.90
6 | 利润 | - | - | - | - | - | 7.40
综合单价 | [6 empty] | 146.56
表E.2.2-1 分部分项工程项目清单综合单价分析表
工程名称：暖通工程 |  |  | 标段： |  |  | 第5页 共17页
项目编码 | 030702001003 | 项目名称 | 碳钢通风管道 |  |  | 计量单位 | m2
项目特征 | 1.名称：通风管道 2.材质：镀锌薄钢板 3.形状：矩形 4.规格：长边1000mm以下 5.板材厚度：0.75mm
序号 | 费用项目 | 单位 | 数量 | 计算基础（元） | 费率（%） | 单价 （元） | 合价 （元）
1 | 人工费 | - | - | - | - | - | 56.91
1.1 | 普工 | 工日 | 0.1222 | - | - | 140 | 17.11
1.2 | 一般技工 | 工日 | 0.1222 | - | - | 250 | 30.55
1.3 | 高级技工 | 工日 | 0.0272 | - | - | 340 | 9.25
2 | 材料费 | - | - | - | - | - | 50.23
2.1 | 热镀锌钢板 | m2 | 1.138 | - | - | 27.26 | 31.02
2.2 | 角钢 | kg | 3.52 | - | - | 3.28 | 11.55
2.3 | 槽钢 | kg | 1.5287 | - | - | 3.2 | 4.89
2.4 | 镀锌扁钢 | kg | 0.112 | - | - | 4.44 | 0.50
2.5 | 圆钢 | kg | 0.149 | - | - | 3.56 | 0.53
2.6 | 镀锌六角螺栓带螺母、平垫、弹垫 | 套 | 4.3 | - | - | 0.09 | 0.39
2.7 | 膨胀螺栓 | 套 | 0.15 | - | - | 0.11 | 0.02
2.8 | 橡胶板 | kg | 0.092 | - | - | 7.72 | 0.71
2.9 | 低碳钢焊条 | kg | 0.049 | - | - | 3.77 | 0.18
2.10 | 铁铆钉 | kg | 0.022 | - | - | 5.15 | 0.11
2.11 | 乙炔气 | kg | 0.0048 | - | - | 15.44 | 0.07
2.12 | 氧气 | m3 | 0.0135 | - | - | 2.83 | 0.04
2.13 | 砂轮片 | 片 | 0.0023 | - | - | 11.58 | 0.03
表E.2.2-1 分部分项工程项目清单综合单价分析表
工程名称：暖通工程 |  |  | 标段： |  |  | 第6页 共17页
2.14 | 其他材料费 | 元 | 0.19 | - | - | 1 | 0.19
3 | 施工机具使用费 | - | - | - | - | - | 13.90
3.1 | 台式钻床 钻孔直径16mm | 台班 | 0.036 | - | - | 315.62 | 11.36
3.2 | 剪板机 厚度6.3mm×宽度2000mm | 台班 | 0.003 | - | - | 349.69 | 1.05
3.3 | 咬口机 板厚1.5mm | 台班 | 0.003 | - | - | 325.75 | 0.98
3.4 | 折方机 厚度4mm×宽度2000mm | 台班 | 0.003 | - | - | 28.53 | 0.09
3.5 | 交流弧焊机 容量21kVA | 台班 | 0.01 | - | - | 42.33 | 0.42
4 | 1+2+3小计 | - | - | - | - | - | 121.04
5 | 管理费 | - | - | - | - | - | 23.90
6 | 利润 | - | - | - | - | - | 7.40
综合单价 | [6 empty] | 152.34
表E.2.2-1 分部分项工程项目清单综合单价分析表
工程名称：暖通工程 |  |  | 标段： |  |  | 第7页 共17页
项目编码 | 030702008001 | 项目名称 | 柔性软风管 |  |  | 计量单位 | m
项目特征 | 1.名称：帆布软接口 2.规格：长边1000mm以下
序号 | 费用项目 | 单位 | 数量 | 计算基础（元） | 费率（%） | 单价 （元） | 合价 （元）
1 | 人工费 | - | - | - | - | - | 10.28
1.1 | 普工 | 工日 | 0.022 | - | - | 140 | 3.08
1.2 | 一般技工 | 工日 | 0.022 | - | - | 250 | 5.50
1.3 | 高级技工 | 工日 | 0.005 | - | - | 340 | 1.70
2 | 材料费 | - | - | - | - | - | 19.73
2.1 | 柔性软风管 | m | 1.08 | - | - | 17 | 18.36
2.2 | 不锈钢U形卡 | 个 | 1.333 | - | - | 1.03 | 1.37
3 | 施工机具使用费 | - | - | - | - | -
4 | 1+2+3小计 | - | - | - | - | - | 30.01
5 | 管理费 | - | - | - | - | - | 4.32
6 | 利润 | - | - | - | - | - | 1.34
综合单价 | [6 empty] | 35.67
表E.2.2-1 分部分项工程项目清单综合单价分析表
工程名称：暖通工程 |  |  | 标段： |  |  | 第8页 共17页
项目编码 | 030703007001 | 项目名称 | 碳钢风口、散流器、百叶窗 |  |  | 计量单位 | 个
项目特征 | 1.名称：散流器 2.规格：600*600
序号 | 费用项目 | 单位 | 数量 | 计算基础（元） | 费率（%） | 单价 （元） | 合价 （元）
1 | 人工费 | - | - | - | - | - | 43.68
1.1 | 普工 | 工日 | 0.112 | - | - | 140 | 15.68
1.2 | 一般技工 | 工日 | 0.112 | - | - | 250 | 28.00
2 | 材料费 | - | - | - | - | - | 56.51
2.1 | 散流器 | 个 | 1 | - | - | 53.23 | 53.23
2.2 | 镀锌六角螺栓带螺母、平垫、弹垫 | 套 | 4 | - | - | 0.08 | 0.32
2.3 | 橡胶板 | kg | 0.38 | - | - | 7.72 | 2.93
2.4 | 其他材料费 | 元 | 0.03 | - | - | 1 | 0.03
3 | 施工机具使用费 | - | - | - | - | -
4 | 1+2+3小计 | - | - | - | - | - | 100.19
5 | 管理费 | - | - | - | - | - | 18.35
6 | 利润 | - | - | - | - | - | 5.68
综合单价 | [6 empty] | 124.22
表E.2.2-1 分部分项工程项目清单综合单价分析表
工程名称：暖通工程 |  |  | 标段： |  |  | 第9页 共17页
项目编码 | 030405015001 | 项目名称 | 风扇 |  |  | 计量单位 | 台
项目特征 | 1.名称：天花式排气扇(自带止回阀) 2.规格：180CMH,24W
序号 | 费用项目 | 单位 | 数量 | 计算基础（元） | 费率（%） | 单价 （元） | 合价 （元）
1 | 人工费 | - | - | - | - | - | 66.57
1.1 | 普工 | 工日 | 0.073 | - | - | 140 | 10.22
1.2 | 一般技工 | 工日 | 0.171 | - | - | 250 | 42.75
1.3 | 高级技工 | 工日 | 0.04 | - | - | 340 | 13.60
2 | 材料费 | - | - | - | - | - | 143.58
2.1 | 轴流排气扇 | 台 | 1 | - | - | 141.95 | 141.95
2.2 | 镀锌自攻螺钉 | 十个 | 0.42 | - | - | 0.05 | 0.02
2.3 | 塑料膨胀管 | 十个 | 0.44 | - | - | 0.03 | 0.01
2.4 | 冲击钻头 | 根 | 0.028 | - | - | 4.9 | 0.14
2.5 | 绝缘电线 | m | 0.61 | - | - | 2.34 | 1.43
2.6 | 其他材料费 | 元 | 0.03 | - | - | 1 | 0.03
3 | 施工机具使用费 | - | - | - | - | -
4 | 1+2+3小计 | - | - | - | - | - | 210.15
5 | 管理费 | - | - | - | - | - | 27.96
6 | 利润 | - | - | - | - | - | 8.65
综合单价 | [6 empty] | 246.76
表E.2.2-1 分部分项工程项目清单综合单价分析表
工程名称：暖通工程 |  |  | 标段： |  |  | 第10页 共17页
项目编码 | 030703012001 | 项目名称 | 碳钢风帽 |  |  | 计量单位 | 个
项目特征 | 1.名称：成品不锈钢风帽 2.规格：110
序号 | 费用项目 | 单位 | 数量 | 计算基础（元） | 费率（%） | 单价 （元） | 合价 （元）
1 | 人工费 | - | - | - | - | -
2 | 材料费 | - | - | - | - | - | 26.62
2.1 | 碳钢风帽 | 个 | 1 | - | - | 26.6163 | 26.62
3 | 施工机具使用费 | - | - | - | - | -
4 | 1+2+3小计 | - | - | - | - | - | 26.62
5 | 管理费 | - | - | - | - | -
6 | 利润 | - | - | - | - | -
综合单价 | [6 empty] | 26.62
表E.2.2-1 分部分项工程项目清单综合单价分析表
工程名称：暖通工程 |  |  | 标段： |  |  | 第11页 共17页
项目编码 | 030701003001 | 项目名称 | 空调器 |  |  | 计量单位 | 台
项目特征 | 1.名称：1.5匹壁挂机BG-1.5HP 2.规格：制冷/制热:3.0kW/3.6kW， 额定功率:0.75kW，满足能效等级1级标准 3.附件：含连接管、冷凝水管、冷媒
序号 | 费用项目 | 单位 | 数量 | 计算基础（元） | 费率（%） | 单价 （元） | 合价 （元）
1 | 人工费 | - | - | - | - | - | 158.83
1.1 | 普工 | 工日 | 0.341 | - | - | 140 | 47.74
1.2 | 一般技工 | 工日 | 0.341 | - | - | 250 | 85.25
1.3 | 高级技工 | 工日 | 0.076 | - | - | 340 | 25.84
2 | 材料费 | - | - | - | - | - | 2043.41
2.1 | 棉纱头 | kg | 0.5 | - | - | 5.57 | 2.79
2.2 | 1.5匹壁挂机BG-1.5HP | 台 | 1 | - | - | 2040.59 | 2040.59
2.3 | 其他材料费 | 元 | 0.03 | - | - | 1 | 0.03
3 | 施工机具使用费 | - | - | - | - | - | 27.15
3.1 | 载重汽车 装载质量5t | 台班 | 0.009 | - | - | 628.89 | 5.66
3.2 | 吊装机械Ⅰ类 | 台班 | 0.032 | - | - | 671.68 | 21.49
4 | 1+2+3小计 | - | - | - | - | - | 2229.39
5 | 管理费 | - | - | - | - | - | 66.71
6 | 利润 | - | - | - | - | - | 20.65
综合单价 | [6 empty] | 2316.75
表E.2.2-1 分部分项工程项目清单综合单价分析表
工程名称：暖通工程 |  |  | 标段： |  |  | 第12页 共17页
项目编码 | 030701003002 | 项目名称 | 空调器 |  |  | 计量单位 | 台
项目特征 | 1.名称：3匹一拖一变频天花机TH-3HP 2.规格：制冷/制热:7.5kW/8.2kW， 额定功率:1.85kW，满足能效等级1级标准 3.附件：含连接管、冷凝水管、冷媒 4.减振形式：减震器、镀锌型钢
序号 | 费用项目 | 单位 | 数量 | 计算基础（元） | 费率（%） | 单价 （元） | 合价 （元）
1 | 人工费 | - | - | - | - | - | 206.43
1.1 | 普工 | 工日 | 0.443 | - | - | 140 | 62.02
1.2 | 一般技工 | 工日 | 0.443 | - | - | 250 | 110.75
1.3 | 高级技工 | 工日 | 0.099 | - | - | 340 | 33.66
2 | 材料费 | - | - | - | - | - | 4705.04
2.1 | 3匹一拖一变频天花机TH-3HP | 套 | 1 | - | - | 4702.22 | 4702.22
2.2 | 棉纱头 | kg | 0.5 | - | - | 5.57 | 2.79
2.3 | 其他材料费 | 元 | 0.03 | - | - | 1 | 0.03
3 | 施工机具使用费 | - | - | - | - | - | 32.53
3.1 | 载重汽车 装载质量5t | 台班 | 0.009 | - | - | 628.89 | 5.66
3.2 | 吊装机械Ⅰ类 | 台班 | 0.04 | - | - | 671.68 | 26.87
4 | 1+2+3小计 | - | - | - | - | - | 4944.00
5 | 管理费 | - | - | - | - | - | 86.70
6 | 利润 | - | - | - | - | - | 26.84
综合单价 | [6 empty] | 5057.54
表E.2.2-1 分部分项工程项目清单综合单价分析表
工程名称：暖通工程 |  |  | 标段： |  |  | 第13页 共17页
项目编码 | 030701003003 | 项目名称 | 空调器 |  |  | 计量单位 | 台
项目特征 | 1.名称：3匹一拖一变频风管机FG-3HP 2.规格：制冷/制热:7.5kW/8.2kW， 额定功率:1.85kW，满足能效等级1级标准 3.附件：含连接管、冷凝水管、冷媒 4.减振形式：减震器、镀锌型钢
序号 | 费用项目 | 单位 | 数量 | 计算基础（元） | 费率（%） | 单价 （元） | 合价 （元）
1 | 人工费 | - | - | - | - | - | 206.43
1.1 | 普工 | 工日 | 0.443 | - | - | 140 | 62.02
1.2 | 一般技工 | 工日 | 0.443 | - | - | 250 | 110.75
1.3 | 高级技工 | 工日 | 0.099 | - | - | 340 | 33.66
2 | 材料费 | - | - | - | - | - | 4705.04
2.1 | 3匹一拖一变频风管机FG-3HP | 套 | 1 | - | - | 4702.22 | 4702.22
2.2 | 棉纱头 | kg | 0.5 | - | - | 5.57 | 2.79
2.3 | 其他材料费 | 元 | 0.03 | - | - | 1 | 0.03
3 | 施工机具使用费 | - | - | - | - | - | 32.53
3.1 | 载重汽车 装载质量5t | 台班 | 0.009 | - | - | 628.89 | 5.66
3.2 | 吊装机械Ⅰ类 | 台班 | 0.04 | - | - | 671.68 | 26.87
4 | 1+2+3小计 | - | - | - | - | - | 4944.00
5 | 管理费 | - | - | - | - | - | 86.70
6 | 利润 | - | - | - | - | - | 26.84
综合单价 | [6 empty] | 5057.54
表E.2.2-1 分部分项工程项目清单综合单价分析表
工程名称：暖通工程 |  |  | 标段： |  |  | 第14页 共17页
项目编码 | 030701003004 | 项目名称 | 空调器 |  |  | 计量单位 | 台
项目特征 | 1.名称：3匹柜机GJ-3HP 2.规格：制冷/制热:7.2kW/8.0kW， 额定功率:1.75kW，满足能效等级1级标准 3.附件：含连接管、冷凝水管、冷媒 4.安装形式：落地式
序号 | 费用项目 | 单位 | 数量 | 计算基础（元） | 费率（%） | 单价 （元） | 合价 （元）
1 | 人工费 | - | - | - | - | - | 187.77
1.1 | 普工 | 工日 | 0.403 | - | - | 140 | 56.42
1.2 | 一般技工 | 工日 | 0.403 | - | - | 250 | 100.75
1.3 | 高级技工 | 工日 | 0.09 | - | - | 340 | 30.60
2 | 材料费 | - | - | - | - | - | 3995.27
2.1 | 3匹柜机GJ-3HP | 套 | 1 | - | - | 3992.45 | 3992.45
2.2 | 棉纱头 | kg | 0.5 | - | - | 5.57 | 2.79
2.3 | 其他材料费 | 元 | 0.03 | - | - | 1 | 0.03
3 | 施工机具使用费 | - | - | - | - | - | 25.81
3.1 | 载重汽车 装载质量5t | 台班 | 0.009 | - | - | 628.89 | 5.66
3.2 | 吊装机械Ⅰ类 | 台班 | 0.03 | - | - | 671.68 | 20.15
4 | 1+2+3小计 | - | - | - | - | - | 4208.85
5 | 管理费 | - | - | - | - | - | 78.86
6 | 利润 | - | - | - | - | - | 24.41
综合单价 | [6 empty] | 4312.12
表E.2.2-1 分部分项工程项目清单综合单价分析表
工程名称：暖通工程 |  |  | 标段： |  |  | 第15页 共17页
项目编码 | 030701003005 | 项目名称 | 空调器 |  |  | 计量单位 | 台
项目特征 | 1.名称：5匹柜机GJ-5HP 2.规格：制冷/制热:12.5kW/14.0kW， 额定功率:2.9kW，满足能效等级1级标准 3.附件：含连接管、冷凝水管、冷媒 4.安装形式：落地式
序号 | 费用项目 | 单位 | 数量 | 计算基础（元） | 费率（%） | 单价 （元） | 合价 （元）
1 | 人工费 | - | - | - | - | - | 187.77
1.1 | 普工 | 工日 | 0.403 | - | - | 140 | 56.42
1.2 | 一般技工 | 工日 | 0.403 | - | - | 250 | 100.75
1.3 | 高级技工 | 工日 | 0.09 | - | - | 340 | 30.60
2 | 材料费 | - | - | - | - | - | 6745.63
2.1 | 5匹柜机GJ-5HP | 套 | 1 | - | - | 6742.81 | 6742.81
2.2 | 棉纱头 | kg | 0.5 | - | - | 5.57 | 2.79
2.3 | 其他材料费 | 元 | 0.03 | - | - | 1 | 0.03
3 | 施工机具使用费 | - | - | - | - | - | 25.81
3.1 | 载重汽车 装载质量5t | 台班 | 0.009 | - | - | 628.89 | 5.66
3.2 | 吊装机械Ⅰ类 | 台班 | 0.03 | - | - | 671.68 | 20.15
4 | 1+2+3小计 | - | - | - | - | - | 6959.21
5 | 管理费 | - | - | - | - | - | 78.86
6 | 利润 | - | - | - | - | - | 24.41
综合单价 | [6 empty] | 7062.48
表E.2.2-1 分部分项工程项目清单综合单价分析表
工程名称：暖通工程 |  |  | 标段： |  |  | 第16页 共17页
项目编码 | 031301005001 | 项目名称 | 支/吊架、基础型钢 |  |  | 计量单位 | kg
项目特征 | 1.名称：设备支架
序号 | 费用项目 | 单位 | 数量 | 计算基础（元） | 费率（%） | 单价 （元） | 合价 （元）
1 | 人工费 | - | - | - | - | - | 4.56
1.1 | 普工 | 工日 | 0.01168 | - | - | 140 | 1.64
1.2 | 一般技工 | 工日 | 0.01168 | - | - | 250 | 2.92
2 | 材料费 | - | - | - | - | - | 3.64
2.1 | 角钢 | kg | 1.04 | - | - | 3.28 | 3.41
2.2 | 镀锌六角螺栓带螺母、平垫、弹垫 | 套 | 0.1741 | - | - | 0.13 | 0.02
2.3 | 低碳钢焊条 | kg | 0.0161 | - | - | 3.77 | 0.06
2.4 | 乙炔气 | kg | 0.00409 | - | - | 15.44 | 0.06
2.5 | 氧气 | m3 | 0.0115 | - | - | 2.83 | 0.03
2.6 | 砂轮片 | 片 | 0.00119 | - | - | 11.58 | 0.01
2.7 | 其他材料费 | 元 | 0.05 | - | - | 1 | 0.05
3 | 施工机具使用费 | - | - | - | - | - | 0.25
3.1 | 台式钻床 钻孔直径16mm | 台班 | 0.0004 | - | - | 315.62 | 0.13
3.2 | 交流弧焊机 容量21kVA | 台班 | 0.00294 | - | - | 42.33 | 0.12
4 | 1+2+3小计 | - | - | - | - | - | 8.45
5 | 管理费 | - | - | - | - | - | 1.91
6 | 利润 | - | - | - | - | - | 0.59
综合单价 | [6 empty] | 10.95
表E.2.2-1 分部分项工程项目清单综合单价分析表
工程名称：暖通工程 |  |  | 标段： |  |  | 第17页 共17页
项目编码 | 03B001 | 项目名称 | 系统调试费(第七册 通风空调工程) |  |  | 计量单位 | 项
项目特征 | 1.系统名称：通风系统调试
序号 | 费用项目 | 单位 | 数量 | 计算基础（元） | 费率（%） | 单价 （元） | 合价 （元）
1 | 人工费 | - | - | - | - | - | 96.22
2 | 材料费 | - | - | - | - | - | 159.43
2.1 | 其他材料费 | 元 | 159.43 | - | - | 1 | 159.43
3 | 施工机具使用费 | - | - | - | - | - | 19.25
4 | 1+2+3小计 | - | - | - | - | - | 274.90
5 | 管理费 | - | - | - | - | - | 40.41
6 | 利润 | - | - | - | - | - | 12.51
综合单价 | [6 empty] | 327.82

## 表E.3.1 措施项目清单计价表【暖通工程】9.4
表E.3.1 措施项目清单计价表
工程名称：暖通工程 |  |  | 标段： | 第1页 共1页
序号 | 项目编码 | 项目名称 | 工作内容 | 价格(元) | 备注
1 | 031401009001 | 安全生产 |  | 193.57
2 | 031401010001 | 文明施工 |  | 33.37
3 | 031401011001 | 环境保护 |  | 13.35
4 | 031401012001 | 临时设施 |  | 73.42
5 | 031401021001 | 冬雨季施工增加
6 | 031401020001 | 夜间施工增加
7 | 031401017001 | 特殊地区施工
8 | 031401013001 | 二次搬运
9 | 031401015001 | 已完工程及设备保护
10 | 031401014001 | 既有建(构)筑物、设施保护
11 | 031401023001 | 按质论价
12 | 031401024001 | 建筑工人实名制 |  | 2.10
13 | 031401025001 | 特殊施工降效
14 | 031401026001 | 协管
15 | 031401002001 | 大型机械设备进出场及安拆费
16 | 031401001001 | 脚手架
本页小计 |  |  |  | 315.81 | -
合 计 |  |  |  | 315.81 | -
注：措施项目清单费用构成详见本标准表E.3.2，大型机械进出场及安拆费用组成见本标准表E.3.4。

## 表E.4.1 其他项目清单计价表【暖通工程】9.5
表E.4.1 其他项目清单计价表
工程名称：暖通工程 |  |  | 标段： |  | 第1页 共1页
序号 | 项目名称 | 暂估(暂定) 金额(元) | 结算(确定) 金额(元) | 调整金额± (元) | 备注
1 | 暂列金额 |  |  |  | 详见本标准表E.4.2
2 | 专业工程暂估价 |  |  |  | 详见本标准表E.4.3
3 | 计日工 |  |  |  | 详见本标准表E.4.4
4 | 总承包服务费 |  |  |  | 详见本标准表E.4.5
5 | 合同中约定的其他项目
合 计 |  |  |  |  | -

## 表E.4.2 暂列金额明细表【暖通工程】9.6
表E.4.2 暂列金额明细表
工程名称：暖通工程 |  |  |  | 标段： |  |  | 第1页 共1页
序号 | 项目名称 | 计算基础 | 费率(%) | 暂定金额(元) | 确定金额(元) | 调整金额±(元) | 备注
1 | 合同价格调整暂列金额
2 | 未确定工程暂列金额
3 | 未确定服务暂列金额
4 | 未确定其他暂列金额
本页小计 |  | - | - |  |  |  | -
合 计 |  | - | - |  |  |  | -
注：1 本表由招标人填写“暂定金额”总额，采用费率计价方式计算暂定金额的，应分别填写“计算基础”“费率”，并计算填写“暂定金额”；采用总价计价方式计算暂定金额的，可直接填写“暂定金额”； 2 投标人应将上述暂定金额填写并计入投标总价； 3 结算时应按合同约定计算并填写“确定金额”。

## 表E.4.3 专业工程暂估价明细表【暖通工程】9.7
表E.4.3 专业工程暂估价明细表
工程名称：暖通工程 |  |  |  |  | 标段： |  |  | 第1页 共1页
序号 | 专业工程名称 | 暂估金额(元) |  |  | 确认金额(元) |  |  | 调整金额± (元) | 备注
|  | 不含税价格 | 增值税 | 含税价格 | 不含税价格 | 增值税 | 含税价格
|  | A₁ | B₁ | C₁ | A₂ | B₂ | C₂ | D=C₂-C₁
本页小计 | [8 empty] | -
合 计 | [8 empty] | -
注：本表“暂估金额”由招标人填写，投标人应将“暂估金额”填写并计入投标总价。结算时应按合同约定的价格填写“确认金额”。

## 表E.5.1 增值税计价表【暖通工程】9.8
表E.5.1 增值税计价表
工程名称：暖通工程 |  |  | 标段： |  | 第1页 共1页
序号 | 项目名称 | 计算基础说明 | 计算基础 | 税率(%) | 金额（元）
1 | 增值税 | 分部分项工程+措施项目+其他项目-专业工程暂估价-除税甲供材料和甲供设备费 | 37244.66 | 9 | 3352.02
合计 |  |  |  |  | 3352.02

## 表E.1.1-3 单位工程汇总表【智能化工程】10.1
表E.1.1-3 单位工程汇总表
单位工程名称：智能化工程 | 标段： | 第1页 共1页
序号 | 项目内容 | 金额(元)
1 | 分部分项工程 | 66406.07
1.1 | 建筑智能化工程 | 66406.07
2 | 措施项目 | 1768.75
2.1 | 其中：安全生产 | 921.16
3 | 其他项目
3.1 | 其中：暂列金额
3.2 | 其中：专业工程暂估价
3.3 | 其中：计日工
3.4 | 其中：总承包服务费
3.5 | 其中：合同中约定的其他项目
4 | 增值税 | 6135.73
合 计 |  | 74310.55
注：1 专业工程暂估价为已含税价格，在计算增值税计算基础时不应包含专业工程暂估价金额； 2 本表适用以单项工程、单位工程等为工程量清单编制对象的工程。

## 表E.2.1 分部分项工程项目清单计价表【智能化工程10.2
表E.2.1 分部分项工程项目清单计价表
工程名称：智能化工程 |  |  |  | 标段： |  |  | 第1页 共25页
序号 | 项目编码 | 项目名称 | 项目特征描述 | 计量 单位 | 工程量 | 金额（元）
[6 empty] | 综合单价 | 合价 | 其中
材料暂估价
|  | 建筑智能化工程 |  |  |  |  | 66406.07
1 | 030502010001 | 信息、网络插座 | 1.名称：语音插座底盒 2.安装方式：暗装 | 个 | 10 | 12.44 | 124.40
2 | 030502010002 | 信息、网络插座 | 1.名称：单孔语音模块式插座 | 个 | 2 | 25.43 | 50.86
3 | 030502010003 | 信息、网络插座 | 1.名称：单孔数据模块式插座 | 个 | 2 | 25.43 | 50.86
4 | 030502010004 | 信息、网络插座 | 1.名称：双孔数据语音模块式插座 | 个 | 4 | 41.24 | 164.96
5 | 030502010005 | 信息、网络插座 | 1.名称：双孔数据模块式插座 | 个 | 2 | 41.24 | 82.48
6 | 030502010006 | 信息、网络插座 | 1.名称：HDMI面板 | 个 | 1 | 52.30 | 52.30
7 | 030502008001 | 配线架 | 1.名称：24口网络配线架 | 架 | 1 | 430.43 | 430.43
8 | 030502015001 | 线管理器 | 1.名称：理线架 | 个 | 1 | 53.50 | 53.50
9 | 030412003001 | 桥架 | 1.名称：桥架 2.规格：200*150 3.接地跨接方式：4mm2黄绿双色铜芯线 | m | 5.6 | 121.54 | 680.62
10 | 030409011001 | 防火堵料(包) | 1.名称：防火封堵 2.材质：防火泥 | kg | 5 | 9.90 | 49.50
11 | 030412001001 | 配管 | 1.名称：配管 2.规格：JDG20 3.配置形式：暗配 | m | 152.35 | 9.66 | 1471.70
12 | 030412001002 | 配管 | 1.名称：配管 2.规格：JDG25 3.配置形式：暗配 | m | 92.7 | 14.09 | 1306.14
本页小计 | [6 empty] | 4517.75
表E.2.1 分部分项工程项目清单计价表
工程名称：智能化工程 |  |  |  | 标段： |  |  | 第2页 共25页
序号 | 项目编码 | 项目名称 | 项目特征描述 | 计量 单位 | 工程量 | 金额（元）
[6 empty] | 综合单价 | 合价 | 其中
材料暂估价
13 | 030412001003 | 配管 | 1.名称：配管 2.规格：JDG32 3.配置形式：暗配 | m | 4.2 | 15.64 | 65.69
14 | 030412001004 | 配管 | 1.名称：配管 2.规格：RC50 3.配置形式：埋地 | m | 15.41 | 41.15 | 634.12
15 | 030412004001 | 配线 | 1.名称：配线 2.规格：RVV2*1.0 | m | 5 | 4.35 | 21.75
16 | 030412004002 | 配线 | 1.名称：配线 2.规格：RVV4*1.0 | m | 5 | 7.01 | 35.05
17 | 030412004003 | 配线 | 1.名称：配线 2.规格：RVV3*1.5 | m | 15.5 | 7.74 | 119.97
18 | 030502003001 | 双绞线缆 | 1.名称：网线 2.规格：UTP6 | m | 430 | 3.86 | 1659.80
19 | 030502007001 | 跳线、跳纤 | 1.名称：网络跳线 | 条 | 29 | 24.65 | 714.85
20 | 030502007002 | 跳线、跳纤 | 1.名称：语音跳线 | 条 | 7 | 24.65 | 172.55
21 | 030501005001 | 插箱、机柜、台架 | 1.名称：网络机柜 2.规格：42U,600*600*2000mm 3.安装方式：落地式 | 台 | 1 | 2501.55 | 2501.55
本页小计 | [6 empty] | 5925.33
表E.2.1 分部分项工程项目清单计价表
工程名称：智能化工程 |  |  |  | 标段： |  |  | 第3页 共25页
序号 | 项目编码 | 项目名称 | 项目特征描述 | 计量 单位 | 工程量 | 金额（元）
[6 empty] | 综合单价 | 合价 | 其中
材料暂估价
22 | 03B001 | PDU | 1、名称：PDU 2、规格：32A总输入，输出12位10A国标插座+4位16A国标插座，带接线盒及电源指示灯，用户自接线，不含接线盒与配电柜之间的连接线缆 | 台 | 1 | 141.95 | 141.95
23 | 030501014001 | 防火墙 | 1.名称：网关兼AC控制器 2.规格：机架式10口4000M VPN路由器EG310XS-E，2个万兆上联光口，4个2.5G电口，4个千兆电口，推荐带终端数350台，推荐带宽4000Mbps，支持设备内进行叠加测速，支持策略路由及负载均衡，内置AC功能，支持Easy VPN、IPSec VPN、OPEN VPN，支持PPPoE Server、扫码认证、授权认证，支持应用流控、应用阻断，支持睿易MACC云平台与睿易APP管理 | 台 | 1 | 4097.71 | 4097.71
本页小计 | [6 empty] | 4239.66
表E.2.1 分部分项工程项目清单计价表
工程名称：智能化工程 |  |  |  | 标段： |  |  | 第4页 共25页
序号 | 项目编码 | 项目名称 | 项目特征描述 | 计量 单位 | 工程量 | 金额（元）
[6 empty] | 综合单价 | 合价 | 其中
材料暂估价
24 | 030501015001 | 交换机 | 1.名称：核心交换机 2.规格：三层网管交换机，交换容量396Gbps/3.96Tbps，包转发率108Mpps/144Mpps，24口10/100/1000Mbps自适应电口交换机，固化4个SFP千兆光口，支持静态路由、三层聚合口、ACL、端口镜像等功能，支持睿易APP和MACC云平台统一管理。 | 台 | 1 | 4069.71 | 4069.71
本页小计 | [6 empty] | 4069.71
表E.2.1 分部分项工程项目清单计价表
工程名称：智能化工程 |  |  |  | 标段： |  |  | 第5页 共25页
序号 | 项目编码 | 项目名称 | 项目特征描述 | 计量 单位 | 工程量 | 金额（元）
[6 empty] | 综合单价 | 合价 | 其中
材料暂估价
25 | 030501015002 | 交换机 | 1.名称：POE千兆交换机 2.规格：二层 ¦ 机架式远端模块 ¦ 24个10/100/1000Base-T自适应以太网接口，4个2.5G/1G SFP接口，POE输出功率370W ¦ 支持POE/PoE+ ¦ 交换容量432Gbps/4.32Tbps ¦ 包转发率108Mpps/126Mpps ¦ 支持静态路由、EEE节能以太网技术、端口防雷能力10KV、固化单电源 ¦ 仅支持被RG-SG7008L管理 ¦ 默认三年维保 | 台 | 2 | 2687.74 | 5375.48
本页小计 | [6 empty] | 5375.48
表E.2.1 分部分项工程项目清单计价表
工程名称：智能化工程 |  |  |  | 标段： |  |  | 第6页 共25页
序号 | 项目编码 | 项目名称 | 项目特征描述 | 计量 单位 | 工程量 | 金额（元）
[6 empty] | 综合单价 | 合价 | 其中
材料暂估价
26 | 030501021001 | 无线设备 | 1.名称：无线AP 2.规格：通用放装型无线接入点丨Wi-Fi 6双射频丨整机最高无线接入速率2.975Gbps丨上联：1个10/100/1000Base-T自适应以太网电口，支持IEEE 802.3af以太网标准PoE受电；1个2.5G SFP接口丨推荐接入用户数不超过48个丨支持2.4GHz和5GHz频段丨支持802.3af供电和本地供电丨支持云管＆胖/瘦模式切换丨默认三年维保丨 | 台 | 5 | 735.50 | 3677.50
本页小计 | [6 empty] | 3677.50
表E.2.1 分部分项工程项目清单计价表
工程名称：智能化工程 |  |  |  | 标段： |  |  | 第7页 共25页
序号 | 项目编码 | 项目名称 | 项目特征描述 | 计量 单位 | 工程量 | 金额（元）
[6 empty] | 综合单价 | 合价 | 其中
材料暂估价
27 | 030506006001 | 出入口目标识别设备 | 1.名称：人脸门禁一体机 2.规格：7英寸触摸显示屏，屏幕比例9:16，屏幕分辨率600*1024；摄像头参数：采用宽动态200万双目摄像头；认证方式：支持人脸、刷卡（IC卡、手机NFC卡、CPU卡(含加密内容)、身份证卡序列号）、密码等方式，可外接身份证、社保卡功能模块； | 台 | 1 | 1838.19 | 1838.19
28 | 03B002 | 门禁开关电源 | 名称：门禁开关电源 输入电压：100-240VAC； 输出电压：12VDC； 输出电流：4.17A； 输出功率：50W； 工作温度：-10℃-+50℃； 工作湿度：＜95%； 尺寸：99*82*30mm； | 台 | 1 | 133.08 | 133.08
29 | 030506008001 | 出入口执行机构设备 | 1.名称：磁力锁含支架 | 台 | 1 | 641.65 | 641.65
30 | 030413013001 | 照明开关、按钮 | 1.名称：开门按钮 | 套 | 1 | 19.80 | 19.80
本页小计 | [6 empty] | 2632.72
表E.2.1 分部分项工程项目清单计价表
工程名称：智能化工程 |  |  |  | 标段： |  |  | 第8页 共25页
序号 | 项目编码 | 项目名称 | 项目特征描述 | 计量 单位 | 工程量 | 金额（元）
[6 empty] | 综合单价 | 合价 | 其中
材料暂估价
31 | 030506010001 | 监控摄像设备 | 1.名称：半球摄像机 2.规格：最高分辨率可达2560 × 1440 @25 fps 支持SmartIR，防止夜间红外过曝 支持背光补偿，强光抑制，3D数字降噪，数字宽动态，适应不同环境 支持开放型网络视频接口，ISAPI，SDK，GB28181协议，支持萤石平台接入 1个内置麦克风 智能补光，支持白光/红外双补光，红外光最远可达30 m，白光最远可达20 m 符合IP67防尘防水设计，可靠性高 传感器类型：1/2.7" Progressive Scan CMOS 最低照度：彩色：0.005 Lux 宽动态：数字宽动态 调节角度：水平：0°~360°，垂直：0°~75°，旋转：0°~360° | 台 | 6 | 452.98 | 2717.88
本页小计
表E.2.1 分部分项工程项目清单计价表
工程名称：智能化工程 |  |  |  | 标段： |  |  | 第9页 共25页
序号 | 项目编码 | 项目名称 | 项目特征描述 | 计量 单位 | 工程量 | 金额（元）
[6 empty] | 综合单价 | 合价 | 其中
材料暂估价
焦距&视场角：2.8 mm：水平视场角：94°，垂直视场角：49°，对角视场角：114° 4 mm，水平视场角：70°，垂直视场角：35°，对角视场角：85° 6 mm，水平视场角：46°，垂直视场角：24°，对角视场角：54° 8 mm，水平视场角：43°，垂直视场角：24°，对角视场角：50° 红外波长范围：850 nm 防补光过曝：支持 补光灯类型：智能补光，可切换白光灯、红外灯 补光距离：红外光最远可达30 m，白光最远可达20 m 最大分辨率：2560 × 1440 视频压缩标准：主码流：H.265，支持超级智能编码 子码流：H.265 音频：
本页小计
表E.2.1 分部分项工程项目清单计价表
工程名称：智能化工程 |  |  |  | 标段： |  |  | 第10页 共25页
序号 | 项目编码 | 项目名称 | 项目特征描述 | 计量 单位 | 工程量 | 金额（元）
[6 empty] | 综合单价 | 合价 | 其中
材料暂估价
1个内置麦克风 网络：1个RJ45 10 M/100 M自适应以太网口 存储温湿度：-30 ℃~60 ℃，湿度小于95%（无凝结） 启动及工作温湿度：-30 ℃~60 ℃，湿度小于95%（无凝结） 恢复出厂设置：支持客户端或浏览器恢复 供电方式：DC：12 V ± 25%，支持防反接保护 PoE：IEEE 802.3af，CLASS 3 电流及功耗：DC：12 V，0.42 A，最大功耗：5 W PoE： IEEE 802.3af，CLASS 3，最大功耗：6.5 W 电源接口类型：Ø5.5 mm圆口 产品尺寸：Ø110 × 93 mm 包装尺寸：145 × 145 × 128 mm 设备重量：290 g 带包装重量：460 g 防护：IP67
本页小计 | [6 empty] | 2717.88
表E.2.1 分部分项工程项目清单计价表
工程名称：智能化工程 |  |  |  | 标段： |  |  | 第11页 共25页
序号 | 项目编码 | 项目名称 | 项目特征描述 | 计量 单位 | 工程量 | 金额（元）
[6 empty] | 综合单价 | 合价 | 其中
材料暂估价
32 | 030506010002 | 监控摄像设备 | 1.名称：筒型摄像机 2.规格：最高分辨率可达2560 × 1440 @25 fps 支持SmartIR，防止夜间红外过曝 支持背光补偿，强光抑制，3D数字降噪，数字宽动态，适应不同环境 支持开放型网络视频接口，ISAPI，SDK，GB28181协议，支持萤石平台接入 1个内置麦克风 采用高效阵列红外灯，使用寿命长，红外照射最远可达50 m 符合IP67防尘防水设计，可靠性高 传感器类型：1/2.7" Progressive Scan CMOS 最低照度：彩色：0.005 Lux 宽动态：数字宽动态 焦距&视场角：4 mm，水平视场角：70°，垂直视场角：35°，对角视场角：85° 6 mm， | 台 | 4 | 439.39 | 1757.56
本页小计
表E.2.1 分部分项工程项目清单计价表
工程名称：智能化工程 |  |  |  | 标段： |  |  | 第12页 共25页
序号 | 项目编码 | 项目名称 | 项目特征描述 | 计量 单位 | 工程量 | 金额（元）
[6 empty] | 综合单价 | 合价 | 其中
材料暂估价
水平视场角：46°，垂直视场角：24°，对角视场角：54° 8 mm，水平视场角：43°，垂直视场角：24°，对角视场角：50° 12 mm，水平视场角：27°，垂直视场角：15°，对角视场角：31° 红外波长范围：850 nm 防补光过曝：支持 补光灯类型：红外灯 补光距离：最远可达50 m 最大分辨率：2560 × 1440 视频压缩标准：主码流：H.265，支持超级智能编码 子码流：H.265 音频：1个内置麦克风 网络：1个RJ45 10 M/100 M自适应以太网口 启动及工作温湿度：-30 ℃~60 ℃，湿度小于95%（无凝结） 存储温湿度：-30 ℃~60 ℃，
本页小计
表E.2.1 分部分项工程项目清单计价表
工程名称：智能化工程 |  |  |  | 标段： |  |  | 第13页 共25页
序号 | 项目编码 | 项目名称 | 项目特征描述 | 计量 单位 | 工程量 | 金额（元）
[6 empty] | 综合单价 | 合价 | 其中
材料暂估价
湿度小于95%（无凝结） 恢复出厂设置：支持客户端或浏览器恢复 供电方式：DC：12 V ± 25%，支持防反接保护 PoE：IEEE 802.3af，Class 3 电流及功耗：DC：12 V，0.42 A，最大功耗：5 W PoE：IEEE 802.3af，CLASS 3，最大功耗：6.5 W 电源接口类型：Ø5.5 mm圆口 产品尺寸：87.1 × 83.7 × 171.7 mm 包装尺寸：216 × 121 × 118 mm 设备重量：360 g 带包装重量：540 g 防护：IP67
33 | 030506010003 | 监控摄像设备 | 1.名称：摄象机支架 | 台 | 4 | 69.81 | 279.24
本页小计 | [6 empty] | 2036.80
表E.2.1 分部分项工程项目清单计价表
工程名称：智能化工程 |  |  |  | 标段： |  |  | 第14页 共25页
序号 | 项目编码 | 项目名称 | 项目特征描述 | 计量 单位 | 工程量 | 金额（元）
[6 empty] | 综合单价 | 合价 | 其中
材料暂估价
34 | 030506015001 | 录像设备 | 1.名称：16路NVR 2.规格：1.5U标准机架式 1个HDMI，1个VGA，同源输出 8盘位，可满配8T硬盘2个千兆网口 前面板2个USB2.0接口、后面板1个USB2.0接口 报警IO：16进4出 软件性能： 输入带宽：160M 16路H.264、H.265混合接入 最大支持8×1080P解码 支持H.265、H.264解码 | 台 | 1 | 4913.44 | 4913.44
35 | 03B003 | 8T监控硬盘 | 1、名称：8T监控硬盘 2、规格：8TB容量，3.5英寸，SATA3.0接口，7200RPM | 台 | 1 | 3408.00 | 3408.00
36 | 030505016001 | 显示设备 | 1.名称：50寸监视器 2.类别：一、硬件参数1.内置安卓操作系统，系统版本优于或等同于安卓11，采用配置优于或等同于Quad-Core A55四核，Mali-G52 MP2双核处理器、4G内存、32G存储空间，支持USB多媒体文件播放功能。 | 台 | 1 | 4108.40 | 4108.40
本页小计 | [6 empty] | 8321.44
表E.2.1 分部分项工程项目清单计价表
工程名称：智能化工程 |  |  |  | 标段： |  |  | 第15页 共25页
序号 | 项目编码 | 项目名称 | 项目特征描述 | 计量 单位 | 工程量 | 金额（元）
[6 empty] | 综合单价 | 合价 | 其中
材料暂估价
2.支持PC端≥20点触摸，安卓端≥10点触摸；支持触摸操作图片放大、缩小、旋转等；支持信号源切换后触摸功能可用。 3.支持各信号源显示状态下，通过触摸操作信号源、音量等菜单，支持2.0音频通道，内置喇叭≥2*15W。 4.支持HDMI通道信号输入智能唤醒功能，HDMI支持4K60Hz，书写屏表面硬度≥7H。 5.支持任意通道下书写批注功能。 6.支持触摸菜单，实现返回键、菜单操作、任务预览、通道切换、音量调整、快捷电子白板操作。 7.支持无线传屏，将电脑/笔记本电脑信号传输至交互平板上显示，支持同时接收≥4个信号显示在同一个交互平板上。 8.支持录屏功能
本页小计
表E.2.1 分部分项工程项目清单计价表
工程名称：智能化工程 |  |  |  | 标段： |  |  | 第16页 共25页
序号 | 项目编码 | 项目名称 | 项目特征描述 | 计量 单位 | 工程量 | 金额（元）
[6 empty] | 综合单价 | 合价 | 其中
材料暂估价
、电子白板、手写批注功能。 9.支持计时功能，具备有计时器小工具。 10.采用LED液晶显示屏，显示尺寸≥86英寸（16：9），刷新率≥60Hz，亮度≥350cd/m2，视角（度）≥178°，支持分辨率≥3840（H）*2160（V）。 11.输入端口：TYPE-C≥2个；TOUCH口≥1个；USB3.0≥2个；HDMI≥3个；RJ45 IN≥1个；AUDIOIN≥1个；VGAIN≥1个；DPIN≥1个；输出端口：OPTICAL OUT≥1个；USB2.0≥1个；TOUCH≥1个；USB3.0≥2个；WIFI≥4个；HDMI OUT≥1个；RJ45 OUT≥1个；LINE OUT≥1个； 12.内置≥4800万（8000x6000@5fps）像素高清摄像头，≥8阵列麦克风，摄像头视场角D：≥80°H：≥75° V：≥50
本页小计
表E.2.1 分部分项工程项目清单计价表
工程名称：智能化工程 |  |  |  | 标段： |  |  | 第17页 共25页
序号 | 项目编码 | 项目名称 | 项目特征描述 | 计量 单位 | 工程量 | 金额（元）
[6 empty] | 综合单价 | 合价 | 其中
材料暂估价
°，麦克风拾音距离:≥8m。 1.整机采用一体设计，外部无任何可见内部功能模块连接线，采用全金属外壳设计，边角采用弧形设计，表面无尖锐边缘或凸起。 2.屏幕尺寸：采用≥75英寸，UHD超高清LED 液晶屏，显示比例16:9，屏幕图像分辨率≥3840*2160。 3.屏体亮度≥300cd/M2,色彩覆盖率≥NTSC 85%，对比度≥4000：1，最大可视角度≥178度，触摸屏防光干扰。 4.为保证整机产品质量，整机表面覆盖一层防眩光钢化玻璃，屏幕表面硬度≥9H。 5.采用红外触控技术或电容触控技术，支持Windows系统中进行20点或以上触控及20点或以上书写，并可实现快捷书写。
本页小计
表E.2.1 分部分项工程项目清单计价表
工程名称：智能化工程 |  |  |  | 标段： |  |  | 第18页 共25页
序号 | 项目编码 | 项目名称 | 项目特征描述 | 计量 单位 | 工程量 | 金额（元）
[6 empty] | 综合单价 | 合价 | 其中
材料暂估价
6.支持自动节能、支持亮度调节（整机能感应并自动调节屏幕亮度来达到在不同光照环境下的不同亮度显示效果，此功能可自行开启或关闭）。 7.音响：前置2.0及以上声道；为保证产品扩音功能，整机自带音箱功率不小于50w。 8.内置摄像头、麦克风：整机内置非独立的摄像头和麦克风，摄像头像素不低于800w，超广角设计，视场角≥135度，支持远程巡课等；且内置的非独立外扩展的麦克风，可对教室环境音频进行采集。 二、电脑模块 1.主板采用 CPU≥六核、十二线程，不低于16GB DDR4 内存及≥256GB SSD 硬盘；PC 模块可抽拉式插入整机，可实现无单独接线的插拔。 2.
本页小计
表E.2.1 分部分项工程项目清单计价表
工程名称：智能化工程 |  |  |  | 标段： |  |  | 第19页 共25页
序号 | 项目编码 | 项目名称 | 项目特征描述 | 计量 单位 | 工程量 | 金额（元）
[6 empty] | 综合单价 | 合价 | 其中
材料暂估价
电脑模块和整机的连接采用万兆级接口，传输速率≥10Gbps。 3.具有独立非外扩展的输出接口：≥3路USB3.0 ；≥1路HDMI 。 4.交互式触摸一体机和OPS电脑模块平均无故障时间均≥100000小时。
37 | 03B004 | 监视器壁挂支架 | 1、名称：监视器壁挂支架 2、材质：镀锌型钢 | 套 | 1 | 300.00 | 300.00
38 | 030502007003 | 跳线、跳纤 | 1.名称：HDMI高清线 2.规格：8m | 条 | 2 | 100.13 | 200.26
39 | 030502007004 | 跳线、跳纤 | 1.名称：HDMI高清线 2.规格：2m | 条 | 2 | 57.64 | 115.28
40 | 030505016002 | 显示设备 | 1.名称：75寸交互智能平板 2.规格：一、硬件参数1.内置安卓操作系统，系统版本优于或等同于安卓11，采用配置优于或等同于Quad-Core A55四核，Mali-G52 MP2双核处理器、4G内存、32G存储空间，支持USB多媒体文件播放功能。 2.支持PC端≥ | 台 | 1 | 15206.73 | 15206.73
本页小计 | [6 empty] | 4723.94
表E.2.1 分部分项工程项目清单计价表
工程名称：智能化工程 |  |  |  | 标段： |  |  | 第20页 共25页
序号 | 项目编码 | 项目名称 | 项目特征描述 | 计量 单位 | 工程量 | 金额（元）
[6 empty] | 综合单价 | 合价 | 其中
材料暂估价
20点触摸，安卓端≥10点触摸；支持触摸操作图片放大、缩小、旋转等；支持信号源切换后触摸功能可用。 3.支持各信号源显示状态下，通过触摸操作信号源、音量等菜单，支持2.0音频通道，内置喇叭≥2*15W。 4.支持HDMI通道信号输入智能唤醒功能，HDMI支持4K60Hz，书写屏表面硬度≥7H。 5.支持任意通道下书写批注功能。 6.支持触摸菜单，实现返回键、菜单操作、任务预览、通道切换、音量调整、快捷电子白板操作。 7.支持无线传屏，将电脑/笔记本电脑信号传输至交互平板上显示，支持同时接收≥4个信号显示在同一个交互平板上。 8.支持录屏功能、电子白板、
本页小计
表E.2.1 分部分项工程项目清单计价表
工程名称：智能化工程 |  |  |  | 标段： |  |  | 第21页 共25页
序号 | 项目编码 | 项目名称 | 项目特征描述 | 计量 单位 | 工程量 | 金额（元）
[6 empty] | 综合单价 | 合价 | 其中
材料暂估价
手写批注功能。 9.支持计时功能，具备有计时器小工具。 10.采用LED液晶显示屏，显示尺寸≥86英寸（16：9），刷新率≥60Hz，亮度≥350cd/m2，视角（度）≥178°，支持分辨率≥3840（H）*2160（V）。 11.输入端口：TYPE-C≥2个；TOUCH口≥1个；USB3.0≥2个；HDMI≥3个；RJ45 IN≥1个；AUDIOIN≥1个；VGAIN≥1个；DPIN≥1个；输出端口：OPTICAL OUT≥1个；USB2.0≥1个；TOUCH≥1个；USB3.0≥2个；WIFI≥4个；HDMI OUT≥1个；RJ45 OUT≥1个；LINE OUT≥1个； 12.内置≥4800万（8000x6000@5fps）像素高清摄像头，≥8阵列麦克风，摄像头视场角D：≥80°H：≥75° V：≥50°，
本页小计
表E.2.1 分部分项工程项目清单计价表
工程名称：智能化工程 |  |  |  | 标段： |  |  | 第22页 共25页
序号 | 项目编码 | 项目名称 | 项目特征描述 | 计量 单位 | 工程量 | 金额（元）
[6 empty] | 综合单价 | 合价 | 其中
材料暂估价
麦克风拾音距离:≥8m。 1.整机采用一体设计，外部无任何可见内部功能模块连接线，采用全金属外壳设计，边角采用弧形设计，表面无尖锐边缘或凸起。 2.屏幕尺寸：采用≥75英寸，UHD超高清LED 液晶屏，显示比例16:9，屏幕图像分辨率≥3840*2160。 3.屏体亮度≥300cd/M2,色彩覆盖率≥NTSC 85%，对比度≥4000：1，最大可视角度≥178度，触摸屏防光干扰。 4.为保证整机产品质量，整机表面覆盖一层防眩光钢化玻璃，屏幕表面硬度≥9H。 5.采用红外触控技术或电容触控技术，支持Windows系统中进行20点或以上触控及20点或以上书写，并可实现快捷书写。
本页小计
表E.2.1 分部分项工程项目清单计价表
工程名称：智能化工程 |  |  |  | 标段： |  |  | 第23页 共25页
序号 | 项目编码 | 项目名称 | 项目特征描述 | 计量 单位 | 工程量 | 金额（元）
[6 empty] | 综合单价 | 合价 | 其中
材料暂估价
6.支持自动节能、支持亮度调节（整机能感应并自动调节屏幕亮度来达到在不同光照环境下的不同亮度显示效果，此功能可自行开启或关闭）。 7.音响：前置2.0及以上声道；为保证产品扩音功能，整机自带音箱功率不小于50w。 8.内置摄像头、麦克风：整机内置非独立的摄像头和麦克风，摄像头像素不低于800w，超广角设计，视场角≥135度，支持远程巡课等；且内置的非独立外扩展的麦克风，可对教室环境音频进行采集。 二、电脑模块 1.主板采用 CPU≥六核、十二线程，不低于16GB DDR4 内存及≥256GB SSD 硬盘；PC 模块可抽拉式插入整机，可实现无单独接线的插拔。 2.
本页小计
表E.2.1 分部分项工程项目清单计价表
工程名称：智能化工程 |  |  |  | 标段： |  |  | 第24页 共25页
序号 | 项目编码 | 项目名称 | 项目特征描述 | 计量 单位 | 工程量 | 金额（元）
[6 empty] | 综合单价 | 合价 | 其中
材料暂估价
电脑模块和整机的连接采用万兆级接口，传输速率≥10Gbps。 3.具有独立非外扩展的输出接口：≥3路USB3.0 ；≥1路HDMI 。 4.交互式触摸一体机和OPS电脑模块平均无故障时间均≥100000小时。
41 | 03B005 | 红外智能笔 | 1.红外智能笔搭配交互智能平板使用。主要用于书写，对PPT进行上下翻页操作，支持空中鼠标等功能。 2.采用2.4GHz RF无线技术数据传输方式。 3.最大通讯距离≥30m。 | 支 | 1 | 325.00 | 325.00
本页小计 | [6 empty] | 15531.73
表E.2.1 分部分项工程项目清单计价表
工程名称：智能化工程 |  |  |  | 标段： |  |  | 第25页 共25页
序号 | 项目编码 | 项目名称 | 项目特征描述 | 计量 单位 | 工程量 | 金额（元）
[6 empty] | 综合单价 | 合价 | 其中
材料暂估价
42 | 03B006 | 无线投屏器 | 1.支持系统类型：Windows，Apple Mac 2.Wi-Fi模块：5GHz/2.4GHz 3.Wi-Fi带宽：≥867Mbps 4.最高传输分辨率：≥3840×2160 5.输入帧率：Type C ≥30fps 6.传输距离：空旷≥30米/办公环境4K≥15米 7.触摸反控：支持 | 只 | 1 | 726.00 | 726.00
43 | 03B007 | 多媒体插座 | 1、名称：多媒体插座 | 只 | 1 | 177.44 | 177.44
44 | 030505019001 | 视频系统调试 | 1.调试类别：监控系统调试 | 系统 | 1 | 1732.69 | 1732.69
本页小计 | [6 empty] | 2636.13
合计 | [6 empty] | 66406.07

## 表E.2.2-1 分部分项工程项目清单综合单价分析表10.3
表E.2.2-1 分部分项工程项目清单综合单价分析表
工程名称：智能化工程 |  |  | 标段： |  |  | 第1页 共51页
项目编码 | 030502010001 | 项目名称 | 信息、网络插座 |  |  | 计量单位 | 个
项目特征 | 1.名称：语音插座底盒 2.安装方式：暗装
序号 | 费用项目 | 单位 | 数量 | 计算基础（元） | 费率（%） | 单价 （元） | 合价 （元）
1 | 人工费 | - | - | - | - | - | 6.51
1.1 | 普工 | 工日 | 0.009 | - | - | 140 | 1.26
1.2 | 一般技工 | 工日 | 0.021 | - | - | 250 | 5.25
2 | 材料费 | - | - | - | - | - | 2.35
2.1 | 接线盒 | 只 | 1.01 | - | - | 1.77 | 1.79
2.2 | 棉纱头 | kg | 0.096 | - | - | 5.57 | 0.53
2.3 | 其他材料费 | 元 | 0.03 | - | - | 1 | 0.03
3 | 施工机具使用费 | - | - | - | - | -
4 | 1+2+3小计 | - | - | - | - | - | 8.86
5 | 管理费 | - | - | - | - | - | 2.73
6 | 利润 | - | - | - | - | - | 0.85
综合单价 | [6 empty] | 12.44
表E.2.2-1 分部分项工程项目清单综合单价分析表
工程名称：智能化工程 |  |  | 标段： |  |  | 第2页 共51页
项目编码 | 030502010002 | 项目名称 | 信息、网络插座 |  |  | 计量单位 | 个
项目特征 | 1.名称：单孔语音模块式插座
序号 | 费用项目 | 单位 | 数量 | 计算基础（元） | 费率（%） | 单价 （元） | 合价 （元）
1 | 人工费 | - | - | - | - | - | 4.73
1.1 | 普工 | 工日 | 0.007 | - | - | 140 | 0.98
1.2 | 一般技工 | 工日 | 0.015 | - | - | 250 | 3.75
2 | 材料费 | - | - | - | - | - | 18.10
2.1 | 单孔语音模块式插座 | 个 | 1.01 | - | - | 17.75 | 17.93
2.2 | 棉纱头 | kg | 0.028 | - | - | 5.57 | 0.16
2.3 | 其他材料费 | 元 | 0.01 | - | - | 1 | 0.01
3 | 施工机具使用费 | - | - | - | - | -
4 | 1+2+3小计 | - | - | - | - | - | 22.83
5 | 管理费 | - | - | - | - | - | 1.99
6 | 利润 | - | - | - | - | - | 0.61
综合单价 | [6 empty] | 25.43
表E.2.2-1 分部分项工程项目清单综合单价分析表
工程名称：智能化工程 |  |  | 标段： |  |  | 第3页 共51页
项目编码 | 030502010003 | 项目名称 | 信息、网络插座 |  |  | 计量单位 | 个
项目特征 | 1.名称：单孔数据模块式插座
序号 | 费用项目 | 单位 | 数量 | 计算基础（元） | 费率（%） | 单价 （元） | 合价 （元）
1 | 人工费 | - | - | - | - | - | 4.73
1.1 | 普工 | 工日 | 0.007 | - | - | 140 | 0.98
1.2 | 一般技工 | 工日 | 0.015 | - | - | 250 | 3.75
2 | 材料费 | - | - | - | - | - | 18.10
2.1 | 单孔数据模块式插座 | 个 | 1.01 | - | - | 17.75 | 17.93
2.2 | 棉纱头 | kg | 0.028 | - | - | 5.57 | 0.16
2.3 | 其他材料费 | 元 | 0.01 | - | - | 1 | 0.01
3 | 施工机具使用费 | - | - | - | - | -
4 | 1+2+3小计 | - | - | - | - | - | 22.83
5 | 管理费 | - | - | - | - | - | 1.99
6 | 利润 | - | - | - | - | - | 0.61
综合单价 | [6 empty] | 25.43
表E.2.2-1 分部分项工程项目清单综合单价分析表
工程名称：智能化工程 |  |  | 标段： |  |  | 第4页 共51页
项目编码 | 030502010004 | 项目名称 | 信息、网络插座 |  |  | 计量单位 | 个
项目特征 | 1.名称：双孔数据语音模块式插座
序号 | 费用项目 | 单位 | 数量 | 计算基础（元） | 费率（%） | 单价 （元） | 合价 （元）
1 | 人工费 | - | - | - | - | - | 6.26
1.1 | 普工 | 工日 | 0.009 | - | - | 140 | 1.26
1.2 | 一般技工 | 工日 | 0.02 | - | - | 250 | 5.00
2 | 材料费 | - | - | - | - | - | 31.54
2.1 | 双孔数据语音模块式插座 | 个 | 1.01 | - | - | 31.06 | 31.37
2.2 | 棉纱头 | kg | 0.028 | - | - | 5.57 | 0.16
2.3 | 其他材料费 | 元 | 0.01 | - | - | 1 | 0.01
3 | 施工机具使用费 | - | - | - | - | -
4 | 1+2+3小计 | - | - | - | - | - | 37.80
5 | 管理费 | - | - | - | - | - | 2.63
6 | 利润 | - | - | - | - | - | 0.81
综合单价 | [6 empty] | 41.24
表E.2.2-1 分部分项工程项目清单综合单价分析表
工程名称：智能化工程 |  |  | 标段： |  |  | 第5页 共51页
项目编码 | 030502010005 | 项目名称 | 信息、网络插座 |  |  | 计量单位 | 个
项目特征 | 1.名称：双孔数据模块式插座
序号 | 费用项目 | 单位 | 数量 | 计算基础（元） | 费率（%） | 单价 （元） | 合价 （元）
1 | 人工费 | - | - | - | - | - | 6.26
1.1 | 普工 | 工日 | 0.009 | - | - | 140 | 1.26
1.2 | 一般技工 | 工日 | 0.02 | - | - | 250 | 5.00
2 | 材料费 | - | - | - | - | - | 31.54
2.1 | 双孔数据模块式插座 | 个 | 1.01 | - | - | 31.06 | 31.37
2.2 | 棉纱头 | kg | 0.028 | - | - | 5.57 | 0.16
2.3 | 其他材料费 | 元 | 0.01 | - | - | 1 | 0.01
3 | 施工机具使用费 | - | - | - | - | -
4 | 1+2+3小计 | - | - | - | - | - | 37.80
5 | 管理费 | - | - | - | - | - | 2.63
6 | 利润 | - | - | - | - | - | 0.81
综合单价 | [6 empty] | 41.24
表E.2.2-1 分部分项工程项目清单综合单价分析表
工程名称：智能化工程 |  |  | 标段： |  |  | 第6页 共51页
项目编码 | 030502010006 | 项目名称 | 信息、网络插座 |  |  | 计量单位 | 个
项目特征 | 1.名称：HDMI面板
序号 | 费用项目 | 单位 | 数量 | 计算基础（元） | 费率（%） | 单价 （元） | 合价 （元）
1 | 人工费 | - | - | - | - | - | 4.73
1.1 | 普工 | 工日 | 0.007 | - | - | 140 | 0.98
1.2 | 一般技工 | 工日 | 0.015 | - | - | 250 | 3.75
2 | 材料费 | - | - | - | - | - | 44.97
2.1 | HDMI面板 | 个 | 1.01 | - | - | 44.36 | 44.80
2.2 | 棉纱头 | kg | 0.028 | - | - | 5.57 | 0.16
2.3 | 其他材料费 | 元 | 0.01 | - | - | 1 | 0.01
3 | 施工机具使用费 | - | - | - | - | -
4 | 1+2+3小计 | - | - | - | - | - | 49.70
5 | 管理费 | - | - | - | - | - | 1.99
6 | 利润 | - | - | - | - | - | 0.61
综合单价 | [6 empty] | 52.30
表E.2.2-1 分部分项工程项目清单综合单价分析表
工程名称：智能化工程 |  |  | 标段： |  |  | 第7页 共51页
项目编码 | 030502008001 | 项目名称 | 配线架 |  |  | 计量单位 | 架
项目特征 | 1.名称：24口网络配线架
序号 | 费用项目 | 单位 | 数量 | 计算基础（元） | 费率（%） | 单价 （元） | 合价 （元）
1 | 人工费 | - | - | - | - | - | 142.97
1.1 | 普工 | 工日 | 0.198 | - | - | 140 | 27.72
1.2 | 一般技工 | 工日 | 0.461 | - | - | 250 | 115.25
2 | 材料费 | - | - | - | - | - | 204.13
2.1 | 配线架安装 配线架 24口 | 架 | 1 | - | - | 204.06 | 204.06
2.2 | 标签纸 | m | 0.075 | - | - | 0.89 | 0.07
3 | 施工机具使用费 | - | - | - | - | - | 4.69
3.1 | 线号打印机 | 台班 | 1.2 | - | - | 3.91 | 4.69
4 | 1+2+3小计 | - | - | - | - | - | 351.79
5 | 管理费 | - | - | - | - | - | 60.05
6 | 利润 | - | - | - | - | - | 18.59
综合单价 | [6 empty] | 430.43
表E.2.2-1 分部分项工程项目清单综合单价分析表
工程名称：智能化工程 |  |  | 标段： |  |  | 第8页 共51页
项目编码 | 030502015001 | 项目名称 | 线管理器 |  |  | 计量单位 | 个
项目特征 | 1.名称：理线架
序号 | 费用项目 | 单位 | 数量 | 计算基础（元） | 费率（%） | 单价 （元） | 合价 （元）
1 | 人工费 | - | - | - | - | - | 6.76
1.1 | 普工 | 工日 | 0.009 | - | - | 140 | 1.26
1.2 | 一般技工 | 工日 | 0.022 | - | - | 250 | 5.50
2 | 材料费 | - | - | - | - | - | 43.02
2.1 | 线管理器 | 个 | 1.01 | - | - | 42.59 | 43.02
2.2 | 镀锌半圆头螺钉 | 十个 | 0.004 | - | - | 0.56
2.3 | 镀锌平垫圈 | 十个 | 0.082 | - | - | 0.04
3 | 施工机具使用费 | - | - | - | - | -
4 | 1+2+3小计 | - | - | - | - | - | 49.78
5 | 管理费 | - | - | - | - | - | 2.84
6 | 利润 | - | - | - | - | - | 0.88
综合单价 | [6 empty] | 53.50
表E.2.2-1 分部分项工程项目清单综合单价分析表
工程名称：智能化工程 |  |  | 标段： |  |  | 第9页 共51页
项目编码 | 030412003001 | 项目名称 | 桥架 |  |  | 计量单位 | m
项目特征 | 1.名称：桥架 2.规格：200*150 3.接地跨接方式：4mm2黄绿双色铜芯线
序号 | 费用项目 | 单位 | 数量 | 计算基础（元） | 费率（%） | 单价 （元） | 合价 （元）
1 | 人工费 | - | - | - | - | - | 27.94
1.1 | 普工 | 工日 | 0.0375 | - | - | 140 | 5.25
1.2 | 一般技工 | 工日 | 0.0671 | - | - | 250 | 16.78
1.3 | 高级技工 | 工日 | 0.0174 | - | - | 340 | 5.92
2 | 材料费 | - | - | - | - | - | 76.82
2.1 | 桥架 | m | 1.01 | - | - | 74.53 | 75.28
2.2 | 棉纱 | kg | 0.0043 | - | - | 5.57 | 0.02
2.3 | 砂轮片 | 片 | 0.0009 | - | - | 1.29
2.4 | 砂轮片 | 片 | 0.0009 | - | - | 11.58 | 0.01
2.5 | 防锈漆 | kg | 0.0102 | - | - | 12.42 | 0.13
2.6 | 汽油 | kg | 0.0085 | - | - | 7.01 | 0.06
2.7 | 绝缘电线 | m | 0.1914 | - | - | 5.98 | 1.14
2.8 | 铜接线端子 | 个 | 0.0893 | - | - | 1.6 | 0.14
2.9 | 其他材料费 | 元 | 0.04 | - | - | 1 | 0.04
3 | 施工机具使用费 | - | - | - | - | - | 1.41
3.1 | 载重汽车 装载质量8t | 台班 | 0.0019 | - | - | 712.15 | 1.35
表E.2.2-1 分部分项工程项目清单综合单价分析表
工程名称：智能化工程 |  |  | 标段： |  |  | 第10页 共51页
3.2 | 半自动切割机 厚度100mm | 台班 | 0.001 | - | - | 59.59 | 0.06
4 | 1+2+3小计 | - | - | - | - | - | 106.17
5 | 管理费 | - | - | - | - | - | 11.74
6 | 利润 | - | - | - | - | - | 3.63
综合单价 | [6 empty] | 121.54
表E.2.2-1 分部分项工程项目清单综合单价分析表
工程名称：智能化工程 |  |  | 标段： |  |  | 第11页 共51页
项目编码 | 030409011001 | 项目名称 | 防火堵料(包) |  |  | 计量单位 | kg
项目特征 | 1.名称：防火封堵 2.材质：防火泥
序号 | 费用项目 | 单位 | 数量 | 计算基础（元） | 费率（%） | 单价 （元） | 合价 （元）
1 | 人工费 | - | - | - | - | - | 6.06
1.1 | 普工 | 工日 | 0.009695 | - | - | 140 | 1.36
1.2 | 一般技工 | 工日 | 0.013558 | - | - | 250 | 3.39
1.3 | 高级技工 | 工日 | 0.003864 | - | - | 340 | 1.31
2 | 材料费 | - | - | - | - | - | 0.50
2.1 | 防火堵料 | t | 0.00108 | - | - | 133.09 | 0.14
2.2 | 镀锌铁丝 | kg | 0.0051 | - | - | 5.15 | 0.03
2.3 | 木方材 | m3 | 0.000128 | - | - | 2516.9 | 0.32
2.4 | 水 | m3 | 0.00017 | - | - | 4.86
2.5 | 其他材料费 | 元 | 0.01 | - | - | 1 | 0.01
3 | 施工机具使用费 | - | - | - | - | -
4 | 1+2+3小计 | - | - | - | - | - | 6.56
5 | 管理费 | - | - | - | - | - | 2.55
6 | 利润 | - | - | - | - | - | 0.79
综合单价 | [6 empty] | 9.90
表E.2.2-1 分部分项工程项目清单综合单价分析表
工程名称：智能化工程 |  |  | 标段： |  |  | 第12页 共51页
项目编码 | 030412001001 | 项目名称 | 配管 |  |  | 计量单位 | m
项目特征 | 1.名称：配管 2.规格：JDG20 3.配置形式：暗配
序号 | 费用项目 | 单位 | 数量 | 计算基础（元） | 费率（%） | 单价 （元） | 合价 （元）
1 | 人工费 | - | - | - | - | - | 2.88
1.1 | 普工 | 工日 | 0.0055 | - | - | 140 | 0.77
1.2 | 一般技工 | 工日 | 0.0068 | - | - | 250 | 1.70
1.3 | 高级技工 | 工日 | 0.0012 | - | - | 340 | 0.41
2 | 材料费 | - | - | - | - | - | 5.20
2.1 | 紧定式镀锌电线钢管 | m | 1.03 | - | - | 4.06 | 4.18
2.2 | 镀锌铁丝 | kg | 0.006 | - | - | 5.15 | 0.03
2.3 | 钢锯条 | 根 | 0.026 | - | - | 0.21 | 0.01
2.4 | 绝缘电线 | m | 0.2032 | - | - | 3.9 | 0.79
2.5 | 塑料护口(电线管用) | 个 | 0.4124 | - | - | 0.1 | 0.04
2.6 | 镀锌管箍 | 个 | 0.1854 | - | - | 0.29 | 0.05
2.7 | 镀锌地线夹 | 套 | 0.8248 | - | - | 0.09 | 0.07
2.8 | 其他材料费 | 元 | 0.03 | - | - | 1 | 0.03
3 | 施工机具使用费 | - | - | - | - | -
4 | 1+2+3小计 | - | - | - | - | - | 8.08
5 | 管理费 | - | - | - | - | - | 1.21
6 | 利润 | - | - | - | - | - | 0.37
综合单价 | [6 empty] | 9.66
表E.2.2-1 分部分项工程项目清单综合单价分析表
工程名称：智能化工程 |  |  | 标段： |  |  | 第13页 共51页
项目编码 | 030412001002 | 项目名称 | 配管 |  |  | 计量单位 | m
项目特征 | 1.名称：配管 2.规格：JDG25 3.配置形式：暗配
序号 | 费用项目 | 单位 | 数量 | 计算基础（元） | 费率（%） | 单价 （元） | 合价 （元）
1 | 人工费 | - | - | - | - | - | 4.36
1.1 | 普工 | 工日 | 0.0084 | - | - | 140 | 1.18
1.2 | 一般技工 | 工日 | 0.0103 | - | - | 250 | 2.58
1.3 | 高级技工 | 工日 | 0.0018 | - | - | 340 | 0.61
2 | 材料费 | - | - | - | - | - | 7.33
2.1 | 紧定式镀锌电线钢管 | m | 1.03 | - | - | 5.8 | 5.97
2.2 | 镀锌铁丝 | kg | 0.005 | - | - | 5.15 | 0.03
2.3 | 钢锯条 | 根 | 0.018 | - | - | 0.21
2.4 | 绝缘电线 | m | 0.2878 | - | - | 3.9 | 1.12
2.5 | 塑料护口(电线管用) | 个 | 0.1552 | - | - | 0.13 | 0.02
2.6 | 镀锌管箍 | 个 | 0.1545 | - | - | 0.44 | 0.07
2.7 | 镀锌地线夹 | 套 | 0.8248 | - | - | 0.11 | 0.09
2.8 | 其他材料费 | 元 | 0.03 | - | - | 1 | 0.03
3 | 施工机具使用费 | - | - | - | - | -
4 | 1+2+3小计 | - | - | - | - | - | 11.69
5 | 管理费 | - | - | - | - | - | 1.83
6 | 利润 | - | - | - | - | - | 0.57
综合单价 | [6 empty] | 14.09
表E.2.2-1 分部分项工程项目清单综合单价分析表
工程名称：智能化工程 |  |  | 标段： |  |  | 第14页 共51页
项目编码 | 030412001003 | 项目名称 | 配管 |  |  | 计量单位 | m
项目特征 | 1.名称：配管 2.规格：JDG32 3.配置形式：暗配
序号 | 费用项目 | 单位 | 数量 | 计算基础（元） | 费率（%） | 单价 （元） | 合价 （元）
1 | 人工费 | - | - | - | - | - | 4.36
1.1 | 普工 | 工日 | 0.0084 | - | - | 140 | 1.18
1.2 | 一般技工 | 工日 | 0.0103 | - | - | 250 | 2.58
1.3 | 高级技工 | 工日 | 0.0018 | - | - | 340 | 0.61
2 | 材料费 | - | - | - | - | - | 8.88
2.1 | 紧定式镀锌电线钢管 | m | 1.03 | - | - | 7.3 | 7.52
2.2 | 镀锌铁丝 | kg | 0.005 | - | - | 5.15 | 0.03
2.3 | 钢锯条 | 根 | 0.018 | - | - | 0.21
2.4 | 绝缘电线 | m | 0.2878 | - | - | 3.9 | 1.12
2.5 | 塑料护口(电线管用) | 个 | 0.1552 | - | - | 0.13 | 0.02
2.6 | 镀锌管箍 | 个 | 0.1545 | - | - | 0.44 | 0.07
2.7 | 镀锌地线夹 | 套 | 0.8248 | - | - | 0.11 | 0.09
2.8 | 其他材料费 | 元 | 0.03 | - | - | 1 | 0.03
3 | 施工机具使用费 | - | - | - | - | -
4 | 1+2+3小计 | - | - | - | - | - | 13.24
5 | 管理费 | - | - | - | - | - | 1.83
6 | 利润 | - | - | - | - | - | 0.57
综合单价 | [6 empty] | 15.64
表E.2.2-1 分部分项工程项目清单综合单价分析表
工程名称：智能化工程 |  |  | 标段： |  |  | 第15页 共51页
项目编码 | 030412001004 | 项目名称 | 配管 |  |  | 计量单位 | m
项目特征 | 1.名称：配管 2.规格：RC50 3.配置形式：埋地
序号 | 费用项目 | 单位 | 数量 | 计算基础（元） | 费率（%） | 单价 （元） | 合价 （元）
1 | 人工费 | - | - | - | - | - | 11.13
1.1 | 普工 | 工日 | 0.0212 | - | - | 140 | 2.97
1.2 | 一般技工 | 工日 | 0.0257 | - | - | 250 | 6.43
1.3 | 高级技工 | 工日 | 0.0051 | - | - | 340 | 1.73
2 | 材料费 | - | - | - | - | - | 23.82
2.1 | 热镀锌钢管 | m | 1.03 | - | - | 21.14 | 21.77
2.2 | 镀锌铁丝 | kg | 0.004 | - | - | 5.15 | 0.02
2.3 | 钢锯条 | 根 | 0.03 | - | - | 0.21 | 0.01
2.4 | 醇酸磁漆 | kg | 0.006 | - | - | 12.42 | 0.07
2.5 | 铅油 | kg | 0.015 | - | - | 14.58 | 0.22
2.6 | 油漆溶剂油 | kg | 0.005 | - | - | 7.89 | 0.04
2.7 | 镀锌锁紧螺母 | 个 | 0.0801 | - | - | 0.46 | 0.04
2.8 | 塑料护口(钢管用) | 个 | 0.0821 | - | - | 0.37 | 0.03
2.9 | 镀锌管箍 | 个 | 0.1652 | - | - | 0.62 | 0.10
2.10 | 绝缘电线 | m | 0.3524 | - | - | 3.9 | 1.37
2.11 | 镀锌地线夹 | 套 | 0.6396 | - | - | 0.18 | 0.12
2.12 | 其他材料费 | 元 | 0.03 | - | - | 1 | 0.03
3 | 施工机具使用费 | - | - | - | - | - | 0.08
3.1 | 管子切断机 直径150mm | 台班 | 0.0011 | - | - | 29.8 | 0.03
表E.2.2-1 分部分项工程项目清单综合单价分析表
工程名称：智能化工程 |  |  | 标段： |  |  | 第16页 共51页
3.2 | 钢材电动煨弯机 弯曲直径500mm以内 | 台班 | 0.0011 | - | - | 43.22 | 0.05
4 | 1+2+3小计 | - | - | - | - | - | 35.03
5 | 管理费 | - | - | - | - | - | 4.67
6 | 利润 | - | - | - | - | - | 1.45
综合单价 | [6 empty] | 41.15
表E.2.2-1 分部分项工程项目清单综合单价分析表
工程名称：智能化工程 |  |  | 标段： |  |  | 第17页 共51页
项目编码 | 030412004001 | 项目名称 | 配线 |  |  | 计量单位 | m
项目特征 | 1.名称：配线 2.规格：RVV2*1.0
序号 | 费用项目 | 单位 | 数量 | 计算基础（元） | 费率（%） | 单价 （元） | 合价 （元）
1 | 人工费 | - | - | - | - | - | 0.74
1.1 | 普工 | 工日 | 0.0013 | - | - | 140 | 0.18
1.2 | 一般技工 | 工日 | 0.0017 | - | - | 250 | 0.43
1.3 | 高级技工 | 工日 | 0.0004 | - | - | 340 | 0.14
2 | 材料费 | - | - | - | - | - | 3.20
2.1 | 铜芯多股绝缘导线 | m | 1.08 | - | - | 2.86 | 3.09
2.2 | 棉纱 | kg | 0.002 | - | - | 5.57 | 0.01
2.3 | 锡基钎料 | kg | 0.001 | - | - | 10.65 | 0.01
2.4 | 汽油 | kg | 0.006 | - | - | 7.01 | 0.04
2.5 | 塑料胶布带 | 卷 | 0.009 | - | - | 5.15 | 0.05
3 | 施工机具使用费 | - | - | - | - | -
4 | 1+2+3小计 | - | - | - | - | - | 3.94
5 | 管理费 | - | - | - | - | - | 0.31
6 | 利润 | - | - | - | - | - | 0.10
综合单价 | [6 empty] | 4.35
表E.2.2-1 分部分项工程项目清单综合单价分析表
工程名称：智能化工程 |  |  | 标段： |  |  | 第18页 共51页
项目编码 | 030412004002 | 项目名称 | 配线 |  |  | 计量单位 | m
项目特征 | 1.名称：配线 2.规格：RVV4*1.0
序号 | 费用项目 | 单位 | 数量 | 计算基础（元） | 费率（%） | 单价 （元） | 合价 （元）
1 | 人工费 | - | - | - | - | - | 0.84
1.1 | 普工 | 工日 | 0.0013 | - | - | 140 | 0.18
1.2 | 一般技工 | 工日 | 0.0021 | - | - | 250 | 0.53
1.3 | 高级技工 | 工日 | 0.0004 | - | - | 340 | 0.14
2 | 材料费 | - | - | - | - | - | 5.71
2.1 | 铜芯多股绝缘导线 | m | 1.08 | - | - | 5.15 | 5.56
2.2 | 棉纱 | kg | 0.002 | - | - | 5.57 | 0.01
2.3 | 锡基钎料 | kg | 0.001 | - | - | 10.65 | 0.01
2.4 | 汽油 | kg | 0.007 | - | - | 7.01 | 0.05
2.5 | 塑料胶布带 | 卷 | 0.014 | - | - | 5.15 | 0.07
2.6 | 其他材料费 | 元 | 0.01 | - | - | 1 | 0.01
3 | 施工机具使用费 | - | - | - | - | -
4 | 1+2+3小计 | - | - | - | - | - | 6.55
5 | 管理费 | - | - | - | - | - | 0.35
6 | 利润 | - | - | - | - | - | 0.11
综合单价 | [6 empty] | 7.01
表E.2.2-1 分部分项工程项目清单综合单价分析表
工程名称：智能化工程 |  |  | 标段： |  |  | 第19页 共51页
项目编码 | 030412004003 | 项目名称 | 配线 |  |  | 计量单位 | m
项目特征 | 1.名称：配线 2.规格：RVV3*1.5
序号 | 费用项目 | 单位 | 数量 | 计算基础（元） | 费率（%） | 单价 （元） | 合价 （元）
1 | 人工费 | - | - | - | - | - | 1.00
1.1 | 普工 | 工日 | 0.0017 | - | - | 140 | 0.24
1.2 | 一般技工 | 工日 | 0.0025 | - | - | 250 | 0.63
1.3 | 高级技工 | 工日 | 0.0004 | - | - | 340 | 0.14
2 | 材料费 | - | - | - | - | - | 6.19
2.1 | 铜芯多股绝缘导线 | m | 1.08 | - | - | 5.58 | 6.03
2.2 | 棉纱 | kg | 0.002 | - | - | 5.57 | 0.01
2.3 | 锡基钎料 | kg | 0.001 | - | - | 10.65 | 0.01
2.4 | 汽油 | kg | 0.007 | - | - | 7.01 | 0.05
2.5 | 塑料胶布带 | 卷 | 0.016 | - | - | 5.15 | 0.08
2.6 | 其他材料费 | 元 | 0.01 | - | - | 1 | 0.01
3 | 施工机具使用费 | - | - | - | - | -
4 | 1+2+3小计 | - | - | - | - | - | 7.19
5 | 管理费 | - | - | - | - | - | 0.42
6 | 利润 | - | - | - | - | - | 0.13
综合单价 | [6 empty] | 7.74
表E.2.2-1 分部分项工程项目清单综合单价分析表
工程名称：智能化工程 |  |  | 标段： |  |  | 第20页 共51页
项目编码 | 030502003001 | 项目名称 | 双绞线缆 |  |  | 计量单位 | m
项目特征 | 1.名称：网线 2.规格：UTP6
序号 | 费用项目 | 单位 | 数量 | 计算基础（元） | 费率（%） | 单价 （元） | 合价 （元）
1 | 人工费 | - | - | - | - | - | 0.89
1.1 | 普工 | 工日 | 0.001 | - | - | 140 | 0.14
1.2 | 一般技工 | 工日 | 0.003 | - | - | 250 | 0.75
2 | 材料费 | - | - | - | - | - | 2.45
2.1 | 双绞线缆 | m | 1.05 | - | - | 2.3 | 2.42
2.2 | 棉纱头 | kg | 0.006 | - | - | 5.57 | 0.03
3 | 施工机具使用费 | - | - | - | - | - | 0.03
3.1 | 工业用真有效值万用表 | 台班 | 0.001 | - | - | 5.69 | 0.01
3.2 | 对讲机(一对) | 台班 | 0.005 | - | - | 4.18 | 0.02
4 | 1+2+3小计 | - | - | - | - | - | 3.37
5 | 管理费 | - | - | - | - | - | 0.37
6 | 利润 | - | - | - | - | - | 0.12
综合单价 | [6 empty] | 3.86
表E.2.2-1 分部分项工程项目清单综合单价分析表
工程名称：智能化工程 |  |  | 标段： |  |  | 第21页 共51页
项目编码 | 030502007001 | 项目名称 | 跳线、跳纤 |  |  | 计量单位 | 条
项目特征 | 1.名称：网络跳线
序号 | 费用项目 | 单位 | 数量 | 计算基础（元） | 费率（%） | 单价 （元） | 合价 （元）
1 | 人工费 | - | - | - | - | - | 3.45
1.1 | 普工 | 工日 | 0.005 | - | - | 140 | 0.70
1.2 | 一般技工 | 工日 | 0.011 | - | - | 250 | 2.75
2 | 材料费 | - | - | - | - | - | 19.30
2.1 | 跳线 | 条 | 1 | - | - | 19.01 | 19.01
2.2 | 棉纱头 | kg | 0.05 | - | - | 5.57 | 0.28
2.3 | 其他材料费 | 元 | 0.01 | - | - | 1 | 0.01
3 | 施工机具使用费 | - | - | - | - | -
4 | 1+2+3小计 | - | - | - | - | - | 22.75
5 | 管理费 | - | - | - | - | - | 1.45
6 | 利润 | - | - | - | - | - | 0.45
综合单价 | [6 empty] | 24.65
表E.2.2-1 分部分项工程项目清单综合单价分析表
工程名称：智能化工程 |  |  | 标段： |  |  | 第22页 共51页
项目编码 | 030502007002 | 项目名称 | 跳线、跳纤 |  |  | 计量单位 | 条
项目特征 | 1.名称：语音跳线
序号 | 费用项目 | 单位 | 数量 | 计算基础（元） | 费率（%） | 单价 （元） | 合价 （元）
1 | 人工费 | - | - | - | - | - | 3.45
1.1 | 普工 | 工日 | 0.005 | - | - | 140 | 0.70
1.2 | 一般技工 | 工日 | 0.011 | - | - | 250 | 2.75
2 | 材料费 | - | - | - | - | - | 19.30
2.1 | 跳线 | 条 | 1 | - | - | 19.01 | 19.01
2.2 | 棉纱头 | kg | 0.05 | - | - | 5.57 | 0.28
2.3 | 其他材料费 | 元 | 0.01 | - | - | 1 | 0.01
3 | 施工机具使用费 | - | - | - | - | -
4 | 1+2+3小计 | - | - | - | - | - | 22.75
5 | 管理费 | - | - | - | - | - | 1.45
6 | 利润 | - | - | - | - | - | 0.45
综合单价 | [6 empty] | 24.65
表E.2.2-1 分部分项工程项目清单综合单价分析表
工程名称：智能化工程 |  |  | 标段： |  |  | 第23页 共51页
项目编码 | 030501005001 | 项目名称 | 插箱、机柜、台架 |  |  | 计量单位 | 台
项目特征 | 1.名称：网络机柜 2.规格：42U,600*600*2000mm 3.安装方式：落地式
序号 | 费用项目 | 单位 | 数量 | 计算基础（元） | 费率（%） | 单价 （元） | 合价 （元）
1 | 人工费 | - | - | - | - | - | 101.99
1.1 | 普工 | 工日 | 0.141 | - | - | 140 | 19.74
1.2 | 一般技工 | 工日 | 0.329 | - | - | 250 | 82.25
2 | 材料费 | - | - | - | - | - | 2332.26
2.1 | 机柜（机架） | 个 | 1 | - | - | 2295 | 2295.00
2.2 | 绝缘电线 | m | 2.02 | - | - | 15.62 | 31.55
2.3 | 铜接线端子 | 个 | 2.02 | - | - | 1.95 | 3.94
2.4 | 其他材料费 | 元 | 1.77 | - | - | 1 | 1.77
3 | 施工机具使用费 | - | - | - | - | - | 11.20
3.1 | 钳形接地电阻测试仪 | 台班 | 0.01 | - | - | 12.67 | 0.13
3.2 | 手动液压叉车 | 台班 | 0.28 | - | - | 39.52 | 11.07
4 | 1+2+3小计 | - | - | - | - | - | 2445.45
5 | 管理费 | - | - | - | - | - | 42.84
6 | 利润 | - | - | - | - | - | 13.26
综合单价 | [6 empty] | 2501.55
表E.2.2-1 分部分项工程项目清单综合单价分析表
工程名称：智能化工程 |  |  | 标段： |  |  | 第24页 共51页
项目编码 | 03B001 | 项目名称 | PDU |  |  | 计量单位 | 台
项目特征 | 1、名称：PDU 2、规格：32A总输入，输出12位10A国标插座+4位16A国标插座，带接线盒及电源指示灯，用户自接线，不含接线盒与配电柜之间的连接线缆
序号 | 费用项目 | 单位 | 数量 | 计算基础（元） | 费率（%） | 单价 （元） | 合价 （元）
1 | 人工费 | - | - | - | - | -
2 | 材料费 | - | - | - | - | - | 141.95
2.1 | PDU | 台 | 1 | - | - | 141.9538 | 141.95
3 | 施工机具使用费 | - | - | - | - | -
4 | 1+2+3小计 | - | - | - | - | - | 141.95
5 | 管理费 | - | - | - | - | -
6 | 利润 | - | - | - | - | -
综合单价 | [6 empty] | 141.95
表E.2.2-1 分部分项工程项目清单综合单价分析表
工程名称：智能化工程 |  |  | 标段： |  |  | 第25页 共51页
项目编码 | 030501014001 | 项目名称 | 防火墙 |  |  | 计量单位 | 台
项目特征 | 1.名称：网关兼AC控制器 2.规格：机架式10口4000M VPN路由器EG310XS-E，2个万兆上联光口，4个2.5G电口，4个千兆电口，推荐带终端数350台，推荐带宽4000Mbps，支持设备内进行叠加测速，支持策略路由及负载均衡，内置AC功能，支持Easy VPN、IPSec VPN、OPEN VPN，支持PPPoE Server、扫码认证、授权认证，支持应用流控、应用阻断，支持睿易MACC云平台与睿易APP管理
序号 | 费用项目 | 单位 | 数量 | 计算基础（元） | 费率（%） | 单价 （元） | 合价 （元）
1 | 人工费 | - | - | - | - | - | 190.96
1.1 | 普工 | 工日 | 0.264 | - | - | 140 | 36.96
1.2 | 一般技工 | 工日 | 0.616 | - | - | 250 | 154.00
2 | 材料费 | - | - | - | - | - | 3792.23
2.1 | 网关兼AC控制器 | 台 | 1 | - | - | 3776 | 3776.00
2.2 | 绝缘电线 | m | 2.04 | - | - | 5.98 | 12.20
2.3 | 铜接线端子 | 个 | 2.04 | - | - | 1.6 | 3.26
2.4 | 其他材料费 | 元 | 0.77 | - | - | 1 | 0.77
3 | 施工机具使用费 | - | - | - | - | - | 9.50
3.1 | 笔记本电脑 | 台班 | 1 | - | - | 9.5 | 9.50
4 | 1+2+3小计 | - | - | - | - | - | 3992.69
5 | 管理费 | - | - | - | - | - | 80.20
6 | 利润 | - | - | - | - | - | 24.82
综合单价 | [6 empty] | 4097.71
表E.2.2-1 分部分项工程项目清单综合单价分析表
工程名称：智能化工程 |  |  | 标段： |  |  | 第26页 共51页
项目编码 | 030501015001 | 项目名称 | 交换机 |  |  | 计量单位 | 台
项目特征 | 1.名称：核心交换机 2.规格：三层网管交换机，交换容量396Gbps/3.96Tbps，包转发率108Mpps/144Mpps，24口10/100/1000Mbps自适应电口交换机，固化4个SFP千兆光口，支持静态路由、三层聚合口、ACL、端口镜像等功能，支持睿易APP和MACC云平台统一管理。
序号 | 费用项目 | 单位 | 数量 | 计算基础（元） | 费率（%） | 单价 （元） | 合价 （元）
1 | 人工费 | - | - | - | - | - | 286.44
1.1 | 普工 | 工日 | 0.396 | - | - | 140 | 55.44
1.2 | 一般技工 | 工日 | 0.924 | - | - | 250 | 231.00
2 | 材料费 | - | - | - | - | - | 3616.23
2.1 | 核心交换机 | 台 | 1 | - | - | 3600 | 3600.00
2.2 | 绝缘电线 | m | 2.04 | - | - | 5.98 | 12.20
2.3 | 铜接线端子 | 个 | 2.04 | - | - | 1.6 | 3.26
2.4 | 其他材料费 | 元 | 0.77 | - | - | 1 | 0.77
3 | 施工机具使用费 | - | - | - | - | - | 9.50
3.1 | 笔记本电脑 | 台班 | 1 | - | - | 9.5 | 9.50
4 | 1+2+3小计 | - | - | - | - | - | 3912.17
5 | 管理费 | - | - | - | - | - | 120.30
6 | 利润 | - | - | - | - | - | 37.24
综合单价 | [6 empty] | 4069.71
表E.2.2-1 分部分项工程项目清单综合单价分析表
工程名称：智能化工程 |  |  | 标段： |  |  | 第27页 共51页
项目编码 | 030501015002 | 项目名称 | 交换机 |  |  | 计量单位 | 台
项目特征 | 1.名称：POE千兆交换机 2.规格：二层 ¦ 机架式远端模块 ¦ 24个10/100/1000Base-T自适应以太网接口，4个2.5G/1G SFP接口，POE输出功率370W ¦ 支持POE/PoE+ ¦ 交换容量432Gbps/4.32Tbps ¦ 包转发率108Mpps/126Mpps ¦ 支持静态路由、EEE节能以太网技术、端口防雷能力10KV、固化单电源 ¦ 仅支持被RG-SG7008L管理 ¦ 默认三年维保
序号 | 费用项目 | 单位 | 数量 | 计算基础（元） | 费率（%） | 单价 （元） | 合价 （元）
1 | 人工费 | - | - | - | - | - | 286.44
1.1 | 普工 | 工日 | 0.396 | - | - | 140 | 55.44
1.2 | 一般技工 | 工日 | 0.924 | - | - | 250 | 231.00
2 | 材料费 | - | - | - | - | - | 2234.26
2.1 | POE千兆交换机 | 台 | 1 | - | - | 2218.03 | 2218.03
2.2 | 绝缘电线 | m | 2.04 | - | - | 5.98 | 12.20
2.3 | 铜接线端子 | 个 | 2.04 | - | - | 1.6 | 3.26
2.4 | 其他材料费 | 元 | 0.77 | - | - | 1 | 0.77
3 | 施工机具使用费 | - | - | - | - | - | 9.50
3.1 | 笔记本电脑 | 台班 | 1 | - | - | 9.5 | 9.50
4 | 1+2+3小计 | - | - | - | - | - | 2530.20
5 | 管理费 | - | - | - | - | - | 120.30
6 | 利润 | - | - | - | - | - | 37.24
综合单价 | [6 empty] | 2687.74
表E.2.2-1 分部分项工程项目清单综合单价分析表
工程名称：智能化工程 |  |  | 标段： |  |  | 第28页 共51页
项目编码 | 030501021001 | 项目名称 | 无线设备 |  |  | 计量单位 | 台
项目特征 | 1.名称：无线AP 2.规格：通用放装型无线接入点丨Wi-Fi 6双射频丨整机最高无线接入速率2.975Gbps丨上联：1个10/100/1000Base-T自适应以太网电口，支持IEEE 802.3af以太网标准PoE受电；1个2.5G SFP接口丨推荐接入用户数不超过48个丨支持2.4GHz和5GHz频段丨支持802.3af供电和本地供电丨支持云管＆胖/瘦模式切换丨默认三年维保丨
序号 | 费用项目 | 单位 | 数量 | 计算基础（元） | 费率（%） | 单价 （元） | 合价 （元）
1 | 人工费 | - | - | - | - | - | 21.45
1.1 | 普工 | 工日 | 0.03 | - | - | 140 | 4.20
1.2 | 一般技工 | 工日 | 0.069 | - | - | 250 | 17.25
2 | 材料费 | - | - | - | - | - | 697.50
2.1 | 无线AP | 套 | 1 | - | - | 697.5 | 697.50
3 | 施工机具使用费 | - | - | - | - | - | 4.75
3.1 | 笔记本电脑 | 台班 | 0.5 | - | - | 9.5 | 4.75
4 | 1+2+3小计 | - | - | - | - | - | 723.70
5 | 管理费 | - | - | - | - | - | 9.01
6 | 利润 | - | - | - | - | - | 2.79
综合单价 | [6 empty] | 735.50
表E.2.2-1 分部分项工程项目清单综合单价分析表
工程名称：智能化工程 |  |  | 标段： |  |  | 第29页 共51页
项目编码 | 030506006001 | 项目名称 | 出入口目标识别设备 |  |  | 计量单位 | 台
项目特征 | 1.名称：人脸门禁一体机 2.规格：7英寸触摸显示屏，屏幕比例9:16，屏幕分辨率600*1024；摄像头参数：采用宽动态200万双目摄像头；认证方式：支持人脸、刷卡（IC卡、手机NFC卡、CPU卡(含加密内容)、身份证卡序列号）、密码等方式，可外接身份证、社保卡功能模块；
序号 | 费用项目 | 单位 | 数量 | 计算基础（元） | 费率（%） | 单价 （元） | 合价 （元）
1 | 人工费 | - | - | - | - | - | 85.91
1.1 | 普工 | 工日 | 0.119 | - | - | 140 | 16.66
1.2 | 一般技工 | 工日 | 0.277 | - | - | 250 | 69.25
2 | 材料费 | - | - | - | - | - | 1704.75
2.1 | 人脸门禁一体机 | 台 | 1 | - | - | 1701 | 1701.00
2.2 | 多功能上光清洁剂 | 盒 | 0.18 | - | - | 17.15 | 3.09
2.3 | 脱脂棉 | kg | 0.037 | - | - | 12.86 | 0.48
2.4 | 其他材料费 | 元 | 0.18 | - | - | 1 | 0.18
3 | 施工机具使用费 | - | - | - | - | - | 0.28
3.1 | 工业用真有效值万用表 | 台班 | 0.05 | - | - | 5.69 | 0.28
4 | 1+2+3小计 | - | - | - | - | - | 1790.94
5 | 管理费 | - | - | - | - | - | 36.08
6 | 利润 | - | - | - | - | - | 11.17
综合单价 | [6 empty] | 1838.19
表E.2.2-1 分部分项工程项目清单综合单价分析表
工程名称：智能化工程 |  |  | 标段： |  |  | 第30页 共51页
项目编码 | 03B002 | 项目名称 | 门禁开关电源 |  |  | 计量单位 | 台
项目特征 | 名称：门禁开关电源 输入电压：100-240VAC； 输出电压：12VDC； 输出电流：4.17A； 输出功率：50W； 工作温度：-10℃-+50℃； 工作湿度：＜95%； 尺寸：99*82*30mm；
序号 | 费用项目 | 单位 | 数量 | 计算基础（元） | 费率（%） | 单价 （元） | 合价 （元）
1 | 人工费 | - | - | - | - | -
2 | 材料费 | - | - | - | - | - | 133.08
2.1 | 门禁开关电源 | 台 | 1 | - | - | 133.0817 | 133.08
3 | 施工机具使用费 | - | - | - | - | -
4 | 1+2+3小计 | - | - | - | - | - | 133.08
5 | 管理费 | - | - | - | - | -
6 | 利润 | - | - | - | - | -
综合单价 | [6 empty] | 133.08
表E.2.2-1 分部分项工程项目清单综合单价分析表
工程名称：智能化工程 |  |  | 标段： |  |  | 第31页 共51页
项目编码 | 030506008001 | 项目名称 | 出入口执行机构设备 |  |  | 计量单位 | 台
项目特征 | 1.名称：磁力锁含支架
序号 | 费用项目 | 单位 | 数量 | 计算基础（元） | 费率（%） | 单价 （元） | 合价 （元）
1 | 人工费 | - | - | - | - | - | 25.15
1.1 | 普工 | 工日 | 0.035 | - | - | 140 | 4.90
1.2 | 一般技工 | 工日 | 0.081 | - | - | 250 | 20.25
2 | 材料费 | - | - | - | - | - | 602.50
2.1 | 磁力锁含支架 | 台 | 1 | - | - | 600 | 600.00
2.2 | 多功能上光清洁剂 | 盒 | 0.12 | - | - | 17.15 | 2.06
2.3 | 脱脂棉 | kg | 0.025 | - | - | 12.86 | 0.32
2.4 | 其他材料费 | 元 | 0.12 | - | - | 1 | 0.12
3 | 施工机具使用费 | - | - | - | - | - | 0.17
3.1 | 工业用真有效值万用表 | 台班 | 0.03 | - | - | 5.69 | 0.17
4 | 1+2+3小计 | - | - | - | - | - | 627.82
5 | 管理费 | - | - | - | - | - | 10.56
6 | 利润 | - | - | - | - | - | 3.27
综合单价 | [6 empty] | 641.65
表E.2.2-1 分部分项工程项目清单综合单价分析表
工程名称：智能化工程 |  |  | 标段： |  |  | 第32页 共51页
项目编码 | 030413013001 | 项目名称 | 照明开关、按钮 |  |  | 计量单位 | 套
项目特征 | 1.名称：开门按钮
序号 | 费用项目 | 单位 | 数量 | 计算基础（元） | 费率（%） | 单价 （元） | 合价 （元）
1 | 人工费 | - | - | - | - | - | 7.56
1.1 | 普工 | 工日 | 0.011 | - | - | 140 | 1.54
1.2 | 一般技工 | 工日 | 0.02 | - | - | 250 | 5.00
1.3 | 高级技工 | 工日 | 0.003 | - | - | 340 | 1.02
2 | 材料费 | - | - | - | - | - | 8.08
2.1 | 开门按钮 | 套 | 1.02 | - | - | 7.1 | 7.24
2.2 | 镀锌半圆头螺钉 | 十个 | 0.208 | - | - | 0.56 | 0.12
2.3 | 绝缘电线 | m | 0.305 | - | - | 2.34 | 0.71
2.4 | 其他材料费 | 元 | 0.01 | - | - | 1 | 0.01
3 | 施工机具使用费 | - | - | - | - | -
4 | 1+2+3小计 | - | - | - | - | - | 15.64
5 | 管理费 | - | - | - | - | - | 3.18
6 | 利润 | - | - | - | - | - | 0.98
综合单价 | [6 empty] | 19.80
表E.2.2-1 分部分项工程项目清单综合单价分析表
工程名称：智能化工程 |  |  | 标段： |  |  | 第33页 共51页
项目编码 | 030506010001 | 项目名称 | 监控摄像设备 |  |  | 计量单位 | 台
项目特征 | 1.名称：半球摄像机 2.规格：最高分辨率可达2560 × 1440 @25 fps 支持SmartIR，防止夜间红外过曝 支持背光补偿，强光抑制，3D数字降噪，数字宽动态，适应不同环境 支持开放型网络视频接口，ISAPI，SDK，GB28181协议，支持萤石平台接入 1个内置麦克风 智能补光，支持白光/红外双补光，红外光最远可达30 m，白光最远可达20 m 符合IP67防尘防水设计，可靠性高 传感器类型：1/2.7" Progressive Scan CMOS 最低照度：彩色：0.005 Lux 宽动态：数字宽动态 调节角度：水平：0°~360°，垂直：0°~75°，旋转：0°~360° 焦距&视场角：2.8 mm：水平视场角：94°，垂直视场角：49°，对角视场角：114° 4 mm，水平视场角：70°，垂直视场角：35°，对角视场角：85° 6 mm，水平视场角：46°，垂直视场角：24°，对角视场角：54° 8 mm，水平视场角：43°，垂直视场角：24°，对角视场角：50° 红外波长范围：850 nm 防补光过曝：支持 补光灯类型：智能补光，可切换白光灯、红外灯 补光距离：红外光最远可达30 m，白光最远可达20 m 最大分辨率：2560 × 1440 视频压缩标准：主码流：H.265，支持超级智能编码 子码流：H.265 音频：1个内置麦克风 网络：1个RJ45 10 M/100 M自适应以太网口 存储温湿度：-30 ℃~60 ℃，湿度小于95%（无凝结） 启动及工作温湿度：-30 ℃~60 ℃，湿度小于95%（无凝结） 恢复出厂设置：支持客户端或浏览器恢复 供电方式：DC：12 V ± 25%，支持防反接保护 PoE：IEEE 802.3af，CLASS 3 电流及功耗：DC：12 V，0.42 A，最大功耗：5 W PoE： IEEE 802.3af，CLASS 3，最大功耗：6.5 W 电源接口类型：Ø5.5 mm圆口 产品尺寸：Ø110 × 93 mm 包装尺寸：145 × 145 × 128 mm 设备重量：290 g 带包装重量：460 g 防护：IP67
表E.2.2-1 分部分项工程项目清单综合单价分析表
工程名称：智能化工程 |  |  | 标段： |  |  | 第34页 共51页
序号 | 费用项目 | 单位 | 数量 | 计算基础（元） | 费率（%） | 单价 （元） | 合价 （元）
1 | 人工费 | - | - | - | - | - | 80.29
1.1 | 普工 | 工日 | 0.111 | - | - | 140 | 15.54
1.2 | 一般技工 | 工日 | 0.259 | - | - | 250 | 64.75
2 | 材料费 | - | - | - | - | - | 327.82
2.1 | 半球摄像机 | 台 | 1 | - | - | 324 | 324.00
2.2 | 多功能上光清洁剂 | 盒 | 0.186 | - | - | 17.15 | 3.19
2.3 | 脱脂棉 | kg | 0.035 | - | - | 12.86 | 0.45
2.4 | 其他材料费 | 元 | 0.18 | - | - | 1 | 0.18
3 | 施工机具使用费 | - | - | - | - | - | 0.71
3.1 | 工业用真有效值万用表 | 台班 | 0.05 | - | - | 5.69 | 0.28
3.2 | 彩色监视器 | 台班 | 0.1 | - | - | 4.26 | 0.43
4 | 1+2+3小计 | - | - | - | - | - | 408.82
5 | 管理费 | - | - | - | - | - | 33.72
6 | 利润 | - | - | - | - | - | 10.44
综合单价 | [6 empty] | 452.98
表E.2.2-1 分部分项工程项目清单综合单价分析表
工程名称：智能化工程 |  |  | 标段： |  |  | 第35页 共51页
项目编码 | 030506010002 | 项目名称 | 监控摄像设备 |  |  | 计量单位 | 台
项目特征 | 1.名称：筒型摄像机 2.规格：最高分辨率可达2560 × 1440 @25 fps 支持SmartIR，防止夜间红外过曝 支持背光补偿，强光抑制，3D数字降噪，数字宽动态，适应不同环境 支持开放型网络视频接口，ISAPI，SDK，GB28181协议，支持萤石平台接入 1个内置麦克风 采用高效阵列红外灯，使用寿命长，红外照射最远可达50 m 符合IP67防尘防水设计，可靠性高 传感器类型：1/2.7" Progressive Scan CMOS 最低照度：彩色：0.005 Lux 宽动态：数字宽动态 焦距&视场角：4 mm，水平视场角：70°，垂直视场角：35°，对角视场角：85° 6 mm，水平视场角：46°，垂直视场角：24°，对角视场角：54° 8 mm，水平视场角：43°，垂直视场角：24°，对角视场角：50° 12 mm，水平视场角：27°，垂直视场角：15°，对角视场角：31° 红外波长范围：850 nm 防补光过曝：支持 补光灯类型：红外灯 补光距离：最远可达50 m 最大分辨率：2560 × 1440 视频压缩标准：主码流：H.265，支持超级智能编码 子码流：H.265 音频：1个内置麦克风 网络：1个RJ45 10 M/100 M自适应以太网口 启动及工作温湿度：-30 ℃~60 ℃，湿度小于95%（无凝结） 存储温湿度：-30 ℃~60 ℃，湿度小于95%（无凝结） 恢复出厂设置：支持客户端或浏览器恢复 供电方式：DC：12 V ± 25%，支持防反接保护 PoE：IEEE 802.3af，Class 3 电流及功耗：DC：12 V，0.42 A，最大功耗：5 W PoE：IEEE 802.3af，CLASS 3，最大功耗：6.5 W 电源接口类型：Ø5.5 mm圆口 产品尺寸：87.1 × 83.7 × 171.7 mm 包装尺寸：216 × 121 × 118 mm 设备重量：360 g 带包装重量：540 g 防护：IP67
表E.2.2-1 分部分项工程项目清单综合单价分析表
工程名称：智能化工程 |  |  | 标段： |  |  | 第36页 共51页
序号 | 费用项目 | 单位 | 数量 | 计算基础（元） | 费率（%） | 单价 （元） | 合价 （元）
1 | 人工费 | - | - | - | - | - | 71.61
1.1 | 普工 | 工日 | 0.099 | - | - | 140 | 13.86
1.2 | 一般技工 | 工日 | 0.231 | - | - | 250 | 57.75
2 | 材料费 | - | - | - | - | - | 327.68
2.1 | 筒型摄像机 | 台 | 1 | - | - | 324 | 324.00
2.2 | 多功能上光清洁剂 | 盒 | 0.181 | - | - | 17.15 | 3.10
2.3 | 脱脂棉 | kg | 0.031 | - | - | 12.86 | 0.40
2.4 | 其他材料费 | 元 | 0.18 | - | - | 1 | 0.18
3 | 施工机具使用费 | - | - | - | - | - | 0.71
3.1 | 工业用真有效值万用表 | 台班 | 0.05 | - | - | 5.69 | 0.28
3.2 | 彩色监视器 | 台班 | 0.1 | - | - | 4.26 | 0.43
4 | 1+2+3小计 | - | - | - | - | - | 400.00
5 | 管理费 | - | - | - | - | - | 30.08
6 | 利润 | - | - | - | - | - | 9.31
综合单价 | [6 empty] | 439.39
表E.2.2-1 分部分项工程项目清单综合单价分析表
工程名称：智能化工程 |  |  | 标段： |  |  | 第37页 共51页
项目编码 | 030506010003 | 项目名称 | 监控摄像设备 |  |  | 计量单位 | 台
项目特征 | 1.名称：摄象机支架
序号 | 费用项目 | 单位 | 数量 | 计算基础（元） | 费率（%） | 单价 （元） | 合价 （元）
1 | 人工费 | - | - | - | - | - | 33.44
1.1 | 普工 | 工日 | 0.046 | - | - | 140 | 6.44
1.2 | 一般技工 | 工日 | 0.108 | - | - | 250 | 27.00
2 | 材料费 | - | - | - | - | - | 17.98
2.1 | 监控摄像设备 摄像机支架 壁式 | 套 | 1 | - | - | 15 | 15.00
2.2 | 棉纱头 | kg | 0.509 | - | - | 5.57 | 2.84
2.3 | 其他材料费 | 元 | 0.14 | - | - | 1 | 0.14
3 | 施工机具使用费 | - | - | - | - | -
4 | 1+2+3小计 | - | - | - | - | - | 51.42
5 | 管理费 | - | - | - | - | - | 14.04
6 | 利润 | - | - | - | - | - | 4.35
综合单价 | [6 empty] | 69.81
表E.2.2-1 分部分项工程项目清单综合单价分析表
工程名称：智能化工程 |  |  | 标段： |  |  | 第38页 共51页
项目编码 | 030506015001 | 项目名称 | 录像设备 |  |  | 计量单位 | 台
项目特征 | 1.名称：16路NVR 2.规格：1.5U标准机架式 1个HDMI，1个VGA，同源输出 8盘位，可满配8T硬盘2个千兆网口 前面板2个USB2.0接口、后面板1个USB2.0接口 报警IO：16进4出 软件性能： 输入带宽：160M 16路H.264、H.265混合接入 最大支持8×1080P解码 支持H.265、H.264解码
序号 | 费用项目 | 单位 | 数量 | 计算基础（元） | 费率（%） | 单价 （元） | 合价 （元）
1 | 人工费 | - | - | - | - | - | 668.36
1.1 | 普工 | 工日 | 0.924 | - | - | 140 | 129.36
1.2 | 一般技工 | 工日 | 2.156 | - | - | 250 | 539.00
2 | 材料费 | - | - | - | - | - | 3846.23
2.1 | 16路NVR | 台 | 1 | - | - | 3830 | 3830.00
2.2 | 绝缘电线 | m | 2.04 | - | - | 5.98 | 12.20
2.3 | 铜接线端子 | 个 | 2.04 | - | - | 1.6 | 3.26
2.4 | 其他材料费 | 元 | 0.77 | - | - | 1 | 0.77
3 | 施工机具使用费 | - | - | - | - | - | 31.25
3.1 | 接地电阻测试仪 | 台班 | 0.05 | - | - | 54.91 | 2.75
表E.2.2-1 分部分项工程项目清单综合单价分析表
工程名称：智能化工程 |  |  | 标段： |  |  | 第39页 共51页
3.2 | 笔记本电脑 | 台班 | 3 | - | - | 9.5 | 28.50
4 | 1+2+3小计 | - | - | - | - | - | 4545.84
5 | 管理费 | - | - | - | - | - | 280.71
6 | 利润 | - | - | - | - | - | 86.89
综合单价 | [6 empty] | 4913.44
表E.2.2-1 分部分项工程项目清单综合单价分析表
工程名称：智能化工程 |  |  | 标段： |  |  | 第40页 共51页
项目编码 | 03B003 | 项目名称 | 8T监控硬盘 |  |  | 计量单位 | 台
项目特征 | 1、名称：8T监控硬盘 2、规格：8TB容量，3.5英寸，SATA3.0接口，7200RPM
序号 | 费用项目 | 单位 | 数量 | 计算基础（元） | 费率（%） | 单价 （元） | 合价 （元）
1 | 人工费 | - | - | - | - | -
2 | 材料费 | - | - | - | - | - | 3408.00
2.1 | 8T监控硬盘 | 台 | 1 | - | - | 3408 | 3408.00
3 | 施工机具使用费 | - | - | - | - | -
4 | 1+2+3小计 | - | - | - | - | - | 3408.00
5 | 管理费 | - | - | - | - | -
6 | 利润 | - | - | - | - | -
综合单价 | [6 empty] | 3408.00
表E.2.2-1 分部分项工程项目清单综合单价分析表
工程名称：智能化工程 |  |  | 标段： |  |  | 第41页 共51页
项目编码 | 030505016001 | 项目名称 | 显示设备 |  |  | 计量单位 | 台
项目特征 | 1.名称：50寸监视器 2.类别：一、硬件参数1.内置安卓操作系统，系统版本优于或等同于安卓11，采用配置优于或等同于Quad-Core A55四核，Mali-G52 MP2双核处理器、4G内存、32G存储空间，支持USB多媒体文件播放功能。 2.支持PC端≥20点触摸，安卓端≥10点触摸；支持触摸操作图片放大、缩小、旋转等；支持信号源切换后触摸功能可用。 3.支持各信号源显示状态下，通过触摸操作信号源、音量等菜单，支持2.0音频通道，内置喇叭≥2*15W。 4.支持HDMI通道信号输入智能唤醒功能，HDMI支持4K60Hz，书写屏表面硬度≥7H。 5.支持任意通道下书写批注功能。 6.支持触摸菜单，实现返回键、菜单操作、任务预览、通道切换、音量调整、快捷电子白板操作。 7.支持无线传屏，将电脑/笔记本电脑信号传输至交互平板上显示，支持同时接收≥4个信号显示在同一个交互平板上。 8.支持录屏功能、电子白板、手写批注功能。 9.支持计时功能，具备有计时器小工具。 10.采用LED液晶显示屏，显示尺寸≥86英寸（16：9），刷新率≥60Hz，亮度≥350cd/m2，视角（度）≥178°，支持分辨率≥3840（H）*2160（V）。 11.输入端口：TYPE-C≥2个；TOUCH口≥1个；USB3.0≥2个；HDMI≥3个；RJ45 IN≥1个；AUDIOIN≥1个；VGAIN≥1个；DPIN≥1个；输出端口：OPTICAL OUT≥1个；USB2.0≥1个；TOUCH≥1个；USB3.0≥2个；WIFI≥4个；HDMI OUT≥1个；RJ45 OUT≥1个；LINE OUT≥1个； 12.内置≥4800万（8000x6000@5fps）像素高清摄像头，≥8阵列麦克风，摄像头视场角D：≥80°H：≥75° V：≥50°，麦克风拾音距离:≥8m。 1.整机采用一体设计，外部无任何可见内部功能模块连接线，采用全金属外壳设计，边角采用弧形设计，表面无尖锐边缘或凸起。 2.屏幕尺寸：采用≥75英寸，UHD超高清LED 液晶屏，显示比例16:9，屏幕图像分辨率≥3840*2160。 3.屏体亮度≥300cd/M2,色彩覆盖率≥NTSC 85%，对比度≥4000：1，最大可视角度≥178度，触摸屏防光干扰。 4.为保证整机产品质量，整机表面覆盖一层防眩光钢化玻璃，屏幕表面硬度≥9H。 5.采用红外触控技术或电容触控技术，支持Windows系统中进行20点或以上触控及20点或以上书写，并可实现快捷书写。 6.支持自动节能、支持亮度调节（整机能感应并自动调节屏幕亮度来达到在不同光照环境下的不同亮度显示效果，此功能可自行开启或关闭）。 7.音响：前置2.0及以上声道；为保证产品扩音功能，整机自带音箱功率不小于50w。 8.内置摄像头、麦克风：整机内置非独立的摄像头和麦克风，摄像头像素不低于800w，超广角设计，视场角≥135度，支持远程巡课等；且内置的非独立外扩展的麦克风，可对教室环境音频进行采集。 二、电脑模块
表E.2.2-1 分部分项工程项目清单综合单价分析表
工程名称：智能化工程 |  |  | 标段： |  |  | 第42页 共51页
1.主板采用 CPU≥六核、十二线程，不低于16GB DDR4 内存及≥256GB SSD 硬盘；PC 模块可抽拉式插入整机，可实现无单独接线的插拔。 2.电脑模块和整机的连接采用万兆级接口，传输速率≥10Gbps。 3.具有独立非外扩展的输出接口：≥3路USB3.0 ；≥1路HDMI 。 4.交互式触摸一体机和OPS电脑模块平均无故障时间均≥100000小时。
序号 | 费用项目 | 单位 | 数量 | 计算基础（元） | 费率（%） | 单价 （元） | 合价 （元）
1 | 人工费 | - | - | - | - | - | 66.88
1.1 | 普工 | 工日 | 0.092 | - | - | 140 | 12.88
1.2 | 一般技工 | 工日 | 0.216 | - | - | 250 | 54.00
2 | 材料费 | - | - | - | - | - | 4003.60
2.1 | 显示设备安装 显示器 摆放 ≤50″ | 台 | 1 | - | - | 4000 | 4000.00
2.2 | 多功能上光清洁剂 | 盒 | 0.17 | - | - | 17.15 | 2.92
2.3 | 脱脂棉 | kg | 0.04 | - | - | 12.86 | 0.51
2.4 | 其他材料费 | 元 | 0.17 | - | - | 1 | 0.17
3 | 施工机具使用费 | - | - | - | - | - | 1.14
3.1 | 工业用真有效值万用表 | 台班 | 0.2 | - | - | 5.69 | 1.14
4 | 1+2+3小计 | - | - | - | - | - | 4071.62
5 | 管理费 | - | - | - | - | - | 28.09
6 | 利润 | - | - | - | - | - | 8.69
综合单价 | [6 empty] | 4108.40
表E.2.2-1 分部分项工程项目清单综合单价分析表
工程名称：智能化工程 |  |  | 标段： |  |  | 第43页 共51页
项目编码 | 03B004 | 项目名称 | 监视器壁挂支架 |  |  | 计量单位 | 套
项目特征 | 1、名称：监视器壁挂支架 2、材质：镀锌型钢
序号 | 费用项目 | 单位 | 数量 | 计算基础（元） | 费率（%） | 单价 （元） | 合价 （元）
1 | 人工费 | - | - | - | - | -
2 | 材料费 | - | - | - | - | - | 300.00
2.1 | 监视器壁挂支架 | 套 | 1 | - | - | 300 | 300.00
3 | 施工机具使用费 | - | - | - | - | -
4 | 1+2+3小计 | - | - | - | - | - | 300.00
5 | 管理费 | - | - | - | - | -
6 | 利润 | - | - | - | - | -
综合单价 | [6 empty] | 300.00
表E.2.2-1 分部分项工程项目清单综合单价分析表
工程名称：智能化工程 |  |  | 标段： |  |  | 第44页 共51页
项目编码 | 030502007003 | 项目名称 | 跳线、跳纤 |  |  | 计量单位 | 条
项目特征 | 1.名称：HDMI高清线 2.规格：8m
序号 | 费用项目 | 单位 | 数量 | 计算基础（元） | 费率（%） | 单价 （元） | 合价 （元）
1 | 人工费 | - | - | - | - | - | 3.45
1.1 | 普工 | 工日 | 0.005 | - | - | 140 | 0.70
1.2 | 一般技工 | 工日 | 0.011 | - | - | 250 | 2.75
2 | 材料费 | - | - | - | - | - | 94.78
2.1 | HDMI高清线 | 条 | 1 | - | - | 94.49 | 94.49
2.2 | 棉纱头 | kg | 0.05 | - | - | 5.57 | 0.28
2.3 | 其他材料费 | 元 | 0.01 | - | - | 1 | 0.01
3 | 施工机具使用费 | - | - | - | - | -
4 | 1+2+3小计 | - | - | - | - | - | 98.23
5 | 管理费 | - | - | - | - | - | 1.45
6 | 利润 | - | - | - | - | - | 0.45
综合单价 | [6 empty] | 100.13
表E.2.2-1 分部分项工程项目清单综合单价分析表
工程名称：智能化工程 |  |  | 标段： |  |  | 第45页 共51页
项目编码 | 030502007004 | 项目名称 | 跳线、跳纤 |  |  | 计量单位 | 条
项目特征 | 1.名称：HDMI高清线 2.规格：2m
序号 | 费用项目 | 单位 | 数量 | 计算基础（元） | 费率（%） | 单价 （元） | 合价 （元）
1 | 人工费 | - | - | - | - | - | 3.45
1.1 | 普工 | 工日 | 0.005 | - | - | 140 | 0.70
1.2 | 一般技工 | 工日 | 0.011 | - | - | 250 | 2.75
2 | 材料费 | - | - | - | - | - | 52.29
2.1 | HDMI高清线 | 条 | 1 | - | - | 52 | 52.00
2.2 | 棉纱头 | kg | 0.05 | - | - | 5.57 | 0.28
2.3 | 其他材料费 | 元 | 0.01 | - | - | 1 | 0.01
3 | 施工机具使用费 | - | - | - | - | -
4 | 1+2+3小计 | - | - | - | - | - | 55.74
5 | 管理费 | - | - | - | - | - | 1.45
6 | 利润 | - | - | - | - | - | 0.45
综合单价 | [6 empty] | 57.64
表E.2.2-1 分部分项工程项目清单综合单价分析表
工程名称：智能化工程 |  |  | 标段： |  |  | 第46页 共51页
项目编码 | 030505016002 | 项目名称 | 显示设备 |  |  | 计量单位 | 台
项目特征 | 1.名称：75寸交互智能平板 2.规格：一、硬件参数1.内置安卓操作系统，系统版本优于或等同于安卓11，采用配置优于或等同于Quad-Core A55四核，Mali-G52 MP2双核处理器、4G内存、32G存储空间，支持USB多媒体文件播放功能。 2.支持PC端≥20点触摸，安卓端≥10点触摸；支持触摸操作图片放大、缩小、旋转等；支持信号源切换后触摸功能可用。 3.支持各信号源显示状态下，通过触摸操作信号源、音量等菜单，支持2.0音频通道，内置喇叭≥2*15W。 4.支持HDMI通道信号输入智能唤醒功能，HDMI支持4K60Hz，书写屏表面硬度≥7H。 5.支持任意通道下书写批注功能。 6.支持触摸菜单，实现返回键、菜单操作、任务预览、通道切换、音量调整、快捷电子白板操作。 7.支持无线传屏，将电脑/笔记本电脑信号传输至交互平板上显示，支持同时接收≥4个信号显示在同一个交互平板上。 8.支持录屏功能、电子白板、手写批注功能。 9.支持计时功能，具备有计时器小工具。 10.采用LED液晶显示屏，显示尺寸≥86英寸（16：9），刷新率≥60Hz，亮度≥350cd/m2，视角（度）≥178°，支持分辨率≥3840（H）*2160（V）。 11.输入端口：TYPE-C≥2个；TOUCH口≥1个；USB3.0≥2个；HDMI≥3个；RJ45 IN≥1个；AUDIOIN≥1个；VGAIN≥1个；DPIN≥1个；输出端口：OPTICAL OUT≥1个；USB2.0≥1个；TOUCH≥1个；USB3.0≥2个；WIFI≥4个；HDMI OUT≥1个；RJ45 OUT≥1个；LINE OUT≥1个； 12.内置≥4800万（8000x6000@5fps）像素高清摄像头，≥8阵列麦克风，摄像头视场角D：≥80°H：≥75° V：≥50°，麦克风拾音距离:≥8m。 1.整机采用一体设计，外部无任何可见内部功能模块连接线，采用全金属外壳设计，边角采用弧形设计，表面无尖锐边缘或凸起。 2.屏幕尺寸：采用≥75英寸，UHD超高清LED 液晶屏，显示比例16:9，屏幕图像分辨率≥3840*2160。 3.屏体亮度≥300cd/M2,色彩覆盖率≥NTSC 85%，对比度≥4000：1，最大可视角度≥178度，触摸屏防光干扰。 4.为保证整机产品质量，整机表面覆盖一层防眩光钢化玻璃，屏幕表面硬度≥9H。 5.采用红外触控技术或电容触控技术，支持Windows系统中进行20点或以上触控及20点或以上书写，并可实现快捷书写。 6.支持自动节能、支持亮度调节（整机能感应并自动调节屏幕亮度来达到在不同光照环境下的不同亮度显示效果，此功能可自行开启或关闭）。 7.音响：前置2.0及以上声道；为保证产品扩音功能，整机自带音箱功率不小于50w。 8.内置摄像头、麦克风：整机内置非独立的摄像头和麦克风，摄像头像素不低于800w，超广角设计，视场角≥135度，支持远程巡课等；且内置的非独立外扩展的麦克风，可对教室环境音频进行采集。 二、电脑模块
表E.2.2-1 分部分项工程项目清单综合单价分析表
工程名称：智能化工程 |  |  | 标段： |  |  | 第47页 共51页
1.主板采用 CPU≥六核、十二线程，不低于16GB DDR4 内存及≥256GB SSD 硬盘；PC 模块可抽拉式插入整机，可实现无单独接线的插拔。 2.电脑模块和整机的连接采用万兆级接口，传输速率≥10Gbps。 3.具有独立非外扩展的输出接口：≥3路USB3.0 ；≥1路HDMI 。 4.交互式触摸一体机和OPS电脑模块平均无故障时间均≥100000小时。
序号 | 费用项目 | 单位 | 数量 | 计算基础（元） | 费率（%） | 单价 （元） | 合价 （元）
1 | 人工费 | - | - | - | - | - | 125.22
1.1 | 普工 | 工日 | 0.173 | - | - | 140 | 24.22
1.2 | 一般技工 | 工日 | 0.404 | - | - | 250 | 101.00
2 | 材料费 | - | - | - | - | - | 15003.60
2.1 | 75寸交互智能平板 | 台 | 1 | - | - | 15000 | 15000.00
2.2 | 多功能上光清洁剂 | 盒 | 0.17 | - | - | 17.15 | 2.92
2.3 | 脱脂棉 | kg | 0.04 | - | - | 12.86 | 0.51
2.4 | 其他材料费 | 元 | 0.17 | - | - | 1 | 0.17
3 | 施工机具使用费 | - | - | - | - | - | 9.04
3.1 | 工业用真有效值万用表 | 台班 | 0.2 | - | - | 5.69 | 1.14
3.2 | 手动液压叉车 | 台班 | 0.2 | - | - | 39.52 | 7.90
4 | 1+2+3小计 | - | - | - | - | - | 15137.86
5 | 管理费 | - | - | - | - | - | 52.59
6 | 利润 | - | - | - | - | - | 16.28
综合单价 | [6 empty] | 15206.73
表E.2.2-1 分部分项工程项目清单综合单价分析表
工程名称：智能化工程 |  |  | 标段： |  |  | 第48页 共51页
项目编码 | 03B005 | 项目名称 | 红外智能笔 |  |  | 计量单位 | 支
项目特征 | 1.红外智能笔搭配交互智能平板使用。主要用于书写，对PPT进行上下翻页操作，支持空中鼠标等功能。 2.采用2.4GHz RF无线技术数据传输方式。 3.最大通讯距离≥30m。
序号 | 费用项目 | 单位 | 数量 | 计算基础（元） | 费率（%） | 单价 （元） | 合价 （元）
1 | 人工费 | - | - | - | - | -
2 | 材料费 | - | - | - | - | - | 325.00
2.1 | 红外智能笔 | 支 | 1 | - | - | 325 | 325.00
3 | 施工机具使用费 | - | - | - | - | -
4 | 1+2+3小计 | - | - | - | - | - | 325.00
5 | 管理费 | - | - | - | - | -
6 | 利润 | - | - | - | - | -
综合单价 | [6 empty] | 325.00
表E.2.2-1 分部分项工程项目清单综合单价分析表
工程名称：智能化工程 |  |  | 标段： |  |  | 第49页 共51页
项目编码 | 03B006 | 项目名称 | 无线投屏器 |  |  | 计量单位 | 只
项目特征 | 1.支持系统类型：Windows，Apple Mac 2.Wi-Fi模块：5GHz/2.4GHz 3.Wi-Fi带宽：≥867Mbps 4.最高传输分辨率：≥3840×2160 5.输入帧率：Type C ≥30fps 6.传输距离：空旷≥30米/办公环境4K≥15米 7.触摸反控：支持
序号 | 费用项目 | 单位 | 数量 | 计算基础（元） | 费率（%） | 单价 （元） | 合价 （元）
1 | 人工费 | - | - | - | - | -
2 | 材料费 | - | - | - | - | - | 726.00
2.1 | 无线投屏器 | 只 | 1 | - | - | 726 | 726.00
3 | 施工机具使用费 | - | - | - | - | -
4 | 1+2+3小计 | - | - | - | - | - | 726.00
5 | 管理费 | - | - | - | - | -
6 | 利润 | - | - | - | - | -
综合单价 | [6 empty] | 726.00
表E.2.2-1 分部分项工程项目清单综合单价分析表
工程名称：智能化工程 |  |  | 标段： |  |  | 第50页 共51页
项目编码 | 03B007 | 项目名称 | 多媒体插座 |  |  | 计量单位 | 只
项目特征 | 1、名称：多媒体插座
序号 | 费用项目 | 单位 | 数量 | 计算基础（元） | 费率（%） | 单价 （元） | 合价 （元）
1 | 人工费 | - | - | - | - | -
2 | 材料费 | - | - | - | - | - | 177.44
2.1 | 多媒体插座 | 只 | 1 | - | - | 177.4423 | 177.44
3 | 施工机具使用费 | - | - | - | - | -
4 | 1+2+3小计 | - | - | - | - | - | 177.44
5 | 管理费 | - | - | - | - | -
6 | 利润 | - | - | - | - | -
综合单价 | [6 empty] | 177.44
表E.2.2-1 分部分项工程项目清单综合单价分析表
工程名称：智能化工程 |  |  | 标段： |  |  | 第51页 共51页
项目编码 | 030505019001 | 项目名称 | 视频系统调试 |  |  | 计量单位 | 系统
项目特征 | 1.调试类别：监控系统调试
序号 | 费用项目 | 单位 | 数量 | 计算基础（元） | 费率（%） | 单价 （元） | 合价 （元）
1 | 人工费 | - | - | - | - | - | 1045.76
1.1 | 普工 | 工日 | 0.206 | - | - | 140 | 28.84
1.2 | 一般技工 | 工日 | 3.506 | - | - | 250 | 876.50
1.3 | 高级技工 | 工日 | 0.413 | - | - | 340 | 140.42
2 | 材料费 | - | - | - | - | -
3 | 施工机具使用费 | - | - | - | - | - | 111.76
3.1 | 工业用真有效值万用表 | 台班 | 5 | - | - | 5.69 | 28.45
3.2 | 笔记本电脑 | 台班 | 5 | - | - | 9.5 | 47.50
3.3 | 彩色监视器 | 台班 | 3.5 | - | - | 4.26 | 14.91
3.4 | 对讲机(一对) | 台班 | 5 | - | - | 4.18 | 20.90
4 | 1+2+3小计 | - | - | - | - | - | 1157.52
5 | 管理费 | - | - | - | - | - | 439.22
6 | 利润 | - | - | - | - | - | 135.95
综合单价 | [6 empty] | 1732.69

## 表E.3.1 措施项目清单计价表【智能化工程】10.4
表E.3.1 措施项目清单计价表
工程名称：智能化工程 |  |  | 标段： | 第1页 共1页
序号 | 项目编码 | 项目名称 | 工作内容 | 价格(元) | 备注
1 | 031401009001 | 安全生产 |  | 921.16
2 | 031401010001 | 文明施工 |  | 158.82
3 | 031401011001 | 环境保护 |  | 63.53
4 | 031401012001 | 临时设施 |  | 349.40
5 | 031401021001 | 冬雨季施工增加
6 | 031401020001 | 夜间施工增加
7 | 031401017001 | 特殊地区施工
8 | 031401013001 | 二次搬运
9 | 031401015001 | 已完工程及设备保护
10 | 031401014001 | 既有建(构)筑物、设施保护
11 | 031401023001 | 按质论价
12 | 031401024001 | 建筑工人实名制 |  | 10.01
13 | 031401025001 | 特殊施工降效
14 | 031401026001 | 协管
15 | 031401002001 | 大型机械设备进出场及安拆费
16 | 031401001001 | 脚手架 |  | 265.83
本页小计 |  |  |  | 1768.75 | -
合 计 |  |  |  | 1768.75 | -
注：措施项目清单费用构成详见本标准表E.3.2，大型机械进出场及安拆费用组成见本标准表E.3.4。

## 表E.4.1 其他项目清单计价表【智能化工程】10.5
表E.4.1 其他项目清单计价表
工程名称：智能化工程 |  |  | 标段： |  | 第1页 共1页
序号 | 项目名称 | 暂估(暂定) 金额(元) | 结算(确定) 金额(元) | 调整金额± (元) | 备注
1 | 暂列金额 |  |  |  | 详见本标准表E.4.2
2 | 专业工程暂估价 |  |  |  | 详见本标准表E.4.3
3 | 计日工 |  |  |  | 详见本标准表E.4.4
4 | 总承包服务费 |  |  |  | 详见本标准表E.4.5
5 | 合同中约定的其他项目
合 计 |  |  |  |  | -

## 表E.4.2 暂列金额明细表【智能化工程】10.6
表E.4.2 暂列金额明细表
工程名称：智能化工程 |  |  |  | 标段： |  |  | 第1页 共1页
序号 | 项目名称 | 计算基础 | 费率(%) | 暂定金额(元) | 确定金额(元) | 调整金额±(元) | 备注
1 | 合同价格调整暂列金额
2 | 未确定工程暂列金额
3 | 未确定服务暂列金额
4 | 未确定其他暂列金额
本页小计 |  | - | - |  |  |  | -
合 计 |  | - | - |  |  |  | -
注：1 本表由招标人填写“暂定金额”总额，采用费率计价方式计算暂定金额的，应分别填写“计算基础”“费率”，并计算填写“暂定金额”；采用总价计价方式计算暂定金额的，可直接填写“暂定金额”； 2 投标人应将上述暂定金额填写并计入投标总价； 3 结算时应按合同约定计算并填写“确定金额”。

## 表E.4.3 专业工程暂估价明细表【智能化工程】10.7
表E.4.3 专业工程暂估价明细表
工程名称：智能化工程 |  |  |  |  | 标段： |  |  | 第1页 共1页
序号 | 专业工程名称 | 暂估金额(元) |  |  | 确认金额(元) |  |  | 调整金额± (元) | 备注
|  | 不含税价格 | 增值税 | 含税价格 | 不含税价格 | 增值税 | 含税价格
|  | A₁ | B₁ | C₁ | A₂ | B₂ | C₂ | D=C₂-C₁
本页小计 | [8 empty] | -
合 计 | [8 empty] | -
注：本表“暂估金额”由招标人填写，投标人应将“暂估金额”填写并计入投标总价。结算时应按合同约定的价格填写“确认金额”。

## 表E.5.1 增值税计价表【智能化工程】10.8
表E.5.1 增值税计价表
工程名称：智能化工程 |  |  | 标段： |  | 第1页 共1页
序号 | 项目名称 | 计算基础说明 | 计算基础 | 税率(%) | 金额（元）
1 | 增值税 | 分部分项工程+措施项目+其他项目-专业工程暂估价-除税甲供材料和甲供设备费 | 68174.82 | 9 | 6135.73
合计 |  |  |  |  | 6135.73